## Sheet1
| No_CL_1 | No_CL_2 | With_CL_1
Max force (N) | 5742.7456 | 5624.6138 | 6455.6001
Max force (lbs) | 1291.0849 | 1264.5265 | 1451.3489

## insert_test_150kN_samp2_2025091
Results Table 2
| Specimen label | Rate 1 | Fixture separation | Geometry | Length | Thickness | Width | Diameter
|  | (mm/min) | (mm) |  | (mm) | (mm) | (mm) | (mm)
1 |  | 2 | 101.6 | Rectangular | 101.6 | 12.7 | 75.69
1 | Time | Displacement | Force
| (s) | (mm) | (N)
| 0 | 0 | -0.0028
| 0.02 | 0 | -0.1176
| 0.04 | 0.0002 | 0.0673
| 0.06 | 0.0005 | 0.2139
| 0.08 | 0.0007 | 0.3128
| 0.1 | 0.0009 | 0.0793
| 0.12 | 0.0014 | 0.0067
| 0.14 | 0.0022 | 0.2919
| 0.16 | 0.0032 | 1.2987
| 0.18 | 0.0042 | 1.7602
| 0.2 | 0.0051 | 1.8771
| 0.22 | 0.0058 | 1.7977
| 0.24 | 0.0065 | 1.5643
| 0.26 | 0.0071 | 1.5811
| 0.28 | 0.0078 | 1.6479
| 0.3 | 0.0084 | 1.5883
| 0.32 | 0.0091 | 1.6641
| 0.34 | 0.0097 | 1.8073
| 0.36 | 0.0104 | 2.0174
| 0.38 | 0.0111 | 2.1348
| 0.4 | 0.0117 | 2.0129
| 0.42 | 0.0124 | 1.9666
| 0.44 | 0.0131 | 2.0006
| 0.46 | 0.0137 | 2.0274
| 0.48 | 0.0144 | 2.0466
| 0.5 | 0.0151 | 1.8137
| 0.52 | 0.0158 | 1.6384
| 0.54 | 0.0164 | 1.736
| 0.56 | 0.0171 | 1.8713
| 0.58 | 0.0178 | 1.9916
| 0.6 | 0.0184 | 1.8716
| 0.62 | 0.0191 | 1.846
| 0.64 | 0.0197 | 2.1565
| 0.66 | 0.0204 | 2.0577
| 0.68 | 0.0211 | 2.2232
| 0.7 | 0.0217 | 2.2528
| 0.72 | 0.0224 | 2.1896
| 0.74 | 0.023 | 2.2603
| 0.76 | 0.0237 | 2.3539
| 0.78 | 0.0244 | 2.5987
| 0.8 | 0.0251 | 2.5449
| 0.82 | 0.0257 | 2.4922
| 0.84 | 0.0264 | 2.5329
| 0.86 | 0.0271 | 2.7766
| 0.88 | 0.0278 | 2.7392
| 0.9 | 0.0284 | 2.6081
| 0.92 | 0.0291 | 2.7498
| 0.94 | 0.0298 | 2.9081
| 0.96 | 0.0304 | 2.7905
| 0.98 | 0.0311 | 2.6904
| 1 | 0.0318 | 2.6224
| 1.02 | 0.0324 | 3.0228
| 1.04 | 0.0331 | 2.9701
| 1.06 | 0.0338 | 2.9717
| 1.08 | 0.0344 | 3.1486
| 1.1 | 0.0351 | 2.9639
| 1.12 | 0.0357 | 2.8733
| 1.14 | 0.0364 | 3.0813
| 1.16 | 0.037 | 3.343
| 1.18 | 0.0377 | 3.5335
| 1.2 | 0.0384 | 3.6644
| 1.22 | 0.0391 | 3.795
| 1.24 | 0.0398 | 3.8682
| 1.26 | 0.0405 | 3.9365
| 1.28 | 0.0412 | 4.0779
| 1.3 | 0.0418 | 4.446
| 1.32 | 0.0425 | 4.6057
| 1.34 | 0.0432 | 4.8646
| 1.36 | 0.0438 | 5.0761
| 1.38 | 0.0445 | 5.3034
| 1.4 | 0.0451 | 5.2226
| 1.42 | 0.0458 | 5.4134
| 1.44 | 0.0465 | 5.5156
| 1.46 | 0.0471 | 5.3405
| 1.48 | 0.0478 | 5.2779
| 1.5 | 0.0484 | 5.4018
| 1.52 | 0.0491 | 5.3873
| 1.54 | 0.0497 | 5.4244
| 1.56 | 0.0504 | 5.4521
| 1.58 | 0.051 | 5.4169
| 1.6 | 0.0517 | 5.4651
| 1.62 | 0.0524 | 5.5938
| 1.64 | 0.0531 | 5.4329
| 1.66 | 0.0538 | 5.2945
| 1.68 | 0.0545 | 5.393
| 1.7 | 0.0552 | 5.3445
| 1.72 | 0.0558 | 5.6091
| 1.74 | 0.0565 | 5.6555
| 1.76 | 0.0571 | 5.5786
| 1.78 | 0.0577 | 5.4913
| 1.8 | 0.0584 | 5.4107
| 1.82 | 0.059 | 5.5541
| 1.84 | 0.0597 | 5.4746
| 1.86 | 0.0604 | 5.32
| 1.88 | 0.0611 | 5.5129
| 1.9 | 0.0617 | 5.3432
| 1.92 | 0.0624 | 5.6137
| 1.94 | 0.063 | 5.6437
| 1.96 | 0.0637 | 5.5483
| 1.98 | 0.0644 | 5.5732
| 2 | 0.065 | 5.4498
| 2.02 | 0.0657 | 5.4519
| 2.04 | 0.0664 | 5.5029
| 2.06 | 0.0671 | 5.4984
| 2.08 | 0.0678 | 5.6101
| 2.1 | 0.0685 | 5.5328
| 2.12 | 0.0691 | 5.5741
| 2.14 | 0.0698 | 5.6649
| 2.16 | 0.0705 | 5.7464
| 2.18 | 0.0711 | 5.8575
| 2.2 | 0.0718 | 5.9311
| 2.22 | 0.0724 | 5.8845
| 2.24 | 0.0731 | 5.766
| 2.26 | 0.0738 | 6.2698
| 2.28 | 0.0744 | 6.3074
| 2.3 | 0.0751 | 6.0617
| 2.32 | 0.0758 | 6.0755
| 2.34 | 0.0764 | 6.1283
| 2.36 | 0.0771 | 6.0947
| 2.38 | 0.0777 | 6.1182
| 2.4 | 0.0784 | 6.3268
| 2.42 | 0.0791 | 6.3124
| 2.44 | 0.0798 | 6.1385
| 2.46 | 0.0805 | 6.1362
| 2.48 | 0.0811 | 6.243
| 2.5 | 0.0818 | 6.1278
| 2.52 | 0.0825 | 6.2335
| 2.54 | 0.0832 | 6.169
| 2.56 | 0.0838 | 6.1972
| 2.58 | 0.0845 | 6.2449
| 2.6 | 0.0851 | 6.5222
| 2.62 | 0.0858 | 6.4595
| 2.64 | 0.0864 | 6.4764
| 2.66 | 0.0871 | 6.2879
| 2.68 | 0.0878 | 6.1009
| 2.7 | 0.0884 | 6.0871
| 2.72 | 0.089 | 6.2722
| 2.74 | 0.0897 | 6.2917
| 2.76 | 0.0903 | 6.5393
| 2.78 | 0.091 | 6.3808
| 2.8 | 0.0917 | 6.4123
| 2.82 | 0.0924 | 6.5553
| 2.84 | 0.0931 | 6.5216
| 2.86 | 0.0938 | 6.3811
| 2.88 | 0.0944 | 6.3054
| 2.9 | 0.0951 | 6.4198
| 2.92 | 0.0958 | 6.4991
| 2.94 | 0.0964 | 6.7245
| 2.96 | 0.0971 | 6.5702
| 2.98 | 0.0977 | 6.3285
| 3 | 0.0984 | 6.4139
| 3.02 | 0.0991 | 6.5754
| 3.04 | 0.0997 | 6.5097
| 3.06 | 0.1004 | 6.4923
| 3.08 | 0.1011 | 6.5263
| 3.1 | 0.1017 | 6.4591
| 3.12 | 0.1024 | 6.3841
| 3.14 | 0.103 | 6.4657
| 3.16 | 0.1037 | 6.4448
| 3.18 | 0.1044 | 6.2509
| 3.2 | 0.105 | 6.2293
| 3.22 | 0.1057 | 6.2425
| 3.24 | 0.1064 | 6.4034
| 3.26 | 0.1071 | 6.5029
| 3.28 | 0.1078 | 6.4128
| 3.3 | 0.1085 | 6.5039
| 3.32 | 0.1091 | 6.6078
| 3.34 | 0.1098 | 6.5377
| 3.36 | 0.1104 | 6.3722
| 3.38 | 0.1111 | 6.2694
| 3.4 | 0.1117 | 6.4913
| 3.42 | 0.1124 | 6.7488
| 3.44 | 0.1131 | 6.7969
| 3.46 | 0.1138 | 6.5598
| 3.48 | 0.1144 | 6.337
| 3.5 | 0.1151 | 6.3143
| 3.52 | 0.1157 | 6.4548
| 3.54 | 0.1164 | 6.4359
| 3.56 | 0.1171 | 6.3719
| 3.58 | 0.1177 | 6.3859
| 3.6 | 0.1184 | 6.3288
| 3.62 | 0.1191 | 6.3766
| 3.64 | 0.1198 | 6.4734
| 3.66 | 0.1204 | 6.4777
| 3.68 | 0.1211 | 6.5797
| 3.7 | 0.1218 | 6.3554
| 3.72 | 0.1225 | 6.6062
| 3.74 | 0.1232 | 6.7353
| 3.76 | 0.1238 | 6.3469
| 3.78 | 0.1245 | 6.1937
| 3.8 | 0.1251 | 6.4647
| 3.82 | 0.1258 | 6.5224
| 3.84 | 0.1264 | 6.6038
| 3.86 | 0.1271 | 6.513
| 3.88 | 0.1278 | 6.4819
| 3.9 | 0.1284 | 6.6355
| 3.92 | 0.1291 | 6.9637
| 3.94 | 0.1297 | 6.7552
| 3.96 | 0.1304 | 6.6708
| 3.98 | 0.1311 | 6.5471
| 4 | 0.1317 | 6.5229
| 4.02 | 0.1324 | 6.4852
| 4.04 | 0.1331 | 6.4591
| 4.06 | 0.1338 | 6.4073
| 4.08 | 0.1344 | 6.4501
| 4.1 | 0.1351 | 6.4129
| 4.12 | 0.1358 | 6.2049
| 4.14 | 0.1364 | 6.1309
| 4.16 | 0.1371 | 6.4481
| 4.18 | 0.1377 | 6.7754
| 4.2 | 0.1384 | 6.7399
| 4.22 | 0.1391 | 6.5314
| 4.24 | 0.1397 | 6.5185
| 4.26 | 0.1404 | 6.6742
| 4.28 | 0.1411 | 6.6882
| 4.3 | 0.1417 | 6.8741
| 4.32 | 0.1424 | 6.6881
| 4.34 | 0.143 | 6.6937
| 4.36 | 0.1437 | 6.8152
| 4.38 | 0.1443 | 6.5747
| 4.4 | 0.145 | 6.5369
| 4.42 | 0.1457 | 6.8188
| 4.44 | 0.1464 | 6.9367
| 4.46 | 0.1471 | 6.8768
| 4.48 | 0.1478 | 6.898
| 4.5 | 0.1485 | 6.7266
| 4.52 | 0.1491 | 6.5121
| 4.54 | 0.1498 | 6.5695
| 4.56 | 0.1504 | 6.3868
| 4.58 | 0.1511 | 6.3494
| 4.6 | 0.1518 | 6.4136
| 4.62 | 0.1524 | 6.6429
| 4.64 | 0.1531 | 6.7937
| 4.66 | 0.1538 | 6.6394
| 4.68 | 0.1544 | 6.527
| 4.7 | 0.1551 | 6.963
| 4.72 | 0.1557 | 6.8606
| 4.74 | 0.1564 | 6.7158
| 4.76 | 0.1571 | 6.5831
| 4.78 | 0.1577 | 6.8076
| 4.8 | 0.1584 | 6.9474
| 4.82 | 0.1591 | 6.8869
| 4.84 | 0.1598 | 6.7895
| 4.86 | 0.1605 | 7.0247
| 4.88 | 0.1612 | 6.8968
| 4.9 | 0.1618 | 6.662
| 4.92 | 0.1625 | 6.6528
| 4.94 | 0.1632 | 6.9207
| 4.96 | 0.1638 | 6.8535
| 4.98 | 0.1644 | 6.887
| 5 | 0.1651 | 6.8047
| 5.02 | 0.1657 | 6.9295
| 5.04 | 0.1664 | 7.0091
| 5.06 | 0.1671 | 7.2663
| 5.08 | 0.1678 | 7.0863
| 5.1 | 0.1684 | 6.9585
| 5.12 | 0.1691 | 6.8484
| 5.14 | 0.1697 | 6.9292
| 5.16 | 0.1704 | 6.9028
| 5.18 | 0.1711 | 6.9458
| 5.2 | 0.1717 | 7.098
| 5.22 | 0.1724 | 6.952
| 5.24 | 0.1731 | 6.6415
| 5.26 | 0.1738 | 6.7643
| 5.28 | 0.1744 | 6.7891
| 5.3 | 0.1751 | 6.8532
| 5.32 | 0.1758 | 6.8743
| 5.34 | 0.1764 | 6.7957
| 5.36 | 0.1771 | 6.808
| 5.38 | 0.1777 | 7.1263
| 5.4 | 0.1784 | 7.0501
| 5.42 | 0.1791 | 6.787
| 5.44 | 0.1797 | 6.6254
| 5.46 | 0.1804 | 6.5419
| 5.48 | 0.181 | 6.6428
| 5.5 | 0.1817 | 6.9093
| 5.52 | 0.1824 | 6.9684
| 5.54 | 0.183 | 6.8774
| 5.56 | 0.1837 | 6.808
| 5.58 | 0.1844 | 6.8853
| 5.6 | 0.185 | 7.0181
| 5.62 | 0.1857 | 6.9992
| 5.64 | 0.1864 | 7.0203
| 5.66 | 0.1871 | 6.9368
| 5.68 | 0.1877 | 7.0924
| 5.7 | 0.1884 | 6.9775
| 5.72 | 0.1891 | 6.7706
| 5.74 | 0.1898 | 6.8589
| 5.76 | 0.1904 | 6.9965
| 5.78 | 0.1911 | 7.0019
| 5.8 | 0.1918 | 7.0579
| 5.82 | 0.1924 | 7.222
| 5.84 | 0.1931 | 7.1719
| 5.86 | 0.1938 | 7.06
| 5.88 | 0.1944 | 7.0303
| 5.9 | 0.195 | 7.2654
| 5.92 | 0.1957 | 7.1705
| 5.94 | 0.1964 | 7.118
| 5.96 | 0.197 | 7.0457
| 5.98 | 0.1977 | 6.9389
| 6 | 0.1984 | 6.846
| 6.02 | 0.1991 | 6.8515
| 6.04 | 0.1998 | 6.8901
| 6.06 | 0.2005 | 6.9999
| 6.08 | 0.2012 | 6.8711
| 6.1 | 0.2018 | 6.8231
| 6.12 | 0.2025 | 6.8381
| 6.14 | 0.2031 | 7.0218
| 6.16 | 0.2038 | 7.0788
| 6.18 | 0.2044 | 7.1779
| 6.2 | 0.2051 | 7.174
| 6.22 | 0.2058 | 7.1793
| 6.24 | 0.2065 | 7.0005
| 6.26 | 0.2071 | 6.853
| 6.28 | 0.2078 | 6.7814
| 6.3 | 0.2084 | 6.851
| 6.32 | 0.2091 | 7.035
| 6.34 | 0.2097 | 7.3304
| 6.36 | 0.2103 | 7.6426
| 6.38 | 0.211 | 7.8986
| 6.4 | 0.2117 | 7.8144
| 6.42 | 0.2124 | 7.9286
| 6.44 | 0.2131 | 7.9448
| 6.46 | 0.2138 | 7.8122
| 6.48 | 0.2145 | 7.6922
| 6.5 | 0.2151 | 7.8442
| 6.52 | 0.2158 | 7.9689
| 6.54 | 0.2164 | 8.1901
| 6.56 | 0.2171 | 8.3823
| 6.58 | 0.2177 | 8.5483
| 6.6 | 0.2183 | 8.6248
| 6.62 | 0.219 | 8.885
| 6.64 | 0.2197 | 9.7183
| 6.66 | 0.2204 | 10.5611
| 6.68 | 0.2211 | 11.3397
| 6.7 | 0.2218 | 11.8521
| 6.72 | 0.2224 | 12.4829
| 6.74 | 0.2231 | 13.3929
| 6.76 | 0.2237 | 14.3472
| 6.78 | 0.2244 | 15.1973
| 6.8 | 0.225 | 16.5073
| 6.82 | 0.2257 | 17.5409
| 6.84 | 0.2264 | 18.4579
| 6.86 | 0.2271 | 19.5112
| 6.88 | 0.2278 | 20.5087
| 6.9 | 0.2285 | 21.6347
| 6.92 | 0.2291 | 22.5083
| 6.94 | 0.2298 | 23.6415
| 6.96 | 0.2304 | 24.7351
| 6.98 | 0.2311 | 25.8712
| 7 | 0.2317 | 26.9125
| 7.02 | 0.2324 | 27.8805
| 7.04 | 0.2331 | 28.9388
| 7.06 | 0.2337 | 29.9958
| 7.08 | 0.2344 | 31.2435
| 7.1 | 0.2351 | 32.3156
| 7.12 | 0.2357 | 33.3672
| 7.14 | 0.2364 | 34.2602
| 7.16 | 0.2371 | 35.5762
| 7.18 | 0.2377 | 36.6538
| 7.2 | 0.2384 | 37.6323
| 7.22 | 0.2391 | 38.9245
| 7.24 | 0.2398 | 40.2168
| 7.26 | 0.2404 | 41.5729
| 7.28 | 0.2411 | 42.9141
| 7.3 | 0.2418 | 44.1931
| 7.32 | 0.2425 | 45.3303
| 7.34 | 0.2432 | 46.5402
| 7.36 | 0.2438 | 47.4951
| 7.38 | 0.2445 | 48.6453
| 7.4 | 0.2451 | 49.9079
| 7.42 | 0.2458 | 51.3434
| 7.44 | 0.2464 | 52.6534
| 7.46 | 0.2471 | 53.9242
| 7.48 | 0.2477 | 54.9944
| 7.5 | 0.2484 | 56.3793
| 7.52 | 0.249 | 57.9303
| 7.54 | 0.2497 | 59.4261
| 7.56 | 0.2504 | 60.9199
| 7.58 | 0.2511 | 62.1494
| 7.6 | 0.2517 | 63.487
| 7.62 | 0.2524 | 64.9714
| 7.64 | 0.2531 | 66.4043
| 7.66 | 0.2538 | 67.87
| 7.68 | 0.2544 | 69.2507
| 7.7 | 0.2551 | 70.7585
| 7.72 | 0.2557 | 72.1308
| 7.74 | 0.2564 | 73.4972
| 7.76 | 0.2571 | 74.8376
| 7.78 | 0.2577 | 76.5811
| 7.8 | 0.2584 | 77.7844
| 7.82 | 0.2591 | 79.173
| 7.84 | 0.2597 | 80.6113
| 7.86 | 0.2604 | 82.0822
| 7.88 | 0.2611 | 83.7788
| 7.9 | 0.2617 | 85.2865
| 7.92 | 0.2623 | 86.4534
| 7.94 | 0.263 | 87.8496
| 7.96 | 0.2637 | 89.4125
| 7.98 | 0.2644 | 91.189
| 8 | 0.2651 | 92.7616
| 8.02 | 0.2657 | 94.2908
| 8.04 | 0.2664 | 95.8802
| 8.06 | 0.2671 | 97.5558
| 8.08 | 0.2678 | 99.1213
| 8.1 | 0.2685 | 100.5513
| 8.12 | 0.2691 | 102.1233
| 8.14 | 0.2697 | 103.3429
| 8.16 | 0.2704 | 104.6901
| 8.18 | 0.271 | 106.2894
| 8.2 | 0.2717 | 108.0844
| 8.22 | 0.2724 | 110.0923
| 8.24 | 0.2731 | 111.9359
| 8.26 | 0.2738 | 113.6171
| 8.28 | 0.2744 | 115.1502
| 8.3 | 0.2751 | 116.6471
| 8.32 | 0.2757 | 118.4045
| 8.34 | 0.2764 | 120.3756
| 8.36 | 0.277 | 122.1218
| 8.38 | 0.2777 | 123.8641
| 8.4 | 0.2784 | 125.6901
| 8.42 | 0.2791 | 127.7007
| 8.44 | 0.2798 | 129.8876
| 8.46 | 0.2805 | 132.0092
| 8.48 | 0.2812 | 133.7842
| 8.5 | 0.2819 | 135.404
| 8.52 | 0.2825 | 137.2312
| 8.54 | 0.2832 | 138.8208
| 8.56 | 0.2838 | 140.5634
| 8.58 | 0.2844 | 142.3474
| 8.6 | 0.2851 | 144.2005
| 8.62 | 0.2857 | 146.1647
| 8.64 | 0.2864 | 148.1464
| 8.66 | 0.2871 | 150.2046
| 8.68 | 0.2878 | 151.9894
| 8.7 | 0.2884 | 153.7876
| 8.72 | 0.2891 | 155.7229
| 8.74 | 0.2897 | 157.3214
| 8.76 | 0.2904 | 159.1526
| 8.78 | 0.2911 | 161.2095
| 8.8 | 0.2917 | 163.1323
| 8.82 | 0.2924 | 165.0229
| 8.84 | 0.2931 | 167.1395
| 8.86 | 0.2938 | 169.3145
| 8.88 | 0.2944 | 171.4716
| 8.9 | 0.2951 | 173.3855
| 8.92 | 0.2958 | 175.3303
| 8.94 | 0.2964 | 177.4253
| 8.96 | 0.2971 | 179.4335
| 8.98 | 0.2977 | 181.3946
| 9 | 0.2984 | 183.6912
| 9.02 | 0.2991 | 186.0923
| 9.04 | 0.2997 | 188.296
| 9.06 | 0.3004 | 190.4892
| 9.08 | 0.301 | 192.7417
| 9.1 | 0.3017 | 195.1652
| 9.12 | 0.3024 | 197.5166
| 9.14 | 0.303 | 200.0734
| 9.16 | 0.3037 | 202.6258
| 9.18 | 0.3044 | 205.1698
| 9.2 | 0.3051 | 207.4347
| 9.22 | 0.3057 | 210.0335
| 9.24 | 0.3064 | 212.6552
| 9.26 | 0.3071 | 215.2254
| 9.28 | 0.3078 | 217.7154
| 9.3 | 0.3084 | 220.4424
| 9.32 | 0.3091 | 223.1418
| 9.34 | 0.3098 | 225.6156
| 9.36 | 0.3104 | 228.1599
| 9.38 | 0.3111 | 230.8435
| 9.4 | 0.3117 | 233.3653
| 9.42 | 0.3124 | 235.9925
| 9.44 | 0.3131 | 238.7802
| 9.46 | 0.3137 | 241.3153
| 9.48 | 0.3144 | 244.0574
| 9.5 | 0.3151 | 246.6185
| 9.52 | 0.3157 | 249.0318
| 9.54 | 0.3164 | 251.6879
| 9.56 | 0.3171 | 254.653
| 9.58 | 0.3178 | 257.4758
| 9.6 | 0.3184 | 260.0156
| 9.62 | 0.3191 | 262.5818
| 9.64 | 0.3198 | 265.3134
| 9.66 | 0.3205 | 268.1642
| 9.68 | 0.3212 | 270.9977
| 9.7 | 0.3218 | 273.7089
| 9.72 | 0.3225 | 276.0593
| 9.74 | 0.3231 | 278.8468
| 9.76 | 0.3238 | 281.4108
| 9.78 | 0.3244 | 283.8976
| 9.8 | 0.3251 | 286.6577
| 9.82 | 0.3258 | 289.6828
| 9.84 | 0.3265 | 292.2724
| 9.86 | 0.3271 | 294.7197
| 9.88 | 0.3278 | 297.3651
| 9.9 | 0.3284 | 300.1535
| 9.92 | 0.329 | 302.5686
| 9.94 | 0.3297 | 305.0186
| 9.96 | 0.3303 | 307.8762
| 9.98 | 0.331 | 310.6839
| 10 | 0.3317 | 313.7133
| 10.02 | 0.3324 | 316.6171
| 10.04 | 0.3331 | 319.5717
| 10.06 | 0.3338 | 322.2893
| 10.08 | 0.3345 | 324.9146
| 10.1 | 0.3351 | 327.7469
| 10.12 | 0.3358 | 330.5529
| 10.14 | 0.3364 | 332.9948
| 10.16 | 0.3371 | 335.3467
| 10.18 | 0.3377 | 337.9381
| 10.2 | 0.3384 | 340.8342
| 10.22 | 0.339 | 343.9707
| 10.24 | 0.3397 | 346.737
| 10.26 | 0.3404 | 349.1681
| 10.28 | 0.3411 | 351.9276
| 10.3 | 0.3417 | 354.6053
| 10.32 | 0.3424 | 357.2224
| 10.34 | 0.343 | 359.9053
| 10.36 | 0.3437 | 362.5834
| 10.38 | 0.3443 | 365.2284
| 10.4 | 0.345 | 368.0773
| 10.42 | 0.3457 | 371.1036
| 10.44 | 0.3464 | 374.1186
| 10.46 | 0.3471 | 377.1135
| 10.48 | 0.3478 | 380.3409
| 10.5 | 0.3485 | 383.4622
| 10.52 | 0.3491 | 386.4824
| 10.54 | 0.3498 | 389.7517
| 10.56 | 0.3504 | 392.8351
| 10.58 | 0.3511 | 395.7629
| 10.6 | 0.3517 | 398.7722
| 10.62 | 0.3524 | 402.0041
| 10.64 | 0.353 | 405.2004
| 10.66 | 0.3537 | 408.3457
| 10.68 | 0.3544 | 411.4175
| 10.7 | 0.3551 | 414.5524
| 10.72 | 0.3557 | 417.7139
| 10.74 | 0.3564 | 420.6273
| 10.76 | 0.3571 | 423.7821
| 10.78 | 0.3578 | 426.9003
| 10.8 | 0.3584 | 430.0948
| 10.82 | 0.3591 | 433.0834
| 10.84 | 0.3598 | 435.9676
| 10.86 | 0.3605 | 439.2304
| 10.88 | 0.3612 | 442.6527
| 10.9 | 0.3618 | 445.7368
| 10.92 | 0.3625 | 448.4727
| 10.94 | 0.3632 | 451.2194
| 10.96 | 0.3638 | 454.0327
| 10.98 | 0.3645 | 457.1349
| 11 | 0.3651 | 459.9042
| 11.02 | 0.3658 | 462.8376
| 11.04 | 0.3664 | 465.7461
| 11.06 | 0.3671 | 468.3697
| 11.08 | 0.3677 | 471.2393
| 11.1 | 0.3684 | 474.2407
| 11.12 | 0.369 | 477.1711
| 11.14 | 0.3697 | 480.1338
| 11.16 | 0.3704 | 483.1705
| 11.18 | 0.3711 | 486.5107
| 11.2 | 0.3718 | 489.9083
| 11.22 | 0.3724 | 493.2015
| 11.24 | 0.3731 | 496.3259
| 11.26 | 0.3738 | 499.297
| 11.28 | 0.3744 | 502.3601
| 11.3 | 0.3751 | 505.7208
| 11.32 | 0.3757 | 509.1008
| 11.34 | 0.3764 | 512.0654
| 11.36 | 0.3771 | 515.2665
| 11.38 | 0.3777 | 518.5463
| 11.4 | 0.3784 | 521.947
| 11.42 | 0.3791 | 525.6172
| 11.44 | 0.3798 | 529.0634
| 11.46 | 0.3804 | 532.4969
| 11.48 | 0.3811 | 535.7081
| 11.5 | 0.3817 | 538.6309
| 11.52 | 0.3823 | 541.8422
| 11.54 | 0.383 | 545.2939
| 11.56 | 0.3837 | 548.7537
| 11.58 | 0.3844 | 552.4595
| 11.6 | 0.3851 | 555.9722
| 11.62 | 0.3858 | 559.3046
| 11.64 | 0.3865 | 562.9531
| 11.66 | 0.3871 | 566.3933
| 11.68 | 0.3878 | 569.5807
| 11.7 | 0.3885 | 572.9928
| 11.72 | 0.3891 | 576.0827
| 11.74 | 0.3897 | 579.4494
| 11.76 | 0.3904 | 582.5397
| 11.78 | 0.3911 | 586.0276
| 11.8 | 0.3918 | 589.6211
| 11.82 | 0.3924 | 592.9525
| 11.84 | 0.3931 | 596.3348
| 11.86 | 0.3938 | 599.5869
| 11.88 | 0.3944 | 602.7014
| 11.9 | 0.3951 | 605.915
| 11.92 | 0.3957 | 609.4372
| 11.94 | 0.3964 | 612.9866
| 11.96 | 0.397 | 616.2286
| 11.98 | 0.3977 | 619.4998
| 12 | 0.3984 | 622.9982
| 12.02 | 0.3991 | 626.4827
| 12.04 | 0.3998 | 630.1373
| 12.06 | 0.4005 | 633.7087
| 12.08 | 0.4012 | 637.073
| 12.1 | 0.4019 | 640.5067
| 12.12 | 0.4025 | 643.6008
| 12.14 | 0.4031 | 646.7692
| 12.16 | 0.4038 | 649.8309
| 12.18 | 0.4044 | 653.2296
| 12.2 | 0.4051 | 656.6999
| 12.22 | 0.4057 | 659.962
| 12.24 | 0.4064 | 663.1919
| 12.26 | 0.4071 | 666.0389
| 12.28 | 0.4077 | 668.7733
| 12.3 | 0.4084 | 671.9612
| 12.32 | 0.4091 | 675.2948
| 12.34 | 0.4097 | 678.6954
| 12.36 | 0.4104 | 682.0159
| 12.38 | 0.4111 | 685.0092
| 12.4 | 0.4117 | 687.8703
| 12.42 | 0.4124 | 690.9813
| 12.44 | 0.4131 | 694.3646
| 12.46 | 0.4138 | 697.4189
| 12.48 | 0.4145 | 700.7158
| 12.5 | 0.4151 | 703.9432
| 12.52 | 0.4158 | 706.9431
| 12.54 | 0.4164 | 709.9919
| 12.56 | 0.4171 | 713.1179
| 12.58 | 0.4177 | 716.1478
| 12.6 | 0.4184 | 719.1205
| 12.62 | 0.419 | 722.0016
| 12.64 | 0.4197 | 725.1106
| 12.66 | 0.4204 | 728.0015
| 12.68 | 0.4211 | 731.1951
| 12.7 | 0.4217 | 734.1608
| 12.72 | 0.4224 | 737.1165
| 12.74 | 0.423 | 740.2665
| 12.76 | 0.4237 | 743.2202
| 12.78 | 0.4244 | 745.997
| 12.8 | 0.425 | 748.9912
| 12.82 | 0.4257 | 752.2107
| 12.84 | 0.4264 | 755.4819
| 12.86 | 0.4271 | 758.3789
| 12.88 | 0.4278 | 761.2587
| 12.9 | 0.4284 | 764.3182
| 12.92 | 0.4291 | 767.2519
| 12.94 | 0.4298 | 770.1985
| 12.96 | 0.4304 | 772.6581
| 12.98 | 0.4311 | 775.5499
| 13 | 0.4318 | 778.5518
| 13.02 | 0.4324 | 781.7063
| 13.04 | 0.4331 | 784.73
| 13.06 | 0.4338 | 787.2375
| 13.08 | 0.4344 | 789.6129
| 13.1 | 0.435 | 792.3099
| 13.12 | 0.4357 | 795.3079
| 13.14 | 0.4364 | 798.4055
| 13.16 | 0.4371 | 801.4825
| 13.18 | 0.4378 | 804.2787
| 13.2 | 0.4384 | 807.2796
| 13.22 | 0.4391 | 810.0507
| 13.24 | 0.4398 | 813.046
| 13.26 | 0.4405 | 816.0184
| 13.28 | 0.4412 | 818.8573
| 13.3 | 0.4418 | 821.7418
| 13.32 | 0.4425 | 824.45
| 13.34 | 0.4431 | 827.2755
| 13.36 | 0.4438 | 830.0967
| 13.38 | 0.4444 | 832.9856
| 13.4 | 0.4451 | 835.9079
| 13.42 | 0.4458 | 838.7599
| 13.44 | 0.4465 | 841.8792
| 13.46 | 0.4471 | 844.737
| 13.48 | 0.4478 | 847.7249
| 13.5 | 0.4484 | 850.3537
| 13.52 | 0.449 | 853.3114
| 13.54 | 0.4497 | 856.2047
| 13.56 | 0.4503 | 859.2205
| 13.58 | 0.451 | 862.2501
| 13.6 | 0.4517 | 865.6536
| 13.62 | 0.4524 | 869.0203
| 13.64 | 0.4531 | 872.2719
| 13.66 | 0.4538 | 875.0173
| 13.68 | 0.4545 | 878.1599
| 13.7 | 0.4551 | 881.3817
| 13.72 | 0.4558 | 884.3593
| 13.74 | 0.4564 | 886.9794
| 13.76 | 0.457 | 889.6458
| 13.78 | 0.4577 | 892.6378
| 13.8 | 0.4584 | 895.7134
| 13.82 | 0.4591 | 899.1251
| 13.84 | 0.4597 | 902.4116
| 13.86 | 0.4604 | 905.696
| 13.88 | 0.4611 | 908.8283
| 13.9 | 0.4617 | 911.9093
| 13.92 | 0.4624 | 914.8172
| 13.94 | 0.463 | 917.819
| 13.96 | 0.4637 | 921.0109
| 13.98 | 0.4644 | 924.075
| 14 | 0.465 | 926.9859
| 14.02 | 0.4657 | 930.6287
| 14.04 | 0.4664 | 934.0699
| 14.06 | 0.4671 | 937.394
| 14.08 | 0.4678 | 940.7654
| 14.1 | 0.4685 | 944.1741
| 14.12 | 0.4691 | 947.3062
| 14.14 | 0.4698 | 949.9238
| 14.16 | 0.4704 | 952.9983
| 14.18 | 0.4711 | 956.1973
| 14.2 | 0.4717 | 959.443
| 14.22 | 0.4724 | 962.2465
| 14.24 | 0.4731 | 965.1586
| 14.26 | 0.4737 | 968.639
| 14.28 | 0.4744 | 971.9082
| 14.3 | 0.4751 | 975.0078
| 14.32 | 0.4757 | 978.0084
| 14.34 | 0.4764 | 981.2464
| 14.36 | 0.4771 | 984.519
| 14.38 | 0.4777 | 987.6712
| 14.4 | 0.4784 | 991.0259
| 14.42 | 0.4791 | 994.6968
| 14.44 | 0.4798 | 995.3667
| 14.46 | 0.4805 | 994.1046
| 14.48 | 0.4812 | 995.2774
| 14.5 | 0.4818 | 998.1909
| 14.52 | 0.4825 | 1001.3833
| 14.54 | 0.4831 | 1004.6408
| 14.56 | 0.4838 | 1007.8176
| 14.58 | 0.4845 | 1011.0124
| 14.6 | 0.4851 | 1014.2415
| 14.62 | 0.4858 | 1017.488
| 14.64 | 0.4864 | 1020.5237
| 14.66 | 0.4871 | 1023.7443
| 14.68 | 0.4877 | 1026.774
| 14.7 | 0.4884 | 1029.8523
| 14.72 | 0.489 | 1032.9998
| 14.74 | 0.4897 | 1036.2471
| 14.76 | 0.4904 | 1039.5442
| 14.78 | 0.4911 | 1042.9446
| 14.8 | 0.4917 | 1046.4038
| 14.82 | 0.4924 | 1049.8138
| 14.84 | 0.4931 | 1052.9333
| 14.86 | 0.4938 | 1056.0245
| 14.88 | 0.4944 | 1058.9458
| 14.9 | 0.4951 | 1061.8578
| 14.92 | 0.4957 | 1064.9662
| 14.94 | 0.4964 | 1068.0726
| 14.96 | 0.4971 | 1071.2283
| 14.98 | 0.4977 | 1074.373
| 15 | 0.4984 | 1077.7423
| 15.02 | 0.4991 | 1080.9207
| 15.04 | 0.4998 | 1084.0453
| 15.06 | 0.5004 | 1086.9731
| 15.08 | 0.5011 | 1089.8381
| 15.1 | 0.5017 | 1092.7805
| 15.12 | 0.5023 | 1095.7466
| 15.14 | 0.503 | 1098.9807
| 15.16 | 0.5037 | 1102.2408
| 15.18 | 0.5044 | 1105.592
| 15.2 | 0.5051 | 1108.9951
| 15.22 | 0.5058 | 1112.1519
| 15.24 | 0.5065 | 1115.1202
| 15.26 | 0.5071 | 1118.193
| 15.28 | 0.5078 | 1121.1564
| 15.3 | 0.5084 | 1123.9854
| 15.32 | 0.5091 | 1126.8127
| 15.34 | 0.5097 | 1129.5049
| 15.36 | 0.5104 | 1132.4138
| 15.38 | 0.5111 | 1135.511
| 15.4 | 0.5118 | 1138.5428
| 15.42 | 0.5125 | 1141.7528
| 15.44 | 0.5131 | 1144.7593
| 15.46 | 0.5138 | 1147.6891
| 15.48 | 0.5144 | 1150.5848
| 15.5 | 0.5151 | 1153.3165
| 15.52 | 0.5157 | 1156.3372
| 15.54 | 0.5164 | 1159.3146
| 15.56 | 0.517 | 1162.4105
| 15.58 | 0.5177 | 1165.5868
| 15.6 | 0.5184 | 1168.6018
| 15.62 | 0.5191 | 1171.7025
| 15.64 | 0.5198 | 1174.9558
| 15.66 | 0.5205 | 1177.7734
| 15.68 | 0.5212 | 1180.6044
| 15.7 | 0.5218 | 1183.6865
| 15.72 | 0.5225 | 1186.6108
| 15.74 | 0.5231 | 1189.4323
| 15.76 | 0.5238 | 1192.2316
| 15.78 | 0.5244 | 1194.8835
| 15.8 | 0.5251 | 1197.4972
| 15.82 | 0.5258 | 1200.3563
| 15.84 | 0.5264 | 1203.3474
| 15.86 | 0.5271 | 1206.3146
| 15.88 | 0.5277 | 1209.037
| 15.9 | 0.5284 | 1211.6097
| 15.92 | 0.5291 | 1214.3507
| 15.94 | 0.5297 | 1217.4003
| 15.96 | 0.5304 | 1220.536
| 15.98 | 0.5311 | 1223.2817
| 16 | 0.5317 | 1226.1486
| 16.02 | 0.5324 | 1229.2261
| 16.04 | 0.5331 | 1232.5214
| 16.06 | 0.5338 | 1235.5481
| 16.08 | 0.5345 | 1238.6378
| 16.1 | 0.5351 | 1241.8456
| 16.12 | 0.5358 | 1244.5514
| 16.14 | 0.5364 | 1247.3356
| 16.16 | 0.5371 | 1250.5042
| 16.18 | 0.5377 | 1253.6614
| 16.2 | 0.5384 | 1256.7946
| 16.22 | 0.5391 | 1259.9231
| 16.24 | 0.5397 | 1263.2137
| 16.26 | 0.5404 | 1266.5514
| 16.28 | 0.541 | 1269.7968
| 16.3 | 0.5417 | 1272.9773
| 16.32 | 0.5424 | 1276.3778
| 16.34 | 0.543 | 1279.7329
| 16.36 | 0.5437 | 1283.2155
| 16.38 | 0.5444 | 1286.4677
| 16.4 | 0.5451 | 1289.786
| 16.42 | 0.5458 | 1293.2897
| 16.44 | 0.5464 | 1296.6318
| 16.46 | 0.5471 | 1299.7742
| 16.48 | 0.5478 | 1303.2679
| 16.5 | 0.5484 | 1306.7902
| 16.52 | 0.5491 | 1309.9845
| 16.54 | 0.5498 | 1313.2561
| 16.56 | 0.5504 | 1316.4336
| 16.58 | 0.5511 | 1319.7434
| 16.6 | 0.5518 | 1323.2153
| 16.62 | 0.5524 | 1326.5625
| 16.64 | 0.5531 | 1329.7648
| 16.66 | 0.5537 | 1332.9052
| 16.68 | 0.5544 | 1335.9629
| 16.7 | 0.555 | 1339.098
| 16.72 | 0.5557 | 1342.5839
| 16.74 | 0.5564 | 1346.1559
| 16.76 | 0.5571 | 1349.6517
| 16.78 | 0.5578 | 1352.8649
| 16.8 | 0.5585 | 1356.1891
| 16.82 | 0.5592 | 1359.7584
| 16.84 | 0.5598 | 1363.3108
| 16.86 | 0.5605 | 1366.4635
| 16.88 | 0.5612 | 1368.8325
| 16.9 | 0.5618 | 1371.3418
| 16.92 | 0.5624 | 1374.3544
| 16.94 | 0.5631 | 1377.4037
| 16.96 | 0.5638 | 1381.1462
| 16.98 | 0.5644 | 1384.8059
| 17 | 0.5651 | 1388.3336
| 17.02 | 0.5658 | 1391.7096
| 17.04 | 0.5664 | 1394.9215
| 17.06 | 0.5671 | 1398.3948
| 17.08 | 0.5677 | 1401.5217
| 17.1 | 0.5684 | 1404.67
| 17.12 | 0.569 | 1407.996
| 17.14 | 0.5697 | 1411.4054
| 17.16 | 0.5703 | 1415.0891
| 17.18 | 0.571 | 1419.0421
| 17.2 | 0.5717 | 1422.7598
| 17.22 | 0.5724 | 1426.299
| 17.24 | 0.5731 | 1429.8258
| 17.26 | 0.5738 | 1433.4404
| 17.28 | 0.5745 | 1436.9071
| 17.3 | 0.5751 | 1440.153
| 17.32 | 0.5757 | 1443.3776
| 17.34 | 0.5764 | 1446.7064
| 17.36 | 0.577 | 1450.2506
| 17.38 | 0.5777 | 1453.9058
| 17.4 | 0.5784 | 1457.5159
| 17.42 | 0.5791 | 1461.0071
| 17.44 | 0.5798 | 1464.543
| 17.46 | 0.5804 | 1467.8036
| 17.48 | 0.5811 | 1471.1376
| 17.5 | 0.5817 | 1474.5873
| 17.52 | 0.5824 | 1477.8015
| 17.54 | 0.583 | 1480.9729
| 17.56 | 0.5837 | 1484.4459
| 17.58 | 0.5843 | 1487.9388
| 17.6 | 0.585 | 1491.6332
| 17.62 | 0.5857 | 1495.4435
| 17.64 | 0.5864 | 1499.447
| 17.66 | 0.5871 | 1503.1267
| 17.68 | 0.5878 | 1506.7219
| 17.7 | 0.5885 | 1510.3273
| 17.72 | 0.5891 | 1513.5724
| 17.74 | 0.5898 | 1516.8816
| 17.76 | 0.5904 | 1520.3289
| 17.78 | 0.5911 | 1523.5087
| 17.8 | 0.5917 | 1527.1849
| 17.82 | 0.5924 | 1530.845
| 17.84 | 0.5931 | 1534.1796
| 17.86 | 0.5937 | 1537.9399
| 17.88 | 0.5944 | 1541.6663
| 17.9 | 0.5951 | 1545.0946
| 17.92 | 0.5957 | 1548.5442
| 17.94 | 0.5964 | 1552.2867
| 17.96 | 0.5971 | 1555.9933
| 17.98 | 0.5978 | 1559.6053
| 18 | 0.5984 | 1563.1061
| 18.02 | 0.5991 | 1566.7657
| 18.04 | 0.5998 | 1570.4285
| 18.06 | 0.6005 | 1574.3706
| 18.08 | 0.6012 | 1578.0719
| 18.1 | 0.6018 | 1581.1891
| 18.12 | 0.6025 | 1584.2682
| 18.14 | 0.6031 | 1587.6096
| 18.16 | 0.6038 | 1590.9036
| 18.18 | 0.6045 | 1594.6866
| 18.2 | 0.6051 | 1598.2207
| 18.22 | 0.6058 | 1601.6498
| 18.24 | 0.6064 | 1604.9772
| 18.26 | 0.607 | 1608.3096
| 18.28 | 0.6077 | 1611.4913
| 18.3 | 0.6084 | 1614.9966
| 18.32 | 0.609 | 1618.7535
| 18.34 | 0.6097 | 1622.7522
| 18.36 | 0.6104 | 1626.2506
| 18.38 | 0.6111 | 1629.5765
| 18.4 | 0.6118 | 1633.4385
| 18.42 | 0.6124 | 1637.5173
| 18.44 | 0.6131 | 1641.2253
| 18.46 | 0.6138 | 1644.4629
| 18.48 | 0.6144 | 1647.8359
| 18.5 | 0.6151 | 1651.3652
| 18.52 | 0.6157 | 1654.9252
| 18.54 | 0.6164 | 1658.5375
| 18.56 | 0.6171 | 1662.1826
| 18.58 | 0.6177 | 1665.8344
| 18.6 | 0.6184 | 1669.6976
| 18.62 | 0.6191 | 1673.438
| 18.64 | 0.6197 | 1676.6843
| 18.66 | 0.6204 | 1680.0963
| 18.68 | 0.621 | 1683.2668
| 18.7 | 0.6217 | 1686.7819
| 18.72 | 0.6223 | 1690.464
| 18.74 | 0.623 | 1694.1578
| 18.76 | 0.6237 | 1698.115
| 18.78 | 0.6244 | 1701.787
| 18.8 | 0.6251 | 1705.3341
| 18.82 | 0.6258 | 1709.2572
| 18.84 | 0.6265 | 1713.0469
| 18.86 | 0.6272 | 1716.7871
| 18.88 | 0.6278 | 1720.3857
| 18.9 | 0.6285 | 1723.7581
| 18.92 | 0.6291 | 1726.4557
| 18.94 | 0.6297 | 1729.6302
| 18.96 | 0.6304 | 1733.1134
| 18.98 | 0.6311 | 1736.7723
| 19 | 0.6318 | 1740.4525
| 19.02 | 0.6324 | 1744.0891
| 19.04 | 0.6331 | 1747.8098
| 19.06 | 0.6338 | 1751.0275
| 19.08 | 0.6344 | 1753.8014
| 19.1 | 0.635 | 1756.7562
| 19.12 | 0.6357 | 1760.1851
| 19.14 | 0.6364 | 1763.9608
| 19.16 | 0.637 | 1767.8121
| 19.18 | 0.6377 | 1771.4771
| 19.2 | 0.6384 | 1775.0603
| 19.22 | 0.6391 | 1779.0652
| 19.24 | 0.6398 | 1783.017
| 19.26 | 0.6405 | 1786.1459
| 19.28 | 0.6412 | 1789.0989
| 19.3 | 0.6418 | 1792.2258
| 19.32 | 0.6425 | 1795.7275
| 19.34 | 0.6431 | 1799.3809
| 19.36 | 0.6437 | 1802.9684
| 19.38 | 0.6444 | 1806.4635
| 19.4 | 0.6451 | 1810.1998
| 19.42 | 0.6457 | 1814.0034
| 19.44 | 0.6464 | 1817.8468
| 19.46 | 0.6471 | 1821.6456
| 19.48 | 0.6477 | 1825.3345
| 19.5 | 0.6484 | 1828.8729
| 19.52 | 0.6491 | 1832.7211
| 19.54 | 0.6497 | 1836.6685
| 19.56 | 0.6504 | 1840.1832
| 19.58 | 0.6511 | 1844.054
| 19.6 | 0.6517 | 1847.8503
| 19.62 | 0.6524 | 1851.5167
| 19.64 | 0.6531 | 1855.5365
| 19.66 | 0.6538 | 1859.333
| 19.68 | 0.6545 | 1863.0675
| 19.7 | 0.6551 | 1866.5475
| 19.72 | 0.6558 | 1870.067
| 19.74 | 0.6564 | 1873.8831
| 19.76 | 0.6571 | 1877.6456
| 19.78 | 0.6577 | 1881.3732
| 19.8 | 0.6584 | 1885.2444
| 19.82 | 0.659 | 1889.0984
| 19.84 | 0.6597 | 1892.7607
| 19.86 | 0.6604 | 1896.3932
| 19.88 | 0.661 | 1900.3048
| 19.9 | 0.6617 | 1903.9609
| 19.92 | 0.6624 | 1907.7811
| 19.94 | 0.663 | 1911.838
| 19.96 | 0.6637 | 1916.0663
| 19.98 | 0.6644 | 1919.9142
| 20 | 0.6651 | 1923.8262
| 20.02 | 0.6657 | 1927.547
| 20.04 | 0.6664 | 1931.2537
| 20.06 | 0.6671 | 1934.9731
| 20.08 | 0.6678 | 1938.9503
| 20.1 | 0.6684 | 1942.7965
| 20.12 | 0.6691 | 1946.5616
| 20.14 | 0.6698 | 1950.1858
| 20.16 | 0.6704 | 1954.0323
| 20.18 | 0.6711 | 1957.9039
| 20.2 | 0.6718 | 1961.9669
| 20.22 | 0.6724 | 1965.6576
| 20.24 | 0.6731 | 1969.166
| 20.26 | 0.6737 | 1972.7067
| 20.28 | 0.6744 | 1976.5182
| 20.3 | 0.675 | 1980.2388
| 20.32 | 0.6757 | 1984.043
| 20.34 | 0.6764 | 1987.8234
| 20.36 | 0.6771 | 1991.8591
| 20.38 | 0.6778 | 1995.9044
| 20.4 | 0.6785 | 1999.8215
| 20.42 | 0.6792 | 2003.924
| 20.44 | 0.6798 | 2007.9807
| 20.46 | 0.6805 | 2011.7672
| 20.48 | 0.6811 | 2015.2003
| 20.5 | 0.6818 | 2018.8112
| 20.52 | 0.6824 | 2022.6161
| 20.54 | 0.6831 | 2026.4658
| 20.56 | 0.6838 | 2030.394
| 20.58 | 0.6845 | 2034.3442
| 20.6 | 0.6851 | 2038.0645
| 20.62 | 0.6858 | 2041.8281
| 20.64 | 0.6864 | 2045.4274
| 20.66 | 0.6871 | 2048.9531
| 20.68 | 0.6877 | 2052.6519
| 20.7 | 0.6883 | 2056.4551
| 20.72 | 0.689 | 2060.5012
| 20.74 | 0.6897 | 2064.4314
| 20.76 | 0.6904 | 2068.447
| 20.78 | 0.6911 | 2072.3564
| 20.8 | 0.6918 | 2076.2424
| 20.82 | 0.6925 | 2080.2097
| 20.84 | 0.6931 | 2084.2688
| 20.86 | 0.6938 | 2088.5293
| 20.88 | 0.6945 | 2092.2104
| 20.9 | 0.6951 | 2095.572
| 20.92 | 0.6957 | 2098.6252
| 20.94 | 0.6964 | 2102.446
| 20.96 | 0.697 | 2106.5608
| 20.98 | 0.6977 | 2110.6904
| 21 | 0.6984 | 2114.9075
| 21.02 | 0.6991 | 2118.79
| 21.04 | 0.6998 | 2122.5034
| 21.06 | 0.7004 | 2126.2468
| 21.08 | 0.7011 | 2130.0605
| 21.1 | 0.7017 | 2133.7896
| 21.12 | 0.7024 | 2137.4617
| 21.14 | 0.703 | 2141.1204
| 21.16 | 0.7037 | 2145.0264
| 21.18 | 0.7044 | 2149.0713
| 21.2 | 0.7051 | 2153.2947
| 21.22 | 0.7058 | 2157.2498
| 21.24 | 0.7065 | 2161.3867
| 21.26 | 0.7071 | 2165.5046
| 21.28 | 0.7078 | 2169.449
| 21.3 | 0.7085 | 2173.1582
| 21.32 | 0.7091 | 2176.8835
| 21.34 | 0.7098 | 2180.6621
| 21.36 | 0.7104 | 2184.4861
| 21.38 | 0.7111 | 2188.1023
| 21.4 | 0.7117 | 2191.937
| 21.42 | 0.7124 | 2195.873
| 21.44 | 0.7131 | 2200.1394
| 21.46 | 0.7137 | 2203.8481
| 21.48 | 0.7144 | 2207.3562
| 21.5 | 0.7151 | 2211.2769
| 21.52 | 0.7157 | 2215.3362
| 21.54 | 0.7164 | 2219.3669
| 21.56 | 0.7171 | 2223.2827
| 21.58 | 0.7178 | 2227.1775
| 21.6 | 0.7184 | 2231.0952
| 21.62 | 0.7191 | 2235.0178
| 21.64 | 0.7198 | 2239.031
| 21.66 | 0.7205 | 2243.176
| 21.68 | 0.7212 | 2247.1689
| 21.7 | 0.7218 | 2251.0137
| 21.72 | 0.7225 | 2254.4373
| 21.74 | 0.7231 | 2258.1594
| 21.76 | 0.7238 | 2261.9336
| 21.78 | 0.7245 | 2265.9058
| 21.8 | 0.7251 | 2269.7119
| 21.82 | 0.7257 | 2273.1072
| 21.84 | 0.7264 | 2276.8943
| 21.86 | 0.727 | 2280.6475
| 21.88 | 0.7277 | 2284.4419
| 21.9 | 0.7284 | 2288.165
| 21.92 | 0.729 | 2292.4041
| 21.94 | 0.7297 | 2296.384
| 21.96 | 0.7304 | 2300.5
| 21.98 | 0.7311 | 2304.6182
| 22 | 0.7318 | 2308.5938
| 22.02 | 0.7324 | 2312.5112
| 22.04 | 0.7331 | 2316.3433
| 22.06 | 0.7337 | 2320.0498
| 22.08 | 0.7344 | 2323.884
| 22.1 | 0.7351 | 2327.7166
| 22.12 | 0.7357 | 2331.8015
| 22.14 | 0.7364 | 2335.637
| 22.16 | 0.7371 | 2339.6057
| 22.18 | 0.7377 | 2343.6873
| 22.2 | 0.7384 | 2347.7332
| 22.22 | 0.7391 | 2351.7876
| 22.24 | 0.7397 | 2355.5217
| 22.26 | 0.7404 | 2359.269
| 22.28 | 0.741 | 2362.8047
| 22.3 | 0.7417 | 2366.5103
| 22.32 | 0.7423 | 2370.7266
| 22.34 | 0.743 | 2374.7788
| 22.36 | 0.7437 | 2379.05
| 22.38 | 0.7444 | 2383.27
| 22.4 | 0.7451 | 2387.2246
| 22.42 | 0.7458 | 2391.2932
| 22.44 | 0.7465 | 2395.2288
| 22.46 | 0.7471 | 2398.834
| 22.48 | 0.7478 | 2402.3467
| 22.5 | 0.7484 | 2405.9675
| 22.52 | 0.7491 | 2409.824
| 22.54 | 0.7497 | 2413.9221
| 22.56 | 0.7504 | 2418.0859
| 22.58 | 0.7511 | 2422.0408
| 22.6 | 0.7518 | 2425.8269
| 22.62 | 0.7524 | 2429.4993
| 22.64 | 0.7531 | 2433.2634
| 22.66 | 0.7537 | 2437.1257
| 22.68 | 0.7544 | 2440.8154
| 22.7 | 0.755 | 2444.8452
| 22.72 | 0.7557 | 2449.1162
| 22.74 | 0.7564 | 2452.9849
| 22.76 | 0.7571 | 2456.9185
| 22.78 | 0.7578 | 2461.1711
| 22.8 | 0.7585 | 2465.3223
| 22.82 | 0.7592 | 2469.4768
| 22.84 | 0.7598 | 2473.5759
| 22.86 | 0.7605 | 2477.3013
| 22.88 | 0.7612 | 2480.9673
| 22.9 | 0.7618 | 2484.5269
| 22.92 | 0.7624 | 2487.9397
| 22.94 | 0.7631 | 2491.5647
| 22.96 | 0.7637 | 2495.5208
| 22.98 | 0.7644 | 2499.6316
| 23 | 0.7651 | 2503.9819
| 23.02 | 0.7658 | 2507.7156
| 23.04 | 0.7664 | 2511.478
| 23.06 | 0.7671 | 2515.4727
| 23.08 | 0.7677 | 2519.145
| 23.1 | 0.7684 | 2522.7937
| 23.12 | 0.7691 | 2526.6104
| 23.14 | 0.7697 | 2530.3088
| 23.16 | 0.7704 | 2534.2185
| 23.18 | 0.7711 | 2538.3394
| 23.2 | 0.7717 | 2542.4749
| 23.22 | 0.7724 | 2546.6099
| 23.24 | 0.7731 | 2550.5742
| 23.26 | 0.7738 | 2554.5833
| 23.28 | 0.7745 | 2558.5034
| 23.3 | 0.7751 | 2562.1448
| 23.32 | 0.7757 | 2565.6306
| 23.34 | 0.7764 | 2569.1912
| 23.36 | 0.7771 | 2572.9092
| 23.38 | 0.7777 | 2576.5557
| 23.4 | 0.7784 | 2580.2314
| 23.42 | 0.779 | 2584.1357
| 23.44 | 0.7797 | 2587.887
| 23.46 | 0.7804 | 2591.7109
| 23.48 | 0.781 | 2595.6221
| 23.5 | 0.7817 | 2599.7527
| 23.52 | 0.7824 | 2603.7095
| 23.54 | 0.7831 | 2607.5466
| 23.56 | 0.7837 | 2611.4507
| 23.58 | 0.7844 | 2615.4875
| 23.6 | 0.7851 | 2619.3579
| 23.62 | 0.7857 | 2623.3027
| 23.64 | 0.7864 | 2627.1521
| 23.66 | 0.7871 | 2630.9939
| 23.68 | 0.7878 | 2634.9585
| 23.7 | 0.7884 | 2638.9546
| 23.72 | 0.7891 | 2642.8774
| 23.74 | 0.7898 | 2646.6143
| 23.76 | 0.7904 | 2650.6804
| 23.78 | 0.7911 | 2654.4128
| 23.8 | 0.7918 | 2658.0315
| 23.82 | 0.7924 | 2661.5029
| 23.84 | 0.7931 | 2665.2178
| 23.86 | 0.7937 | 2668.8438
| 23.88 | 0.7944 | 2672.6362
| 23.9 | 0.7951 | 2676.4006
| 23.92 | 0.7958 | 2680.1521
| 23.94 | 0.7964 | 2684.2537
| 23.96 | 0.7971 | 2688.5083
| 23.98 | 0.7978 | 2691.3374
| 24 | 0.7985 | 2692.3069
| 24.02 | 0.7992 | 2693.9058
| 24.04 | 0.7998 | 2696.228
| 24.06 | 0.8005 | 2699.4763
| 24.08 | 0.8011 | 2702.9033
| 24.1 | 0.8018 | 2706.1907
| 24.12 | 0.8024 | 2709.7397
| 24.14 | 0.8031 | 2713.446
| 24.16 | 0.8038 | 2717.4033
| 24.18 | 0.8045 | 2721.0986
| 24.2 | 0.8051 | 2724.6611
| 24.22 | 0.8058 | 2728.1396
| 24.24 | 0.8064 | 2731.6841
| 24.26 | 0.807 | 2735.3406
| 24.28 | 0.8077 | 2738.9243
| 24.3 | 0.8083 | 2742.5752
| 24.32 | 0.809 | 2746.5571
| 24.34 | 0.8097 | 2750.6467
| 24.36 | 0.8104 | 2754.438
| 24.38 | 0.8111 | 2758.3994
| 24.4 | 0.8118 | 2762.3857
| 24.42 | 0.8124 | 2766.3406
| 24.44 | 0.8131 | 2770.0696
| 24.46 | 0.8138 | 2773.8926
| 24.48 | 0.8144 | 2777.6953
| 24.5 | 0.8151 | 2781.0117
| 24.52 | 0.8157 | 2784.4177
| 24.54 | 0.8164 | 2788.0032
| 24.56 | 0.817 | 2792.0156
| 24.58 | 0.8177 | 2796.0098
| 24.6 | 0.8184 | 2799.6506
| 24.62 | 0.8191 | 2803.2905
| 24.64 | 0.8197 | 2807.1589
| 24.66 | 0.8204 | 2810.5198
| 24.68 | 0.821 | 2814.2195
| 24.7 | 0.8217 | 2818.1628
| 24.72 | 0.8223 | 2821.9368
| 24.74 | 0.823 | 2825.6943
| 24.76 | 0.8237 | 2829.7048
| 24.78 | 0.8244 | 2833.8127
| 24.8 | 0.8251 | 2837.98
| 24.82 | 0.8258 | 2842.0698
| 24.84 | 0.8265 | 2845.7727
| 24.86 | 0.8271 | 2849.54
| 24.88 | 0.8278 | 2853.0945
| 24.9 | 0.8285 | 2856.5911
| 24.92 | 0.8291 | 2860.1489
| 24.94 | 0.8297 | 2863.929
| 24.96 | 0.8304 | 2867.5342
| 24.98 | 0.831 | 2871.3755
| 25 | 0.8317 | 2875.2195
| 25.02 | 0.8324 | 2879.1746
| 25.04 | 0.8331 | 2882.866
| 25.06 | 0.8337 | 2886.8508
| 25.08 | 0.8344 | 2890.6477
| 25.1 | 0.8351 | 2894.5696
| 25.12 | 0.8358 | 2898.5784
| 25.14 | 0.8364 | 2902.1479
| 25.16 | 0.8371 | 2905.968
| 25.18 | 0.8378 | 2909.7397
| 25.2 | 0.8384 | 2913.624
| 25.22 | 0.8391 | 2917.5391
| 25.24 | 0.8398 | 2921.4695
| 25.26 | 0.8405 | 2925.3865
| 25.28 | 0.8412 | 2928.8154
| 25.3 | 0.8419 | 2932.3552
| 25.32 | 0.8425 | 2935.8491
| 25.34 | 0.8432 | 2939.4224
| 25.36 | 0.8438 | 2943.1365
| 25.38 | 0.8444 | 2946.6287
| 25.4 | 0.8451 | 2950.0913
| 25.42 | 0.8457 | 2953.3828
| 25.44 | 0.8463 | 2956.7932
| 25.46 | 0.847 | 2960.6123
| 25.48 | 0.8477 | 2964.4436
| 25.5 | 0.8484 | 2968.6633
| 25.52 | 0.8491 | 2972.8516
| 25.54 | 0.8498 | 2976.7485
| 25.56 | 0.8505 | 2980.5083
| 25.58 | 0.8511 | 2984.0674
| 25.6 | 0.8518 | 2987.6936
| 25.62 | 0.8524 | 2991.356
| 25.64 | 0.8531 | 2994.9702
| 25.66 | 0.8537 | 2998.5398
| 25.68 | 0.8544 | 3002.1895
| 25.7 | 0.8551 | 3005.8433
| 25.72 | 0.8557 | 3009.6438
| 25.74 | 0.8564 | 3013.1479
| 25.76 | 0.8571 | 3016.8018
| 25.78 | 0.8578 | 3020.6064
| 25.8 | 0.8584 | 3024.377
| 25.82 | 0.8591 | 3027.7773
| 25.84 | 0.8597 | 3030.918
| 25.86 | 0.8603 | 3034.3098
| 25.88 | 0.861 | 3037.968
| 25.9 | 0.8616 | 3041.7463
| 25.92 | 0.8623 | 3045.6265
| 25.94 | 0.863 | 3049.772
| 25.96 | 0.8637 | 3053.6377
| 25.98 | 0.8644 | 3057.1042
| 26 | 0.8651 | 3060.9988
| 26.02 | 0.8658 | 3064.8142
| 26.04 | 0.8665 | 3068.5935
| 26.06 | 0.8671 | 3071.3835
| 26.08 | 0.8678 | 3073.2439
| 26.1 | 0.8684 | 3075.4382
| 26.12 | 0.869 | 3078.3291
| 26.14 | 0.8697 | 3082.1724
| 26.16 | 0.8704 | 3086.0598
| 26.18 | 0.8711 | 3089.7478
| 26.2 | 0.8718 | 3093.0164
| 26.22 | 0.8724 | 3096.3516
| 26.24 | 0.8731 | 3099.4407
| 26.26 | 0.8737 | 3102.4944
| 26.28 | 0.8744 | 3105.6382
| 26.3 | 0.875 | 3109.0964
| 26.32 | 0.8757 | 3112.6606
| 26.34 | 0.8764 | 3116.3884
| 26.36 | 0.8771 | 3120.4456
| 26.38 | 0.8778 | 3124.2952
| 26.4 | 0.8785 | 3128.2144
| 26.42 | 0.8792 | 3131.9285
| 26.44 | 0.8799 | 3135.6157
| 26.46 | 0.8805 | 3139.0598
| 26.48 | 0.8812 | 3142.5056
| 26.5 | 0.8818 | 3145.5935
| 26.52 | 0.8824 | 3148.6978
| 26.54 | 0.8831 | 3151.9453
| 26.56 | 0.8837 | 3155.7046
| 26.58 | 0.8844 | 3159.533
| 26.6 | 0.8851 | 3162.7893
| 26.62 | 0.8858 | 3165.9609
| 26.64 | 0.8864 | 3169.2571
| 26.66 | 0.8871 | 3172.5518
| 26.68 | 0.8877 | 3176.219
| 26.7 | 0.8884 | 3179.8843
| 26.72 | 0.8891 | 3183.188
| 26.74 | 0.8897 | 3186.5645
| 26.76 | 0.8904 | 3190.1516
| 26.78 | 0.891 | 3193.5959
| 26.8 | 0.8917 | 3197.5156
| 26.82 | 0.8925 | 3201.6223
| 26.84 | 0.8932 | 3205.6736
| 26.86 | 0.8938 | 3209.2908
| 26.88 | 0.8945 | 3212.5632
| 26.9 | 0.8951 | 3215.8621
| 26.92 | 0.8957 | 3219.053
| 26.94 | 0.8964 | 3222.6267
| 26.96 | 0.897 | 3226.084
| 26.98 | 0.8977 | 3229.3672
| 27 | 0.8983 | 3232.8391
| 27.02 | 0.899 | 3236.6108
| 27.04 | 0.8997 | 3240.5933
| 27.06 | 0.9004 | 3244.0156
| 27.08 | 0.901 | 3247.3323
| 27.1 | 0.9017 | 3250.2454
| 27.12 | 0.9024 | 3253.0427
| 27.14 | 0.9031 | 3256.1101
| 27.16 | 0.9037 | 3259.5671
| 27.18 | 0.9044 | 3262.8989
| 27.2 | 0.9051 | 3265.9675
| 27.22 | 0.9057 | 3269.5928
| 27.24 | 0.9064 | 3273.2576
| 27.26 | 0.9071 | 3276.8315
| 27.28 | 0.9078 | 3280.186
| 27.3 | 0.9084 | 3283.365
| 27.32 | 0.9091 | 3286.6577
| 27.34 | 0.9098 | 3290.1267
| 27.36 | 0.9104 | 3293.7065
| 27.38 | 0.9111 | 3297.1448
| 27.4 | 0.9118 | 3300.4165
| 27.42 | 0.9124 | 3303.5693
| 27.44 | 0.913 | 3306.7424
| 27.46 | 0.9137 | 3310.0044
| 27.48 | 0.9144 | 3313.7024
| 27.5 | 0.9151 | 3317.2878
| 27.52 | 0.9158 | 3320.1011
| 27.54 | 0.9165 | 3323.1541
| 27.56 | 0.9171 | 3326.7468
| 27.58 | 0.9178 | 3330.4475
| 27.6 | 0.9185 | 3333.8911
| 27.62 | 0.9192 | 3337.4119
| 27.64 | 0.9198 | 3340.5325
| 27.66 | 0.9204 | 3343.7747
| 27.68 | 0.9211 | 3347.2322
| 27.7 | 0.9218 | 3350.6987
| 27.72 | 0.9225 | 3354.114
| 27.74 | 0.9231 | 3357.4631
| 27.76 | 0.9238 | 3360.7595
| 27.78 | 0.9245 | 3363.7715
| 27.8 | 0.9251 | 3366.7671
| 27.82 | 0.9258 | 3370.2197
| 27.84 | 0.9264 | 3373.3096
| 27.86 | 0.927 | 3376.4165
| 27.88 | 0.9277 | 3379.7273
| 27.9 | 0.9283 | 3383.4543
| 27.92 | 0.929 | 3387.3337
| 27.94 | 0.9297 | 3390.9663
| 27.96 | 0.9304 | 3394.604
| 27.98 | 0.9311 | 3398.3354
| 28 | 0.9318 | 3402.2063
| 28.02 | 0.9325 | 3405.6113
| 28.04 | 0.9331 | 3408.9426
| 28.06 | 0.9338 | 3412.3828
| 28.08 | 0.9344 | 3415.7488
| 28.1 | 0.935 | 3418.8433
| 28.12 | 0.9357 | 3422.2029
| 28.14 | 0.9364 | 3425.8589
| 28.16 | 0.9371 | 3429.7544
| 28.18 | 0.9378 | 3433.3005
| 28.2 | 0.9384 | 3436.7097
| 28.22 | 0.9391 | 3440.1116
| 28.24 | 0.9397 | 3443.3601
| 28.26 | 0.9404 | 3446.6216
| 28.28 | 0.941 | 3449.8967
| 28.3 | 0.9417 | 3453.2683
| 28.32 | 0.9423 | 3456.8528
| 28.34 | 0.943 | 3460.3381
| 28.36 | 0.9437 | 3463.8772
| 28.38 | 0.9444 | 3467.5537
| 28.4 | 0.9451 | 3471.4553
| 28.42 | 0.9458 | 3475.0139
| 28.44 | 0.9465 | 3478.5317
| 28.46 | 0.9471 | 3481.8318
| 28.48 | 0.9478 | 3485.1714
| 28.5 | 0.9484 | 3488.439
| 28.52 | 0.9491 | 3491.6858
| 28.54 | 0.9497 | 3495.0249
| 28.56 | 0.9504 | 3498.3318
| 28.58 | 0.9511 | 3501.8208
| 28.6 | 0.9517 | 3505.5413
| 28.62 | 0.9524 | 3508.8977
| 28.64 | 0.9531 | 3512.2061
| 28.66 | 0.9537 | 3515.3867
| 28.68 | 0.9544 | 3518.6755
| 28.7 | 0.9551 | 3522.0605
| 28.72 | 0.9558 | 3525.5171
| 28.74 | 0.9564 | 3528.8142
| 28.76 | 0.9571 | 3531.8057
| 28.78 | 0.9577 | 3535.1157
| 28.8 | 0.9584 | 3538.6826
| 28.82 | 0.9591 | 3542.3215
| 28.84 | 0.9598 | 3546.0979
| 28.86 | 0.9605 | 3549.4836
| 28.88 | 0.9612 | 3552.7739
| 28.9 | 0.9618 | 3555.9597
| 28.92 | 0.9625 | 3559.0901
| 28.94 | 0.9631 | 3562.1809
| 28.96 | 0.9638 | 3565.0437
| 28.98 | 0.9644 | 3568.2952
| 29 | 0.9651 | 3571.4421
| 29.02 | 0.9657 | 3574.4375
| 29.04 | 0.9664 | 3577.771
| 29.06 | 0.967 | 3581.4441
| 29.08 | 0.9677 | 3584.885
| 29.1 | 0.9684 | 3587.9001
| 29.12 | 0.9691 | 3591.0847
| 29.14 | 0.9697 | 3594.4436
| 29.16 | 0.9704 | 3597.54
| 29.18 | 0.9711 | 3600.644
| 29.2 | 0.9718 | 3603.782
| 29.22 | 0.9724 | 3607.0486
| 29.24 | 0.9731 | 3610.1584
| 29.26 | 0.9737 | 3613.3782
| 29.28 | 0.9744 | 3616.7034
| 29.3 | 0.975 | 3620.0823
| 29.32 | 0.9757 | 3623.4277
| 29.34 | 0.9764 | 3626.8401
| 29.36 | 0.9771 | 3630.062
| 29.38 | 0.9778 | 3633.4463
| 29.4 | 0.9784 | 3636.5439
| 29.42 | 0.979 | 3639.3748
| 29.44 | 0.9797 | 3642.3794
| 29.46 | 0.9803 | 3645.4937
| 29.48 | 0.981 | 3648.9875
| 29.5 | 0.9817 | 3652.7366
| 29.52 | 0.9824 | 3656.1575
| 29.54 | 0.9831 | 3659.1489
| 29.56 | 0.9838 | 3662.105
| 29.58 | 0.9844 | 3665.417
| 29.6 | 0.9851 | 3668.7998
| 29.62 | 0.9858 | 3671.9075
| 29.64 | 0.9865 | 3674.8667
| 29.66 | 0.9871 | 3677.7166
| 29.68 | 0.9878 | 3680.6506
| 29.7 | 0.9884 | 3683.6978
| 29.72 | 0.9891 | 3687.3799
| 29.74 | 0.9898 | 3690.8225
| 29.76 | 0.9904 | 3694.2354
| 29.78 | 0.9911 | 3697.2498
| 29.8 | 0.9917 | 3700.1973
| 29.82 | 0.9924 | 3703.4902
| 29.84 | 0.9931 | 3706.6865
| 29.86 | 0.9937 | 3710.0383
| 29.88 | 0.9944 | 3713.2234
| 29.9 | 0.995 | 3716.5239
| 29.92 | 0.9957 | 3720.0852
| 29.94 | 0.9964 | 3723.6226
| 29.96 | 0.9971 | 3727.3093
| 29.98 | 0.9978 | 3730.8953
| 30 | 0.9985 | 3734.3826
| 30.02 | 0.9992 | 3737.5254
| 30.04 | 0.9999 | 3740.3467
| 30.06 | 1.0005 | 3743.1238
| 30.08 | 1.0011 | 3746.1284
| 30.1 | 1.0017 | 3749.0532
| 30.12 | 1.0024 | 3752.3228
| 30.14 | 1.0031 | 3755.5891
| 30.16 | 1.0038 | 3759.106
| 30.18 | 1.0044 | 3762.4077
| 30.2 | 1.0051 | 3765.8975
| 30.22 | 1.0058 | 3769.0093
| 30.24 | 1.0064 | 3772.0901
| 30.26 | 1.0071 | 3775.3118
| 30.28 | 1.0078 | 3778.5007
| 30.3 | 1.0084 | 3781.6062
| 30.32 | 1.0091 | 3784.5532
| 30.34 | 1.0097 | 3787.1062
| 30.36 | 1.0104 | 3790.5071
| 30.38 | 1.0111 | 3794.2725
| 30.4 | 1.0118 | 3797.8403
| 30.42 | 1.0125 | 3801.4819
| 30.44 | 1.0131 | 3804.47
| 30.46 | 1.0138 | 3807.2781
| 30.48 | 1.0144 | 3810.2908
| 30.5 | 1.0151 | 3813.2571
| 30.52 | 1.0157 | 3816.1301
| 30.54 | 1.0164 | 3819.0933
| 30.56 | 1.017 | 3822.1143
| 30.58 | 1.0177 | 3825.2791
| 30.6 | 1.0184 | 3828.084
| 30.62 | 1.019 | 3828.8953
| 30.64 | 1.0197 | 3830.1357
| 30.66 | 1.0204 | 3832.7195
| 30.68 | 1.021 | 3835.7283
| 30.7 | 1.0217 | 3838.8396
| 30.72 | 1.0224 | 3841.9316
| 30.74 | 1.0231 | 3845.1255
| 30.76 | 1.0237 | 3848.3054
| 30.78 | 1.0244 | 3851.3015
| 30.8 | 1.0251 | 3854.4316
| 30.82 | 1.0258 | 3857.7761
| 30.84 | 1.0264 | 3861.1643
| 30.86 | 1.0271 | 3864.1824
| 30.88 | 1.0278 | 3867.1836
| 30.9 | 1.0284 | 3869.9685
| 30.92 | 1.0291 | 3873.1074
| 30.94 | 1.0298 | 3876.1592
| 30.96 | 1.0305 | 3879.1987
| 30.98 | 1.0311 | 3882.342
| 31 | 1.0317 | 3885.0632
| 31.02 | 1.0324 | 3887.7859
| 31.04 | 1.033 | 3889.9753
| 31.06 | 1.0337 | 3890.9624
| 31.08 | 1.0344 | 3893.1304
| 31.1 | 1.0351 | 3894.7954
| 31.12 | 1.0358 | 3896.6768
| 31.14 | 1.0364 | 3899.0325
| 31.16 | 1.0371 | 3902.0757
| 31.18 | 1.0378 | 3905.5525
| 31.2 | 1.0385 | 3908.491
| 31.22 | 1.0392 | 3911.0952
| 31.24 | 1.0398 | 3913.8633
| 31.26 | 1.0404 | 3916.7744
| 31.28 | 1.0411 | 3919.7148
| 31.3 | 1.0418 | 3922.8855
| 31.32 | 1.0424 | 3925.9968
| 31.34 | 1.0431 | 3928.8682
| 31.36 | 1.0438 | 3932.0137
| 31.38 | 1.0445 | 3934.8284
| 31.4 | 1.0451 | 3937.4602
| 31.42 | 1.0457 | 3940.0439
| 31.44 | 1.0464 | 3942.8003
| 31.46 | 1.047 | 3945.1709
| 31.48 | 1.0477 | 3947.6577
| 31.5 | 1.0483 | 3950.5059
| 31.52 | 1.049 | 3953.6116
| 31.54 | 1.0497 | 3956.74
| 31.56 | 1.0504 | 3960.2051
| 31.58 | 1.0511 | 3963.4897
| 31.6 | 1.0518 | 3966.2595
| 31.62 | 1.0525 | 3969.2844
| 31.64 | 1.0531 | 3972.0168
| 31.66 | 1.0538 | 3974.5662
| 31.68 | 1.0544 | 3977.3079
| 31.7 | 1.055 | 3980.1077
| 31.72 | 1.0557 | 3982.7285
| 31.74 | 1.0564 | 3985.4802
| 31.76 | 1.0571 | 3988.468
| 31.78 | 1.0578 | 3991.21
| 31.8 | 1.0584 | 3993.9548
| 31.82 | 1.0591 | 3996.5527
| 31.84 | 1.0597 | 3998.3193
| 31.86 | 1.0604 | 4000.585
| 31.88 | 1.061 | 4003.1399
| 31.9 | 1.0617 | 4005.8132
| 31.92 | 1.0624 | 4008.7002
| 31.94 | 1.063 | 4011.4692
| 31.96 | 1.0637 | 4014.4482
| 31.98 | 1.0644 | 4017.6577
| 32 | 1.0651 | 4020.8882
| 32.02 | 1.0658 | 4023.6956
| 32.04 | 1.0665 | 4026.5198
| 32.06 | 1.0671 | 4029.2517
| 32.08 | 1.0678 | 4031.8669
| 32.1 | 1.0684 | 4034.7693
| 32.12 | 1.0691 | 4037.4353
| 32.14 | 1.0697 | 4040.1221
| 32.16 | 1.0704 | 4042.9019
| 32.18 | 1.071 | 4045.8982
| 32.2 | 1.0717 | 4048.7715
| 32.22 | 1.0724 | 4051.4956
| 32.24 | 1.0731 | 4054.3267
| 32.26 | 1.0737 | 4057.1062
| 32.28 | 1.0744 | 4059.876
| 32.3 | 1.0751 | 4062.7075
| 32.32 | 1.0758 | 4065.8252
| 32.34 | 1.0764 | 4068.5557
| 32.36 | 1.0771 | 4071.2375
| 32.38 | 1.0778 | 4074.2434
| 32.4 | 1.0785 | 4077.3999
| 32.42 | 1.0792 | 4080.292
| 32.44 | 1.0799 | 4083.0132
| 32.46 | 1.0805 | 4085.4868
| 32.48 | 1.0812 | 4087.8838
| 32.5 | 1.0818 | 4090.7603
| 32.52 | 1.0825 | 4093.4695
| 32.54 | 1.0831 | 4096.1558
| 32.56 | 1.0838 | 4098.6597
| 32.58 | 1.0844 | 4101.002
| 32.6 | 1.085 | 4103.5396
| 32.62 | 1.0857 | 4106.2671
| 32.64 | 1.0864 | 4108.6079
| 32.66 | 1.087 | 4109.9849
| 32.68 | 1.0877 | 4109.7183
| 32.7 | 1.0884 | 4110.7349
| 32.72 | 1.0891 | 4112.8232
| 32.74 | 1.0898 | 4115.5938
| 32.76 | 1.0904 | 4118.2046
| 32.78 | 1.0911 | 4120.9194
| 32.8 | 1.0918 | 4123.3696
| 32.82 | 1.0924 | 4125.8105
| 32.84 | 1.0931 | 4128.1338
| 32.86 | 1.0937 | 4130.6558
| 32.88 | 1.0944 | 4133.4722
| 32.9 | 1.0951 | 4136.0991
| 32.92 | 1.0957 | 4138.7544
| 32.94 | 1.0964 | 4141.4434
| 32.96 | 1.0971 | 4143.874
| 32.98 | 1.0978 | 4146.2822
| 33 | 1.0984 | 4148.8813
| 33.02 | 1.099 | 4151.2822
| 33.04 | 1.0997 | 4153.5674
| 33.06 | 1.1003 | 4156.1289
| 33.08 | 1.101 | 4158.9722
| 33.1 | 1.1017 | 4161.7231
| 33.12 | 1.1024 | 4164.6646
| 33.14 | 1.1031 | 4167.5903
| 33.16 | 1.1038 | 4170.4341
| 33.18 | 1.1045 | 4173.2119
| 33.2 | 1.1051 | 4175.9727
| 33.22 | 1.1058 | 4178.5576
| 33.24 | 1.1064 | 4180.8613
| 33.26 | 1.1071 | 4183.022
| 33.28 | 1.1077 | 4185.6562
| 33.3 | 1.1084 | 4188.6538
| 33.32 | 1.1091 | 4191.8325
| 33.34 | 1.1098 | 4195.0244
| 33.36 | 1.1104 | 4197.8115
| 33.38 | 1.1111 | 4200.1362
| 33.4 | 1.1117 | 4202.1479
| 33.42 | 1.1124 | 4204.3682
| 33.44 | 1.113 | 4206.9688
| 33.46 | 1.1137 | 4209.6162
| 33.48 | 1.1144 | 4212.2378
| 33.5 | 1.115 | 4215.2329
| 33.52 | 1.1157 | 4218.2329
| 33.54 | 1.1164 | 4221.2515
| 33.56 | 1.1171 | 4224.0469
| 33.58 | 1.1178 | 4226.8315
| 33.6 | 1.1185 | 4229.1064
| 33.62 | 1.1192 | 4230.9805
| 33.64 | 1.1198 | 4233.1504
| 33.66 | 1.1205 | 4235.2842
| 33.68 | 1.1211 | 4237.4858
| 33.7 | 1.1218 | 4239.9604
| 33.72 | 1.1224 | 4242.2339
| 33.74 | 1.1231 | 4243.8774
| 33.76 | 1.1238 | 4245.9404
| 33.78 | 1.1244 | 4248.3335
| 33.8 | 1.1251 | 4250.7637
| 33.82 | 1.1257 | 4253.3101
| 33.84 | 1.1264 | 4255.6714
| 33.86 | 1.1271 | 4257.6143
| 33.88 | 1.1277 | 4259.813
| 33.9 | 1.1284 | 4262.2017
| 33.92 | 1.1291 | 4264.4585
| 33.94 | 1.1297 | 4267.1831
| 33.96 | 1.1304 | 4270.0205
| 33.98 | 1.1311 | 4272.7695
| 34 | 1.1318 | 4275.4849
| 34.02 | 1.1325 | 4278.3223
| 34.04 | 1.1331 | 4280.917
| 34.06 | 1.1338 | 4283.4946
| 34.08 | 1.1344 | 4286.2305
| 34.1 | 1.1351 | 4288.6431
| 34.12 | 1.1357 | 4291.2959
| 34.14 | 1.1364 | 4294.231
| 34.16 | 1.137 | 4296.7793
| 34.18 | 1.1377 | 4299.1851
| 34.2 | 1.1384 | 4301.5337
| 34.22 | 1.139 | 4304.0518
| 34.24 | 1.1397 | 4306.5786
| 34.26 | 1.1404 | 4309.2944
| 34.28 | 1.141 | 4312.2139
| 34.3 | 1.1417 | 4314.999
| 34.32 | 1.1424 | 4317.7266
| 34.34 | 1.1431 | 4320.3076
| 34.36 | 1.1438 | 4323.1235
| 34.38 | 1.1444 | 4325.4614
| 34.4 | 1.1451 | 4327.8145
| 34.42 | 1.1457 | 4330.3086
| 34.44 | 1.1464 | 4332.7275
| 34.46 | 1.1471 | 4334.3911
| 34.48 | 1.1478 | 4336.1201
| 34.5 | 1.1484 | 4337.8755
| 34.52 | 1.1491 | 4339.6606
| 34.54 | 1.1498 | 4341.6421
| 34.56 | 1.1505 | 4343.3848
| 34.58 | 1.1511 | 4344.8633
| 34.6 | 1.1517 | 4346.2388
| 34.62 | 1.1524 | 4347.6318
| 34.64 | 1.153 | 4349.2051
| 34.66 | 1.1537 | 4351.1108
| 34.68 | 1.1544 | 4352.7495
| 34.7 | 1.1551 | 4354.5718
| 34.72 | 1.1558 | 4356.1143
| 34.74 | 1.1565 | 4357.2417
| 34.76 | 1.1571 | 4357.189
| 34.78 | 1.1578 | 4354
| 34.8 | 1.1585 | 4350.2866
| 34.82 | 1.1592 | 4348.6719
| 34.84 | 1.1598 | 4348.6504
| 34.86 | 1.1605 | 4349.5405
| 34.88 | 1.1611 | 4350.7612
| 34.9 | 1.1618 | 4352.0474
| 34.92 | 1.1624 | 4353.2871
| 34.94 | 1.1631 | 4354.6577
| 34.96 | 1.1638 | 4356.1426
| 34.98 | 1.1644 | 4357.4932
| 35 | 1.1651 | 4358.9653
| 35.02 | 1.1657 | 4360.6104
| 35.04 | 1.1664 | 4362.2515
| 35.06 | 1.167 | 4364.0327
| 35.08 | 1.1677 | 4366.1055
| 35.1 | 1.1684 | 4368.0591
| 35.12 | 1.1691 | 4370.4399
| 35.14 | 1.1698 | 4372.9966
| 35.16 | 1.1704 | 4374.8296
| 35.18 | 1.1711 | 4376.9297
| 35.2 | 1.1718 | 4379.1519
| 35.22 | 1.1725 | 4381.3184
| 35.24 | 1.1731 | 4383.4233
| 35.26 | 1.1738 | 4385.3071
| 35.28 | 1.1744 | 4387.1279
| 35.3 | 1.175 | 4389.3398
| 35.32 | 1.1757 | 4391.166
| 35.34 | 1.1764 | 4393.0815
| 35.36 | 1.1771 | 4395.1992
| 35.38 | 1.1777 | 4397.4697
| 35.4 | 1.1784 | 4399.623
| 35.42 | 1.1791 | 4402.0146
| 35.44 | 1.1797 | 4404.3628
| 35.46 | 1.1804 | 4406.1094
| 35.48 | 1.181 | 4408.4136
| 35.5 | 1.1817 | 4410.2402
| 35.52 | 1.1824 | 4412.0713
| 35.54 | 1.183 | 4413.9644
| 35.56 | 1.1837 | 4416.1982
| 35.58 | 1.1844 | 4418.6733
| 35.6 | 1.1851 | 4421.0078
| 35.62 | 1.1858 | 4423.2871
| 35.64 | 1.1864 | 4425.4883
| 35.66 | 1.1871 | 4427.6128
| 35.68 | 1.1878 | 4429.8403
| 35.7 | 1.1884 | 4432.2349
| 35.72 | 1.1891 | 4434.5068
| 35.74 | 1.1897 | 4436.9595
| 35.76 | 1.1904 | 4439.2114
| 35.78 | 1.1911 | 4441.5488
| 35.8 | 1.1917 | 4443.4907
| 35.82 | 1.1924 | 4445.4473
| 35.84 | 1.193 | 4447.7451
| 35.86 | 1.1937 | 4450.2788
| 35.88 | 1.1944 | 4452.9814
| 35.9 | 1.1951 | 4455.3882
| 35.92 | 1.1958 | 4457.7754
| 35.94 | 1.1964 | 4460.2197
| 35.96 | 1.1971 | 4462.2842
| 35.98 | 1.1978 | 4464.874
| 36 | 1.1985 | 4467.3843
| 36.02 | 1.1992 | 4469.8188
| 36.04 | 1.1998 | 4471.9019
| 36.06 | 1.2005 | 4474.1885
| 36.08 | 1.2011 | 4476.4209
| 36.1 | 1.2018 | 4478.6831
| 36.12 | 1.2025 | 4480.8799
| 36.14 | 1.2031 | 4483.2178
| 36.16 | 1.2038 | 4485.585
| 36.18 | 1.2044 | 4487.8271
| 36.2 | 1.205 | 4489.6997
| 36.22 | 1.2057 | 4492.0034
| 36.24 | 1.2064 | 4494.478
| 36.26 | 1.207 | 4496.918
| 36.28 | 1.2077 | 4499.3784
| 36.3 | 1.2084 | 4501.8818
| 36.32 | 1.2091 | 4504.3491
| 36.34 | 1.2098 | 4506.6362
| 36.36 | 1.2104 | 4508.958
| 36.38 | 1.2111 | 4511.4224
| 36.4 | 1.2118 | 4513.7935
| 36.42 | 1.2124 | 4515.9326
| 36.44 | 1.2131 | 4518.0991
| 36.46 | 1.2137 | 4520.3677
| 36.48 | 1.2144 | 4522.8262
| 36.5 | 1.2151 | 4525.2485
| 36.52 | 1.2157 | 4527.7222
| 36.54 | 1.2164 | 4530.0479
| 36.56 | 1.2171 | 4532.3892
| 36.58 | 1.2177 | 4534.7173
| 36.6 | 1.2184 | 4536.9688
| 36.62 | 1.219 | 4538.7896
| 36.64 | 1.2197 | 4540.8379
| 36.66 | 1.2203 | 4543.2266
| 36.68 | 1.221 | 4545.7817
| 36.7 | 1.2217 | 4548.1504
| 36.72 | 1.2224 | 4550.7612
| 36.74 | 1.2231 | 4553.3408
| 36.76 | 1.2238 | 4555.7085
| 36.78 | 1.2245 | 4558.1602
| 36.8 | 1.2251 | 4560.3804
| 36.82 | 1.2258 | 4562.4595
| 36.84 | 1.2264 | 4564.4517
| 36.86 | 1.2271 | 4566.5063
| 36.88 | 1.2277 | 4568.9609
| 36.9 | 1.2284 | 4571.1538
| 36.92 | 1.2291 | 4573.4028
| 36.94 | 1.2298 | 4575.8032
| 36.96 | 1.2304 | 4578.1133
| 36.98 | 1.2311 | 4580.2471
| 37 | 1.2317 | 4582.3442
| 37.02 | 1.2324 | 4584.6201
| 37.04 | 1.233 | 4586.564
| 37.06 | 1.2337 | 4588.8457
| 37.08 | 1.2344 | 4591.207
| 37.1 | 1.2351 | 4593.729
| 37.12 | 1.2358 | 4596.1768
| 37.14 | 1.2365 | 4598.7437
| 37.16 | 1.2372 | 4600.9922
| 37.18 | 1.2378 | 4603.1953
| 37.2 | 1.2385 | 4605.5566
| 37.22 | 1.2392 | 4607.6475
| 37.24 | 1.2398 | 4609.5034
| 37.26 | 1.2405 | 4609.0278
| 37.28 | 1.2411 | 4606.5928
| 37.3 | 1.2418 | 4606.4839
| 37.32 | 1.2424 | 4608.3677
| 37.34 | 1.2431 | 4610.7666
| 37.36 | 1.2438 | 4613.3223
| 37.38 | 1.2444 | 4615.6016
| 37.4 | 1.2451 | 4618.0176
| 37.42 | 1.2457 | 4620.0752
| 37.44 | 1.2464 | 4622.2437
| 37.46 | 1.2471 | 4624.6855
| 37.48 | 1.2477 | 4627.2466
| 37.5 | 1.2484 | 4629.3633
| 37.52 | 1.2491 | 4630.9976
| 37.54 | 1.2497 | 4633.3379
| 37.56 | 1.2504 | 4635.772
| 37.58 | 1.2511 | 4638.25
| 37.6 | 1.2518 | 4640.3306
| 37.62 | 1.2524 | 4642.1621
| 37.64 | 1.2531 | 4644.0132
| 37.66 | 1.2537 | 4645.9165
| 37.68 | 1.2544 | 4648.1499
| 37.7 | 1.2551 | 4650.3418
| 37.72 | 1.2557 | 4652.5962
| 37.74 | 1.2564 | 4654.6855
| 37.76 | 1.2571 | 4656.5356
| 37.78 | 1.2577 | 4658.457
| 37.8 | 1.2584 | 4660.4819
| 37.82 | 1.259 | 4662.4658
| 37.84 | 1.2597 | 4664.3867
| 37.86 | 1.2604 | 4666.501
| 37.88 | 1.261 | 4668.8379
| 37.9 | 1.2617 | 4671.1963
| 37.92 | 1.2624 | 4673.3604
| 37.94 | 1.2631 | 4675.1597
| 37.96 | 1.2638 | 4677.1533
| 37.98 | 1.2644 | 4679.2705
| 38 | 1.2651 | 4681.2988
| 38.02 | 1.2658 | 4683.5
| 38.04 | 1.2664 | 4685.5488
| 38.06 | 1.2671 | 4687.3726
| 38.08 | 1.2678 | 4689.1284
| 38.1 | 1.2684 | 4691.1846
| 38.12 | 1.2691 | 4693.2266
| 38.14 | 1.2698 | 4695.3853
| 38.16 | 1.2704 | 4697.1685
| 38.18 | 1.2711 | 4698.5942
| 38.2 | 1.2717 | 4700.3105
| 38.22 | 1.2724 | 4702.1602
| 38.24 | 1.273 | 4703.9854
| 38.26 | 1.2737 | 4706.0903
| 38.28 | 1.2744 | 4707.9233
| 38.3 | 1.2751 | 4709.3745
| 38.32 | 1.2758 | 4710.9492
| 38.34 | 1.2765 | 4712.4121
| 38.36 | 1.2772 | 4713.9717
| 38.38 | 1.2778 | 4715.5234
| 38.4 | 1.2785 | 4716.8579
| 38.42 | 1.2791 | 4718.2734
| 38.44 | 1.2798 | 4719.4961
| 38.46 | 1.2804 | 4720.8672
| 38.48 | 1.2811 | 4722.6475
| 38.5 | 1.2818 | 4724.4604
| 38.52 | 1.2825 | 4726.1943
| 38.54 | 1.2831 | 4727.7432
| 38.56 | 1.2838 | 4729.0347
| 38.58 | 1.2844 | 4730.5088
| 38.6 | 1.2851 | 4731.918
| 38.62 | 1.2857 | 4733.2642
| 38.64 | 1.2863 | 4734.6201
| 38.66 | 1.287 | 4736.2158
| 38.68 | 1.2877 | 4737.9658
| 38.7 | 1.2884 | 4737.6401
| 38.72 | 1.2891 | 4737.3691
| 38.74 | 1.2898 | 4738.6094
| 38.76 | 1.2905 | 4740.1733
| 38.78 | 1.2911 | 4741.8696
| 38.8 | 1.2918 | 4743.8301
| 38.82 | 1.2925 | 4745.7798
| 38.84 | 1.2931 | 4746.8931
| 38.86 | 1.2937 | 4748.0225
| 38.88 | 1.2944 | 4749.207
| 38.9 | 1.295 | 4751.0063
| 38.92 | 1.2957 | 4753.0249
| 38.94 | 1.2964 | 4754.9966
| 38.96 | 1.2971 | 4756.8018
| 38.98 | 1.2977 | 4758.4854
| 39 | 1.2984 | 4760.1592
| 39.02 | 1.299 | 4761.5532
| 39.04 | 1.2997 | 4763.1338
| 39.06 | 1.3004 | 4763.1206
| 39.08 | 1.301 | 4762.5576
| 39.1 | 1.3017 | 4763.127
| 39.12 | 1.3024 | 4764.4082
| 39.14 | 1.3031 | 4766.4922
| 39.16 | 1.3038 | 4768.5073
| 39.18 | 1.3045 | 4770.4678
| 39.2 | 1.3051 | 4772.3584
| 39.22 | 1.3058 | 4773.8994
| 39.24 | 1.3065 | 4775.3887
| 39.26 | 1.3071 | 4776.8379
| 39.28 | 1.3078 | 4778.4102
| 39.3 | 1.3084 | 4780.0449
| 39.32 | 1.3091 | 4781.7153
| 39.34 | 1.3097 | 4783.4634
| 39.36 | 1.3104 | 4785.2017
| 39.38 | 1.311 | 4786.5757
| 39.4 | 1.3117 | 4787.7368
| 39.42 | 1.3124 | 4788.7114
| 39.44 | 1.3131 | 4789.2793
| 39.46 | 1.3137 | 4789.8862
| 39.48 | 1.3144 | 4790.8286
| 39.5 | 1.3151 | 4792.2432
| 39.52 | 1.3158 | 4793.8057
| 39.54 | 1.3165 | 4795.3237
| 39.56 | 1.3171 | 4797.2856
| 39.58 | 1.3178 | 4798.9888
| 39.6 | 1.3185 | 4800.6484
| 39.62 | 1.3192 | 4802.2383
| 39.64 | 1.3198 | 4803.7412
| 39.66 | 1.3205 | 4805.1846
| 39.68 | 1.3211 | 4806.855
| 39.7 | 1.3218 | 4808.7085
| 39.72 | 1.3225 | 4810.4355
| 39.74 | 1.3231 | 4811.647
| 39.76 | 1.3237 | 4813.0312
| 39.78 | 1.3244 | 4814.7495
| 39.8 | 1.325 | 4816.6011
| 39.82 | 1.3257 | 4818.4712
| 39.84 | 1.3264 | 4820.0615
| 39.86 | 1.3271 | 4821.7534
| 39.88 | 1.3277 | 4823.5537
| 39.9 | 1.3284 | 4825.2793
| 39.92 | 1.3291 | 4827.2661
| 39.94 | 1.3298 | 4829.1343
| 39.96 | 1.3304 | 4830.8257
| 39.98 | 1.3311 | 4832.5879
| 40 | 1.3317 | 4834.3398
| 40.02 | 1.3324 | 4836.0044
| 40.04 | 1.3331 | 4837.5933
| 40.06 | 1.3337 | 4839.4761
| 40.08 | 1.3344 | 4841.2769
| 40.1 | 1.3351 | 4843.0596
| 40.12 | 1.3358 | 4845.0283
| 40.14 | 1.3364 | 4846.9448
| 40.16 | 1.3371 | 4848.8159
| 40.18 | 1.3377 | 4850.562
| 40.2 | 1.3384 | 4852.0342
| 40.22 | 1.339 | 4853.585
| 40.24 | 1.3397 | 4855.5259
| 40.26 | 1.3404 | 4857.5186
| 40.28 | 1.341 | 4859.375
| 40.3 | 1.3417 | 4861.2358
| 40.32 | 1.3424 | 4863.1641
| 40.34 | 1.3431 | 4865.2129
| 40.36 | 1.3438 | 4867.2588
| 40.38 | 1.3445 | 4869.2793
| 40.4 | 1.3451 | 4871.0024
| 40.42 | 1.3458 | 4872.2397
| 40.44 | 1.3464 | 4873.522
| 40.46 | 1.3471 | 4875.5815
| 40.48 | 1.3477 | 4877.6978
| 40.5 | 1.3484 | 4879.7803
| 40.52 | 1.3491 | 4881.6826
| 40.54 | 1.3498 | 4883.3403
| 40.56 | 1.3504 | 4885.1816
| 40.58 | 1.3511 | 4887.1421
| 40.6 | 1.3517 | 4888.8564
| 40.62 | 1.3524 | 4890.4707
| 40.64 | 1.353 | 4891.9512
| 40.66 | 1.3537 | 4893.7402
| 40.68 | 1.3544 | 4895.5732
| 40.7 | 1.3551 | 4897.5371
| 40.72 | 1.3558 | 4899.9146
| 40.74 | 1.3565 | 4902.0063
| 40.76 | 1.3572 | 4903.981
| 40.78 | 1.3578 | 4905.5962
| 40.8 | 1.3585 | 4907.4072
| 40.82 | 1.3592 | 4909.2588
| 40.84 | 1.3598 | 4910.7368
| 40.86 | 1.3604 | 4912.396
| 40.88 | 1.3611 | 4914.1089
| 40.9 | 1.3617 | 4915.7632
| 40.92 | 1.3624 | 4917.7681
| 40.94 | 1.3631 | 4919.6851
| 40.96 | 1.3638 | 4921.5015
| 40.98 | 1.3644 | 4923.2983
| 41 | 1.3651 | 4924.876
| 41.02 | 1.3657 | 4926.8311
| 41.04 | 1.3664 | 4928.7095
| 41.06 | 1.3671 | 4930.6655
| 41.08 | 1.3677 | 4932.46
| 41.1 | 1.3684 | 4934.1299
| 41.12 | 1.369 | 4935.8208
| 41.14 | 1.3697 | 4937.5327
| 41.16 | 1.3704 | 4939.8394
| 41.18 | 1.3711 | 4941.8535
| 41.2 | 1.3718 | 4943.8857
| 41.22 | 1.3724 | 4945.5415
| 41.24 | 1.3731 | 4946.9131
| 41.26 | 1.3737 | 4948.2754
| 41.28 | 1.3744 | 4950.2393
| 41.3 | 1.375 | 4952.4199
| 41.32 | 1.3757 | 4954.1963
| 41.34 | 1.3764 | 4955.8936
| 41.36 | 1.377 | 4957.8906
| 41.38 | 1.3777 | 4959.7661
| 41.4 | 1.3784 | 4961.3599
| 41.42 | 1.379 | 4962.9854
| 41.44 | 1.3797 | 4964.9048
| 41.46 | 1.3804 | 4966.8135
| 41.48 | 1.381 | 4968.5288
| 41.5 | 1.3817 | 4970.4229
| 41.52 | 1.3824 | 4972.4712
| 41.54 | 1.3831 | 4974.4219
| 41.56 | 1.3838 | 4976.376
| 41.58 | 1.3844 | 4978.2944
| 41.6 | 1.3851 | 4980.1055
| 41.62 | 1.3858 | 4981.729
| 41.64 | 1.3864 | 4983.3452
| 41.66 | 1.3871 | 4984.7686
| 41.68 | 1.3878 | 4986.5435
| 41.7 | 1.3884 | 4988.3984
| 41.72 | 1.3891 | 4990.1611
| 41.74 | 1.3898 | 4991.5581
| 41.76 | 1.3904 | 4992.3755
| 41.78 | 1.391 | 4991.5474
| 41.8 | 1.3917 | 4986.6997
| 41.82 | 1.3923 | 4982.1582
| 41.84 | 1.393 | 4981.9854
| 41.86 | 1.3937 | 4984.0845
| 41.88 | 1.3944 | 4986.5801
| 41.9 | 1.3951 | 4989.0347
| 41.92 | 1.3958 | 4991.1396
| 41.94 | 1.3965 | 4992.8638
| 41.96 | 1.3972 | 4993.2227
| 41.98 | 1.3978 | 4992.5527
| 42 | 1.3985 | 4992.5894
| 42.02 | 1.3991 | 4993.2305
| 42.04 | 1.3998 | 4994.2295
| 42.06 | 1.4004 | 4995.4321
| 42.08 | 1.4011 | 4996.8843
| 42.1 | 1.4018 | 4998.4492
| 42.12 | 1.4025 | 4999.9629
| 42.14 | 1.4031 | 5001.3589
| 42.16 | 1.4038 | 5002.5273
| 42.18 | 1.4044 | 5003.958
| 42.2 | 1.405 | 5005.3096
| 42.22 | 1.4057 | 5006.459
| 42.24 | 1.4063 | 5007.6318
| 42.26 | 1.407 | 5009.4336
| 42.28 | 1.4077 | 5011.1494
| 42.3 | 1.4084 | 5012.6353
| 42.32 | 1.4091 | 5013.6147
| 42.34 | 1.4098 | 5014.8481
| 42.36 | 1.4105 | 5016.3608
| 42.38 | 1.4111 | 5017.8994
| 42.4 | 1.4118 | 5019.4106
| 42.42 | 1.4124 | 5020.7197
| 42.44 | 1.4131 | 5021.8071
| 42.46 | 1.4137 | 5022.9531
| 42.48 | 1.4144 | 5024.4648
| 42.5 | 1.415 | 5025.9404
| 42.52 | 1.4157 | 5027.5073
| 42.54 | 1.4164 | 5029.0786
| 42.56 | 1.4171 | 5030.437
| 42.58 | 1.4177 | 5031.6133
| 42.6 | 1.4184 | 5033.002
| 42.62 | 1.419 | 5034.7607
| 42.64 | 1.4197 | 5036.1885
| 42.66 | 1.4204 | 5037.4849
| 42.68 | 1.421 | 5038.8726
| 42.7 | 1.4217 | 5040.5161
| 42.72 | 1.4224 | 5042.3545
| 42.74 | 1.4231 | 5044.2607
| 42.76 | 1.4238 | 5046.0112
| 42.78 | 1.4245 | 5047.6304
| 42.8 | 1.4251 | 5048.9136
| 42.82 | 1.4258 | 5050.1191
| 42.84 | 1.4264 | 5051.3857
| 42.86 | 1.4271 | 5052.8105
| 42.88 | 1.4277 | 5054.125
| 42.9 | 1.4284 | 5055.2163
| 42.92 | 1.4291 | 5056.8325
| 42.94 | 1.4297 | 5058.3394
| 42.96 | 1.4304 | 5060.0142
| 42.98 | 1.4311 | 5061.3691
| 43 | 1.4317 | 5062.6509
| 43.02 | 1.4324 | 5063.9751
| 43.04 | 1.4331 | 5065.7056
| 43.06 | 1.4337 | 5067.4355
| 43.08 | 1.4344 | 5068.748
| 43.1 | 1.4351 | 5070.0059
| 43.12 | 1.4358 | 5071.4595
| 43.14 | 1.4364 | 5073.1948
| 43.16 | 1.4371 | 5074.3389
| 43.18 | 1.4378 | 5074.917
| 43.2 | 1.4385 | 5075.8218
| 43.22 | 1.4392 | 5076.6577
| 43.24 | 1.4398 | 5077.6675
| 43.26 | 1.4405 | 5078.0825
| 43.28 | 1.4411 | 5078.9883
| 43.3 | 1.4418 | 5080.2871
| 43.32 | 1.4424 | 5081.4829
| 43.34 | 1.4431 | 5082.522
| 43.36 | 1.4437 | 5083.8125
| 43.38 | 1.4443 | 5085.1792
| 43.4 | 1.445 | 5086.5825
| 43.42 | 1.4457 | 5088.3174
| 43.44 | 1.4464 | 5089.8267
| 43.46 | 1.4471 | 5091.4604
| 43.48 | 1.4478 | 5093.123
| 43.5 | 1.4484 | 5094.7153
| 43.52 | 1.4491 | 5096.3633
| 43.54 | 1.4498 | 5097.7524
| 43.56 | 1.4504 | 5099.0342
| 43.58 | 1.4511 | 5100.502
| 43.6 | 1.4517 | 5101.9473
| 43.62 | 1.4524 | 5103.3521
| 43.64 | 1.4531 | 5105.0327
| 43.66 | 1.4537 | 5106.6704
| 43.68 | 1.4544 | 5107.8481
| 43.7 | 1.4551 | 5109.1851
| 43.72 | 1.4558 | 5110.9629
| 43.74 | 1.4564 | 5112.2998
| 43.76 | 1.4571 | 5113.3911
| 43.78 | 1.4577 | 5114.5874
| 43.8 | 1.4583 | 5115.96
| 43.82 | 1.459 | 5117.4297
| 43.84 | 1.4597 | 5119.2168
| 43.86 | 1.4604 | 5120.8647
| 43.88 | 1.4611 | 5122.585
| 43.9 | 1.4618 | 5124.4595
| 43.92 | 1.4624 | 5126.0957
| 43.94 | 1.4631 | 5127.6396
| 43.96 | 1.4638 | 5129.2378
| 43.98 | 1.4645 | 5130.5205
| 44 | 1.4651 | 5131.6768
| 44.02 | 1.4657 | 5132.9536
| 44.04 | 1.4664 | 5133.9541
| 44.06 | 1.4671 | 5135.729
| 44.08 | 1.4677 | 5137.5166
| 44.1 | 1.4684 | 5139.0649
| 44.12 | 1.4691 | 5140.5825
| 44.14 | 1.4698 | 5142.1045
| 44.16 | 1.4704 | 5143.5718
| 44.18 | 1.4711 | 5144.998
| 44.2 | 1.4717 | 5146.1846
| 44.22 | 1.4724 | 5147.4561
| 44.24 | 1.473 | 5148.9458
| 44.26 | 1.4737 | 5149.9253
| 44.28 | 1.4744 | 5150.6748
| 44.3 | 1.4751 | 5151.709
| 44.32 | 1.4758 | 5152.7998
| 44.34 | 1.4765 | 5153.293
| 44.36 | 1.4771 | 5154.2568
| 44.38 | 1.4778 | 5155.707
| 44.4 | 1.4785 | 5157.1514
| 44.42 | 1.4792 | 5158.5171
| 44.44 | 1.4798 | 5159.9761
| 44.46 | 1.4804 | 5161.3257
| 44.48 | 1.4811 | 5162.6616
| 44.5 | 1.4818 | 5164.0596
| 44.52 | 1.4824 | 5165.4214
| 44.54 | 1.4831 | 5166.8057
| 44.56 | 1.4837 | 5168.2295
| 44.58 | 1.4844 | 5169.5215
| 44.6 | 1.485 | 5170.6982
| 44.62 | 1.4857 | 5171.9512
| 44.64 | 1.4864 | 5173.6851
| 44.66 | 1.4871 | 5175.4849
| 44.68 | 1.4877 | 5176.5991
| 44.7 | 1.4884 | 5177.6685
| 44.72 | 1.4891 | 5179.3623
| 44.74 | 1.4898 | 5181.2803
| 44.76 | 1.4905 | 5182.8481
| 44.78 | 1.4911 | 5184.3887
| 44.8 | 1.4918 | 5185.5576
| 44.82 | 1.4924 | 5186.9058
| 44.84 | 1.4931 | 5188.2573
| 44.86 | 1.4937 | 5189.585
| 44.88 | 1.4944 | 5190.6675
| 44.9 | 1.4951 | 5191.9717
| 44.92 | 1.4957 | 5193.5317
| 44.94 | 1.4964 | 5194.8975
| 44.96 | 1.497 | 5196.3564
| 44.98 | 1.4977 | 5197.6694
| 45 | 1.4984 | 5199.0908
| 45.02 | 1.499 | 5200.5518
| 45.04 | 1.4997 | 5202.2573
| 45.06 | 1.5004 | 5203.9551
| 45.08 | 1.5011 | 5205.8037
| 45.1 | 1.5018 | 5207.0952
| 45.12 | 1.5024 | 5208.4712
| 45.14 | 1.5031 | 5209.3779
| 45.16 | 1.5038 | 5210.647
| 45.18 | 1.5044 | 5212.3096
| 45.2 | 1.5051 | 5213.9165
| 45.22 | 1.5058 | 5215.377
| 45.24 | 1.5065 | 5216.709
| 45.26 | 1.5071 | 5217.6885
| 45.28 | 1.5078 | 5218.9775
| 45.3 | 1.5084 | 5220.3901
| 45.32 | 1.5091 | 5221.5488
| 45.34 | 1.5097 | 5222.7588
| 45.36 | 1.5103 | 5223.7637
| 45.38 | 1.511 | 5225.1782
| 45.4 | 1.5117 | 5226.6362
| 45.42 | 1.5123 | 5227.9082
| 45.44 | 1.5131 | 5229.5078
| 45.46 | 1.5138 | 5231.2817
| 45.48 | 1.5145 | 5233.022
| 45.5 | 1.5152 | 5234.4028
| 45.52 | 1.5158 | 5235.957
| 45.54 | 1.5165 | 5237.5737
| 45.56 | 1.5172 | 5238.6519
| 45.58 | 1.5178 | 5239.4346
| 45.6 | 1.5184 | 5240.3022
| 45.62 | 1.5191 | 5241.6035
| 45.64 | 1.5198 | 5243.0332
| 45.66 | 1.5204 | 5244.4131
| 45.68 | 1.5211 | 5245.7021
| 45.7 | 1.5218 | 5247.0967
| 45.72 | 1.5225 | 5248.2544
| 45.74 | 1.5231 | 5249.5708
| 45.76 | 1.5238 | 5250.7744
| 45.78 | 1.5244 | 5251.875
| 45.8 | 1.525 | 5252.9922
| 45.82 | 1.5257 | 5254.1016
| 45.84 | 1.5263 | 5255.4526
| 45.86 | 1.527 | 5256.8735
| 45.88 | 1.5277 | 5258.1899
| 45.9 | 1.5284 | 5259.6382
| 45.92 | 1.5291 | 5261.2476
| 45.94 | 1.5298 | 5263.0571
| 45.96 | 1.5305 | 5264.5693
| 45.98 | 1.5312 | 5265.9429
| 46 | 1.5318 | 5266.8506
| 46.02 | 1.5324 | 5267.561
| 46.04 | 1.533 | 5268.4844
| 46.06 | 1.5337 | 5269.6841
| 46.08 | 1.5344 | 5271.0176
| 46.1 | 1.535 | 5272.2666
| 46.12 | 1.5357 | 5273.5967
| 46.14 | 1.5364 | 5274.9819
| 46.16 | 1.5371 | 5276.4736
| 46.18 | 1.5377 | 5277.8301
| 46.2 | 1.5384 | 5278.8159
| 46.22 | 1.539 | 5280.1709
| 46.24 | 1.5397 | 5281.2246
| 46.26 | 1.5403 | 5282.3882
| 46.28 | 1.541 | 5283.6426
| 46.3 | 1.5417 | 5285.0283
| 46.32 | 1.5424 | 5286.5723
| 46.34 | 1.5431 | 5288.5986
| 46.36 | 1.5438 | 5289.9966
| 46.38 | 1.5445 | 5291.4092
| 46.4 | 1.5452 | 5292.6807
| 46.42 | 1.5458 | 5293.6646
| 46.44 | 1.5464 | 5294.606
| 46.46 | 1.5471 | 5295.7036
| 46.48 | 1.5477 | 5296.9897
| 46.5 | 1.5484 | 5298.3818
| 46.52 | 1.549 | 5299.8486
| 46.54 | 1.5497 | 5301.3394
| 46.56 | 1.5504 | 5302.9194
| 46.58 | 1.5511 | 5304.104
| 46.6 | 1.5518 | 5305.2222
| 46.62 | 1.5524 | 5306.2886
| 46.64 | 1.5531 | 5307.5435
| 46.66 | 1.5537 | 5308.9102
| 46.68 | 1.5544 | 5310.3228
| 46.7 | 1.555 | 5311.3984
| 46.72 | 1.5557 | 5312.8184
| 46.74 | 1.5565 | 5314.9302
| 46.76 | 1.5572 | 5316.7231
| 46.78 | 1.5579 | 5318.083
| 46.8 | 1.5585 | 5319.1689
| 46.82 | 1.5592 | 5320.1934
| 46.84 | 1.5598 | 5321.144
| 46.86 | 1.5605 | 5322.498
| 46.88 | 1.5611 | 5323.8159
| 46.9 | 1.5618 | 5325.0815
| 46.92 | 1.5624 | 5326.0117
| 46.94 | 1.563 | 5326.9595
| 46.96 | 1.5637 | 5328.2466
| 46.98 | 1.5644 | 5329.1689
| 47 | 1.565 | 5330.4697
| 47.02 | 1.5657 | 5331.9214
| 47.04 | 1.5664 | 5333.4199
| 47.06 | 1.5671 | 5334.959
| 47.08 | 1.5678 | 5335.9614
| 47.1 | 1.5684 | 5337.1089
| 47.12 | 1.5691 | 5338.4341
| 47.14 | 1.5698 | 5339.7959
| 47.16 | 1.5704 | 5341.1431
| 47.18 | 1.5711 | 5342.2227
| 47.2 | 1.5717 | 5343.3721
| 47.22 | 1.5724 | 5344.1572
| 47.24 | 1.5731 | 5339.9355
| 47.26 | 1.5737 | 5336.8159
| 47.28 | 1.5744 | 5336.7798
| 47.3 | 1.5751 | 5338.125
| 47.32 | 1.5758 | 5339.6172
| 47.34 | 1.5764 | 5340.6807
| 47.36 | 1.577 | 5341.5093
| 47.38 | 1.5777 | 5342.5928
| 47.4 | 1.5783 | 5343.7925
| 47.42 | 1.579 | 5345.1948
| 47.44 | 1.5797 | 5346.6484
| 47.46 | 1.5804 | 5348.0015
| 47.48 | 1.5811 | 5349.2642
| 47.5 | 1.5818 | 5350.3599
| 47.52 | 1.5825 | 5351.7412
| 47.54 | 1.5831 | 5353
| 47.56 | 1.5838 | 5354.0903
| 47.58 | 1.5844 | 5354.9355
| 47.6 | 1.5851 | 5356.0254
| 47.62 | 1.5857 | 5357.0034
| 47.64 | 1.5864 | 5358.0596
| 47.66 | 1.5871 | 5359.2061
| 47.68 | 1.5878 | 5360.4155
| 47.7 | 1.5884 | 5361.6265
| 47.72 | 1.5891 | 5362.7271
| 47.74 | 1.5898 | 5363.7363
| 47.76 | 1.5904 | 5364.7622
| 47.78 | 1.5911 | 5365.8506
| 47.8 | 1.5917 | 5366.6626
| 47.82 | 1.5924 | 5367.6357
| 47.84 | 1.593 | 5368.7061
| 47.86 | 1.5937 | 5369.9707
| 47.88 | 1.5944 | 5371.4595
| 47.9 | 1.5951 | 5372.96
| 47.92 | 1.5958 | 5374.5063
| 47.94 | 1.5965 | 5375.8125
| 47.96 | 1.5972 | 5376.6909
| 47.98 | 1.5979 | 5376.4863
| 48 | 1.5985 | 5376.4971
| 48.02 | 1.5991 | 5377.2305
| 48.04 | 1.5997 | 5377.8667
| 48.06 | 1.6004 | 5378.6729
| 48.08 | 1.6011 | 5379.8159
| 48.1 | 1.6018 | 5380.7637
| 48.12 | 1.6024 | 5381.7559
| 48.14 | 1.6031 | 5382.9517
| 48.16 | 1.6038 | 5383.7275
| 48.18 | 1.6044 | 5383.9092
| 48.2 | 1.6051 | 5383.9497
| 48.22 | 1.6057 | 5384.457
| 48.24 | 1.6064 | 5384.9746
| 48.26 | 1.6071 | 5384.8169
| 48.28 | 1.6077 | 5384.9233
| 48.3 | 1.6084 | 5385.6201
| 48.32 | 1.6091 | 5386.6797
| 48.34 | 1.6098 | 5387.8159
| 48.36 | 1.6105 | 5388.9014
| 48.38 | 1.6111 | 5389.8174
| 48.4 | 1.6118 | 5390.5264
| 48.42 | 1.6124 | 5391.1147
| 48.44 | 1.6131 | 5391.7656
| 48.46 | 1.6137 | 5392.5771
| 48.48 | 1.6144 | 5393.54
| 48.5 | 1.615 | 5394.6177
| 48.52 | 1.6157 | 5395.3779
| 48.54 | 1.6164 | 5396.2881
| 48.56 | 1.617 | 5396.8721
| 48.58 | 1.6177 | 5397.4312
| 48.6 | 1.6184 | 5398.3779
| 48.62 | 1.619 | 5399.4761
| 48.64 | 1.6197 | 5400.4473
| 48.66 | 1.6204 | 5401.4302
| 48.68 | 1.6211 | 5402.4517
| 48.7 | 1.6217 | 5403.0166
| 48.72 | 1.6224 | 5403.8174
| 48.74 | 1.6231 | 5404.5405
| 48.76 | 1.6237 | 5405.3076
| 48.78 | 1.6244 | 5406.3228
| 48.8 | 1.6251 | 5407.333
| 48.82 | 1.6258 | 5408.1753
| 48.84 | 1.6264 | 5408.8984
| 48.86 | 1.6271 | 5409.7617
| 48.88 | 1.6278 | 5410.7036
| 48.9 | 1.6285 | 5411.2544
| 48.92 | 1.6291 | 5411.6797
| 48.94 | 1.6297 | 5412.3237
| 48.96 | 1.6304 | 5413.189
| 48.98 | 1.631 | 5414.0327
| 49 | 1.6317 | 5414.6958
| 49.02 | 1.6324 | 5415.7983
| 49.04 | 1.6331 | 5417.0845
| 49.06 | 1.6338 | 5418.3086
| 49.08 | 1.6345 | 5419.3726
| 49.1 | 1.6351 | 5420.3662
| 49.12 | 1.6358 | 5421.4497
| 49.14 | 1.6365 | 5422.2192
| 49.16 | 1.6372 | 5422.418
| 49.18 | 1.6378 | 5422.9048
| 49.2 | 1.6384 | 5423.6382
| 49.22 | 1.6391 | 5424.3984
| 49.24 | 1.6398 | 5425.5088
| 49.26 | 1.6405 | 5426.5732
| 49.28 | 1.6411 | 5427.5059
| 49.3 | 1.6418 | 5428.2173
| 49.32 | 1.6424 | 5428.7188
| 49.34 | 1.6431 | 5429.2788
| 49.36 | 1.6437 | 5430.1147
| 49.38 | 1.6443 | 5430.729
| 49.4 | 1.645 | 5431.6572
| 49.42 | 1.6457 | 5432.3687
| 49.44 | 1.6464 | 5433.2944
| 49.46 | 1.6471 | 5434.3672
| 49.48 | 1.6478 | 5435.438
| 49.5 | 1.6485 | 5436.2227
| 49.52 | 1.6491 | 5436.9849
| 49.54 | 1.6498 | 5438.0288
| 49.56 | 1.6505 | 5439.042
| 49.58 | 1.6511 | 5439.5044
| 49.6 | 1.6518 | 5440.0962
| 49.62 | 1.6524 | 5440.8394
| 49.64 | 1.653 | 5441.3672
| 49.66 | 1.6537 | 5442.1372
| 49.68 | 1.6544 | 5443.3672
| 49.7 | 1.6551 | 5444.2578
| 49.72 | 1.6557 | 5445.1162
| 49.74 | 1.6564 | 5445.9058
| 49.76 | 1.6571 | 5446.4097
| 49.78 | 1.6577 | 5446.3276
| 49.8 | 1.6584 | 5446.104
| 49.82 | 1.659 | 5446.1836
| 49.84 | 1.6597 | 5446.6255
| 49.86 | 1.6604 | 5447.4663
| 49.88 | 1.661 | 5448.3354
| 49.9 | 1.6617 | 5449.2695
| 49.92 | 1.6624 | 5450.0239
| 49.94 | 1.6631 | 5450.8892
| 49.96 | 1.6638 | 5451.6865
| 49.98 | 1.6645 | 5452.2451
| 50 | 1.6651 | 5452.7656
| 50.02 | 1.6657 | 5453.1299
| 50.04 | 1.6664 | 5453.9302
| 50.06 | 1.6671 | 5454.6426
| 50.08 | 1.6677 | 5455.6958
| 50.1 | 1.6684 | 5456.5029
| 50.12 | 1.6691 | 5457.1709
| 50.14 | 1.6697 | 5457.7852
| 50.16 | 1.6704 | 5458.4072
| 50.18 | 1.6711 | 5458.9868
| 50.2 | 1.6717 | 5459.6646
| 50.22 | 1.6724 | 5460.4111
| 50.24 | 1.6731 | 5461.1646
| 50.26 | 1.6738 | 5461.9268
| 50.28 | 1.6744 | 5462.751
| 50.3 | 1.6751 | 5463.1841
| 50.32 | 1.6758 | 5463.8691
| 50.34 | 1.6765 | 5464.8389
| 50.36 | 1.6772 | 5465.8071
| 50.38 | 1.6778 | 5465.9434
| 50.4 | 1.6785 | 5466.291
| 50.42 | 1.6791 | 5466.7705
| 50.44 | 1.6798 | 5467.1992
| 50.46 | 1.6805 | 5467.9053
| 50.48 | 1.6811 | 5468.6885
| 50.5 | 1.6818 | 5469.3057
| 50.52 | 1.6824 | 5470.0605
| 50.54 | 1.683 | 5470.4458
| 50.56 | 1.6837 | 5470.5039
| 50.58 | 1.6844 | 5470.9766
| 50.6 | 1.685 | 5471.7896
| 50.62 | 1.6857 | 5472.5498
| 50.64 | 1.6864 | 5473.4873
| 50.66 | 1.6871 | 5474.2505
| 50.68 | 1.6878 | 5475.3408
| 50.7 | 1.6884 | 5476.4141
| 50.72 | 1.6891 | 5477.0254
| 50.74 | 1.6898 | 5477.6895
| 50.76 | 1.6904 | 5478.165
| 50.78 | 1.6911 | 5478.7642
| 50.8 | 1.6917 | 5479.4233
| 50.82 | 1.6924 | 5479.9741
| 50.84 | 1.6931 | 5480.4922
| 50.86 | 1.6937 | 5480.5635
| 50.88 | 1.6944 | 5480.1753
| 50.9 | 1.6951 | 5478.9062
| 50.92 | 1.6958 | 5477.1724
| 50.94 | 1.6964 | 5476.2778
| 50.96 | 1.697 | 5476.105
| 50.98 | 1.6977 | 5476.2188
| 51 | 1.6983 | 5476.5474
| 51.02 | 1.699 | 5477.0669
| 51.04 | 1.6997 | 5477.2593
| 51.06 | 1.7004 | 5477.687
| 51.08 | 1.7011 | 5478.2549
| 51.1 | 1.7018 | 5478.9912
| 51.12 | 1.7025 | 5479.6816
| 51.14 | 1.7031 | 5480.4863
| 51.16 | 1.7038 | 5480.8496
| 51.18 | 1.7044 | 5481.0908
| 51.2 | 1.7051 | 5481.564
| 51.22 | 1.7057 | 5482.0908
| 51.24 | 1.7064 | 5482.8442
| 51.26 | 1.7071 | 5483.8369
| 51.28 | 1.7078 | 5484.8169
| 51.3 | 1.7084 | 5485.6133
| 51.32 | 1.7091 | 5486.416
| 51.34 | 1.7098 | 5487.2295
| 51.36 | 1.7104 | 5487.6221
| 51.38 | 1.7111 | 5488.0869
| 51.4 | 1.7117 | 5488.7153
| 51.42 | 1.7124 | 5489.1655
| 51.44 | 1.713 | 5490.1392
| 51.46 | 1.7137 | 5491.0083
| 51.48 | 1.7144 | 5491.9448
| 51.5 | 1.7151 | 5493.0742
| 51.52 | 1.7158 | 5494.3276
| 51.54 | 1.7165 | 5495.2002
| 51.56 | 1.7172 | 5496.1128
| 51.58 | 1.7178 | 5496.8774
| 51.6 | 1.7185 | 5497.5444
| 51.62 | 1.7191 | 5497.978
| 51.64 | 1.7198 | 5498.499
| 51.66 | 1.7204 | 5499.1421
| 51.68 | 1.7211 | 5499.9551
| 51.7 | 1.7218 | 5500.7368
| 51.72 | 1.7224 | 5501.5649
| 51.74 | 1.7231 | 5502.0405
| 51.76 | 1.7237 | 5502.521
| 51.78 | 1.7244 | 5503.1699
| 51.8 | 1.7251 | 5503.9106
| 51.82 | 1.7257 | 5504.7993
| 51.84 | 1.7264 | 5505.5723
| 51.86 | 1.7271 | 5506.2544
| 51.88 | 1.7277 | 5507.1104
| 51.9 | 1.7284 | 5507.9868
| 51.92 | 1.7291 | 5508.8716
| 51.94 | 1.7298 | 5509.7188
| 51.96 | 1.7305 | 5510.8643
| 51.98 | 1.7311 | 5511.6748
| 52 | 1.7318 | 5512.4043
| 52.02 | 1.7324 | 5512.8369
| 52.04 | 1.7331 | 5513.4233
| 52.06 | 1.7337 | 5513.6646
| 52.08 | 1.7344 | 5513.9946
| 52.1 | 1.735 | 5514.2153
| 52.12 | 1.7357 | 5514.686
| 52.14 | 1.7363 | 5515.3569
| 52.16 | 1.737 | 5516.1611
| 52.18 | 1.7377 | 5517.2446
| 52.2 | 1.7384 | 5518.3267
| 52.22 | 1.7391 | 5519.3809
| 52.24 | 1.7397 | 5520.1758
| 52.26 | 1.7404 | 5520.77
| 52.28 | 1.7411 | 5521.6445
| 52.3 | 1.7418 | 5522.4907
| 52.32 | 1.7424 | 5523.3545
| 52.34 | 1.7431 | 5524.1411
| 52.36 | 1.7438 | 5525.2227
| 52.38 | 1.7445 | 5525.8081
| 52.4 | 1.7451 | 5526.2808
| 52.42 | 1.7458 | 5527.1343
| 52.44 | 1.7464 | 5527.8545
| 52.46 | 1.7471 | 5528.7456
| 52.48 | 1.7478 | 5529.7002
| 52.5 | 1.7484 | 5530.5073
| 52.52 | 1.7491 | 5531.02
| 52.54 | 1.7497 | 5531.5869
| 52.56 | 1.7504 | 5532.207
| 52.58 | 1.751 | 5532.9277
| 52.6 | 1.7517 | 5533.936
| 52.62 | 1.7524 | 5535.0176
| 52.64 | 1.7531 | 5535.8193
| 52.66 | 1.7538 | 5536.7612
| 52.68 | 1.7545 | 5537.5308
| 52.7 | 1.7552 | 5538.5605
| 52.72 | 1.7558 | 5539.4194
| 52.74 | 1.7565 | 5540.2979
| 52.76 | 1.7572 | 5540.9707
| 52.78 | 1.7578 | 5541.5054
| 52.8 | 1.7584 | 5541.6768
| 52.82 | 1.7591 | 5542.2192
| 52.84 | 1.7598 | 5542.8291
| 52.86 | 1.7604 | 5543.6304
| 52.88 | 1.7611 | 5544.7524
| 52.9 | 1.7618 | 5545.4658
| 52.92 | 1.7624 | 5545.8823
| 52.94 | 1.7631 | 5546.4087
| 52.96 | 1.7637 | 5547.0254
| 52.98 | 1.7644 | 5547.5669
| 53 | 1.765 | 5548.084
| 53.02 | 1.7657 | 5549.0469
| 53.04 | 1.7664 | 5549.8936
| 53.06 | 1.7671 | 5550.7632
| 53.08 | 1.7677 | 5551.4663
| 53.1 | 1.7684 | 5552.1577
| 53.12 | 1.7691 | 5552.9951
| 53.14 | 1.7698 | 5553.4585
| 53.16 | 1.7705 | 5554.187
| 53.18 | 1.7711 | 5554.8921
| 53.2 | 1.7717 | 5555.2383
| 53.22 | 1.7724 | 5555.4678
| 53.24 | 1.773 | 5556.2705
| 53.26 | 1.7737 | 5557.1172
| 53.28 | 1.7744 | 5557.8228
| 53.3 | 1.7751 | 5558.5166
| 53.32 | 1.7757 | 5558.9668
| 53.34 | 1.7764 | 5559.457
| 53.36 | 1.777 | 5560.1089
| 53.38 | 1.7777 | 5560.6592
| 53.4 | 1.7784 | 5561.3682
| 53.42 | 1.779 | 5562.0884
| 53.44 | 1.7797 | 5562.8374
| 53.46 | 1.7804 | 5563.4321
| 53.48 | 1.781 | 5564.207
| 53.5 | 1.7817 | 5564.8633
| 53.52 | 1.7825 | 5565.7319
| 53.54 | 1.7831 | 5566.6138
| 53.56 | 1.7838 | 5567.0356
| 53.58 | 1.7845 | 5567.499
| 53.6 | 1.7851 | 5568.0801
| 53.62 | 1.7858 | 5568.502
| 53.64 | 1.7864 | 5568.7002
| 53.66 | 1.7871 | 5569.1436
| 53.68 | 1.7877 | 5569.8389
| 53.7 | 1.7884 | 5570.5762
| 53.72 | 1.7891 | 5571.4639
| 53.74 | 1.7897 | 5571.8813
| 53.76 | 1.7904 | 5572.4233
| 53.78 | 1.7911 | 5572.9858
| 53.8 | 1.7917 | 5573.8008
| 53.82 | 1.7924 | 5574.5229
| 53.84 | 1.7931 | 5575.1265
| 53.86 | 1.7938 | 5575.8472
| 53.88 | 1.7944 | 5576.123
| 53.9 | 1.7951 | 5576.8755
| 53.92 | 1.7958 | 5577.7988
| 53.94 | 1.7965 | 5578.2227
| 53.96 | 1.7972 | 5578.6855
| 53.98 | 1.7978 | 5579.2041
| 54 | 1.7985 | 5579.5776
| 54.02 | 1.7991 | 5580.0293
| 54.04 | 1.7998 | 5580.4805
| 54.06 | 1.8005 | 5580.686
| 54.08 | 1.8011 | 5580.9165
| 54.1 | 1.8018 | 5581.1978
| 54.12 | 1.8024 | 5581.4814
| 54.14 | 1.803 | 5581.6479
| 54.16 | 1.8037 | 5581.9282
| 54.18 | 1.8044 | 5582.4116
| 54.2 | 1.805 | 5583.1396
| 54.22 | 1.8057 | 5584.0537
| 54.24 | 1.8064 | 5584.9429
| 54.26 | 1.8071 | 5585.9219
| 54.28 | 1.8078 | 5586.3667
| 54.3 | 1.8084 | 5586.7671
| 54.32 | 1.8091 | 5587.1812
| 54.34 | 1.8097 | 5587.3325
| 54.36 | 1.8104 | 5587.5654
| 54.38 | 1.811 | 5588.3169
| 54.4 | 1.8117 | 5588.8682
| 54.42 | 1.8124 | 5589.4697
| 54.44 | 1.8131 | 5590.1509
| 54.46 | 1.8138 | 5590.6885
| 54.48 | 1.8144 | 5591.1636
| 54.5 | 1.8151 | 5591.8457
| 54.52 | 1.8158 | 5592.3516
| 54.54 | 1.8164 | 5592.502
| 54.56 | 1.817 | 5592.3022
| 54.58 | 1.8177 | 5592.4629
| 54.6 | 1.8183 | 5592.937
| 54.62 | 1.819 | 5593.624
| 54.64 | 1.8197 | 5594.2793
| 54.66 | 1.8204 | 5594.9697
| 54.68 | 1.8211 | 5595.7808
| 54.7 | 1.8218 | 5596.5879
| 54.72 | 1.8225 | 5597.4043
| 54.74 | 1.8231 | 5597.8213
| 54.76 | 1.8238 | 5597.9067
| 54.78 | 1.8244 | 5598.0903
| 54.8 | 1.8251 | 5598.5239
| 54.82 | 1.8257 | 5598.9795
| 54.84 | 1.8264 | 5599.6226
| 54.86 | 1.8271 | 5600.5293
| 54.88 | 1.8278 | 5601.1299
| 54.9 | 1.8284 | 5601.4287
| 54.92 | 1.8291 | 5601.9141
| 54.94 | 1.8297 | 5602.416
| 54.96 | 1.8304 | 5602.9214
| 54.98 | 1.8311 | 5603.312
| 55 | 1.8317 | 5603.4678
| 55.02 | 1.8324 | 5603.6348
| 55.04 | 1.833 | 5604.4893
| 55.06 | 1.8337 | 5605.5747
| 55.08 | 1.8344 | 5606.5347
| 55.1 | 1.8352 | 5607.2305
| 55.12 | 1.8358 | 5607.8096
| 55.14 | 1.8365 | 5608.1851
| 55.16 | 1.8372 | 5608.6841
| 55.18 | 1.8378 | 5609.0942
| 55.2 | 1.8385 | 5609.7588
| 55.22 | 1.8391 | 5610.2993
| 55.24 | 1.8398 | 5610.5674
| 55.26 | 1.8404 | 5610.9595
| 55.28 | 1.8411 | 5611.4346
| 55.3 | 1.8417 | 5612.0083
| 55.32 | 1.8424 | 5612.5498
| 55.34 | 1.8431 | 5612.9102
| 55.36 | 1.8437 | 5613.4131
| 55.38 | 1.8444 | 5613.8735
| 55.4 | 1.8451 | 5614.4941
| 55.42 | 1.8457 | 5615.1738
| 55.44 | 1.8464 | 5615.9551
| 55.46 | 1.8471 | 5616.5312
| 55.48 | 1.8477 | 5617.0161
| 55.5 | 1.8484 | 5617.7227
| 55.52 | 1.8491 | 5618.5854
| 55.54 | 1.8498 | 5619.4878
| 55.56 | 1.8504 | 5620.1265
| 55.58 | 1.8511 | 5620.519
| 55.6 | 1.8517 | 5620.7817
| 55.62 | 1.8524 | 5621.0371
| 55.64 | 1.8531 | 5621.7334
| 55.66 | 1.8537 | 5622.3037
| 55.68 | 1.8544 | 5622.6846
| 55.7 | 1.8551 | 5622.9229
| 55.72 | 1.8557 | 5623.0869
| 55.74 | 1.8564 | 5623.3774
| 55.76 | 1.857 | 5623.6665
| 55.78 | 1.8577 | 5624.0752
| 55.8 | 1.8584 | 5624.6138
| 55.82 | 1.859 | 5603.4175
| 55.84 | 1.8597 | 5576.0444
| 55.86 | 1.8604 | 5562.5952
| 55.88 | 1.8611 | 5558.5815
| 55.9 | 1.8618 | 5557.4146
| 55.92 | 1.8624 | 5556.2666
| 55.94 | 1.8631 | 5555.189
| 55.96 | 1.8638 | 5553.8057
| 55.98 | 1.8644 | 5552.6079
| 56 | 1.8651 | 5550.8516
| 56.02 | 1.8658 | 5547.0679
| 56.04 | 1.8664 | 5541.1782
| 56.06 | 1.8671 | 5535.856
| 56.08 | 1.8678 | 5532.6787
| 56.1 | 1.8684 | 5530.4971
| 56.12 | 1.8691 | 5528.5444
| 56.14 | 1.8697 | 5526.4531
| 56.16 | 1.8704 | 5524.6455
| 56.18 | 1.871 | 5523.6587
| 56.2 | 1.8717 | 5522.9434
| 56.22 | 1.8724 | 5521.8398
| 56.24 | 1.8731 | 5520.9282
| 56.26 | 1.8738 | 5520.0986
| 56.28 | 1.8745 | 5519.5767
| 56.3 | 1.8752 | 5519.1675
| 56.32 | 1.8758 | 5518.3618
| 56.34 | 1.8765 | 5517.6499
| 56.36 | 1.8771 | 5517.0083
| 56.38 | 1.8778 | 5516.4282
| 56.4 | 1.8784 | 5515.8623
| 56.42 | 1.8791 | 5515.4336
| 56.44 | 1.8798 | 5515.1094
| 56.46 | 1.8805 | 5514.835
| 56.48 | 1.8811 | 5514.4233
| 56.5 | 1.8818 | 5513.9893
| 56.52 | 1.8824 | 5513.3857
| 56.54 | 1.8831 | 5513.0884
| 56.56 | 1.8837 | 5512.7134
| 56.58 | 1.8843 | 5512.917
| 56.6 | 1.885 | 5512.8105
| 56.62 | 1.8857 | 5512.771
| 56.64 | 1.8864 | 5513.0029
| 56.66 | 1.8871 | 5512.2646
| 56.68 | 1.8878 | 5510.1558
| 56.7 | 1.8885 | 5508.1841
| 56.72 | 1.8891 | 5507.0562
| 56.74 | 1.8898 | 5506.1606
| 56.76 | 1.8904 | 5505.4639
| 56.78 | 1.8911 | 5504.7026
| 56.8 | 1.8917 | 5504.061
| 56.82 | 1.8924 | 5503.6113
| 56.84 | 1.893 | 5503.5767
| 56.86 | 1.8937 | 5503.3447
| 56.88 | 1.8944 | 5503.1875
| 56.9 | 1.8951 | 5503.1553
| 56.92 | 1.8957 | 5502.9009
| 56.94 | 1.8964 | 5502.5195
| 56.96 | 1.897 | 5501.481
| 56.98 | 1.8977 | 5500.6299
| 57 | 1.8984 | 5499.3286
| 57.02 | 1.899 | 5497.8589
| 57.04 | 1.8997 | 5497.3408
| 57.06 | 1.9004 | 5497.4087
| 57.08 | 1.9011 | 5497.6782
| 57.1 | 1.9018 | 5496.8823
| 57.12 | 1.9025 | 5496.0908
| 57.14 | 1.9031 | 5495.7617
| 57.16 | 1.9038 | 5495.6665
| 57.18 | 1.9045 | 5495.7075
| 57.2 | 1.9051 | 5495.7231
| 57.22 | 1.9058 | 5495.6567
| 57.24 | 1.9064 | 5495.6577
| 57.26 | 1.9071 | 5495.6558
| 57.28 | 1.9077 | 5495.7798
| 57.3 | 1.9084 | 5496.1382
| 57.32 | 1.9091 | 5496.1968
| 57.34 | 1.9097 | 5496.2612
| 57.36 | 1.9104 | 5496.7778
| 57.38 | 1.9111 | 5497.1445
| 57.4 | 1.9117 | 5497.8125
| 57.42 | 1.9124 | 5498.2803
| 57.44 | 1.9131 | 5498.6069
| 57.46 | 1.9138 | 5498.8838
| 57.48 | 1.9145 | 5499.1968
| 57.5 | 1.9151 | 5499.9355
| 57.52 | 1.9158 | 5500.4282
| 57.54 | 1.9165 | 5500.7529
| 57.56 | 1.9172 | 5501.123
| 57.58 | 1.9178 | 5501.2646
| 57.6 | 1.9185 | 5501.6274
| 57.62 | 1.9191 | 5501.5586
| 57.64 | 1.9198 | 5501.7842
| 57.66 | 1.9204 | 5502.2729
| 57.68 | 1.9211 | 5502.7144
| 57.7 | 1.9217 | 5502.8853
| 57.72 | 1.9224 | 5503.0513
| 57.74 | 1.923 | 5503.4912
| 57.76 | 1.9237 | 5503.9639
| 57.78 | 1.9244 | 5504.5049
| 57.8 | 1.9251 | 5504.9736
| 57.82 | 1.9257 | 5505.6328
| 57.84 | 1.9264 | 5505.9883
| 57.86 | 1.9271 | 5506.7266
| 57.88 | 1.9278 | 5507.2671
| 57.9 | 1.9284 | 5507.6621
| 57.92 | 1.9291 | 5508.21
| 57.94 | 1.9297 | 5508.5244
| 57.96 | 1.9304 | 5508.6089
| 57.98 | 1.9311 | 5508.9248
| 58 | 1.9317 | 5509.1504
| 58.02 | 1.9324 | 5509.2964
| 58.04 | 1.9331 | 5509.7412
| 58.06 | 1.9338 | 5510.2358
| 58.08 | 1.9344 | 5510.8726
| 58.1 | 1.9351 | 5511.1172
| 58.12 | 1.9357 | 5510.5288
| 58.14 | 1.9364 | 5510.1777
| 58.16 | 1.937 | 5509.0068
| 58.18 | 1.9377 | 5506.6274
| 58.2 | 1.9384 | 5503.3906
| 58.22 | 1.939 | 5501
| 58.24 | 1.9397 | 5499.8315
| 58.26 | 1.9404 | 5499.1284
| 58.28 | 1.9411 | 5498.7461
| 58.3 | 1.9418 | 5498.2939
| 58.32 | 1.9425 | 5497.6611
| 58.34 | 1.9431 | 5497.1094
| 58.36 | 1.9438 | 5496.4775
| 58.38 | 1.9444 | 5496.0518
| 58.4 | 1.945 | 5495.647
| 58.42 | 1.9457 | 5495.501
| 58.44 | 1.9464 | 5495.7202
| 58.46 | 1.9471 | 5495.7422
| 58.48 | 1.9478 | 5495.6274
| 58.5 | 1.9484 | 5495.6162
| 58.52 | 1.9491 | 5495.6079
| 58.54 | 1.9497 | 5495.6396
| 58.56 | 1.9504 | 5495.4424
| 58.58 | 1.951 | 5495.1079
| 58.6 | 1.9517 | 5495.0347
| 58.62 | 1.9524 | 5495.1763
| 58.64 | 1.9531 | 5495.4189
| 58.66 | 1.9538 | 5495.7676
| 58.68 | 1.9545 | 5496.3765
| 58.7 | 1.9552 | 5496.7295
| 58.72 | 1.9559 | 5497.1016
| 58.74 | 1.9565 | 5496.9097
| 58.76 | 1.9572 | 5496.7524
| 58.78 | 1.9578 | 5496.6753
| 58.8 | 1.9584 | 5496.4023
| 58.82 | 1.9591 | 5496.2549
| 58.84 | 1.9598 | 5496.1387
| 58.86 | 1.9604 | 5496.1646
| 58.88 | 1.9611 | 5496.249
| 58.9 | 1.9618 | 5496.0752
| 58.92 | 1.9624 | 5495.9487
| 58.94 | 1.963 | 5495.6758
| 58.96 | 1.9637 | 5495.8252
| 58.98 | 1.9644 | 5496.0078
| 59 | 1.9651 | 5496.083
| 59.02 | 1.9657 | 5495.9067
| 59.04 | 1.9664 | 5494.9414
| 59.06 | 1.9671 | 5493.4219
| 59.08 | 1.9677 | 5492.3823
| 59.1 | 1.9684 | 5491.6851
| 59.12 | 1.9691 | 5491.1504
| 59.14 | 1.9698 | 5490.4995
| 59.16 | 1.9704 | 5490
| 59.18 | 1.9711 | 5489.4536
| 59.2 | 1.9717 | 5489.417
| 59.22 | 1.9724 | 5489.1489
| 59.24 | 1.9731 | 5488.4912
| 59.26 | 1.9737 | 5488.127
| 59.28 | 1.9744 | 5487.7197
| 59.3 | 1.975 | 5487.2827
| 59.32 | 1.9757 | 5486.8657
| 59.34 | 1.9763 | 5486.7627
| 59.36 | 1.977 | 5486.5952
| 59.38 | 1.9777 | 5486.479
| 59.4 | 1.9784 | 5486.4858
| 59.42 | 1.9791 | 5486.5659
| 59.44 | 1.9798 | 5486.5024
| 59.46 | 1.9804 | 5486.5747
| 59.48 | 1.9811 | 5486.4194
| 59.5 | 1.9818 | 5486.3784
| 59.52 | 1.9824 | 5486.2261
| 59.54 | 1.9831 | 5485.8076
| 59.56 | 1.9838 | 5485.7837
| 59.58 | 1.9845 | 5485.3789
| 59.6 | 1.9851 | 5485.3447
| 59.62 | 1.9858 | 5485.0371
| 59.64 | 1.9864 | 5484.6538
| 59.66 | 1.9871 | 5484.561
| 59.68 | 1.9878 | 5484.2295
| 59.7 | 1.9884 | 5483.5669
| 59.72 | 1.989 | 5483.0771
| 59.74 | 1.9897 | 5482.9092
| 59.76 | 1.9904 | 5482.8076
| 59.78 | 1.9911 | 5482.6357
| 59.8 | 1.9917 | 5482.6094
| 59.82 | 1.9924 | 5482.5801
| 59.84 | 1.9931 | 5482.3638
| 59.86 | 1.9938 | 5482.0229
| 59.88 | 1.9945 | 5482.0347
| 59.9 | 1.9952 | 5481.9707
| 59.92 | 1.9958 | 5481.3027
| 59.94 | 1.9965 | 5480.7905
| 59.96 | 1.9971 | 5480.4712
| 59.98 | 1.9978 | 5480.0708
| 60 | 1.9984 | 5479.562
| 60.02 | 1.9991 | 5479.2261
| 60.04 | 1.9998 | 5478.8115
| 60.06 | 2.0005 | 5478.2178
| 60.08 | 2.0011 | 5477.3716
| 60.1 | 2.0018 | 5476.3618
| 60.12 | 2.0024 | 5474.8042
| 60.14 | 2.003 | 5473.0991
| 60.16 | 2.0037 | 5470.6016
| 60.18 | 2.0043 | 5466.3242
| 60.2 | 2.005 | 5462.4277
| 60.22 | 2.0057 | 5459.0586
| 60.24 | 2.0064 | 5456.2363
| 60.26 | 2.0071 | 5453.6958
| 60.28 | 2.0078 | 5451.3457
| 60.3 | 2.0085 | 5448.8569
| 60.32 | 2.0091 | 5446.2295
| 60.34 | 2.0098 | 5443.8438
| 60.36 | 2.0104 | 5441.1304
| 60.38 | 2.011 | 5438.2876
| 60.4 | 2.0117 | 5435.9712
| 60.42 | 2.0124 | 5434.0068
| 60.44 | 2.0131 | 5432.0151
| 60.46 | 2.0137 | 5430.1377
| 60.48 | 2.0144 | 5428.2173
| 60.5 | 2.0151 | 5426.0391
| 60.52 | 2.0157 | 5423.8662
| 60.54 | 2.0164 | 5421.1421
| 60.56 | 2.017 | 5418.603
| 60.58 | 2.0177 | 5415.8325
| 60.6 | 2.0184 | 5412.7944
| 60.62 | 2.019 | 5410.0825
| 60.64 | 2.0197 | 5407.6968
| 60.66 | 2.0204 | 5405.3105
| 60.68 | 2.0211 | 5403.1665
| 60.7 | 2.0218 | 5400.8301
| 60.72 | 2.0225 | 5398.3618
| 60.74 | 2.0232 | 5395.6006
| 60.76 | 2.0238 | 5392.7324
| 60.78 | 2.0244 | 5389.2583
| 60.8 | 2.0251 | 5385.1465
| 60.82 | 2.0257 | 5381.1494
| 60.84 | 2.0264 | 5376.9492
| 60.86 | 2.027 | 5372.938
| 60.88 | 2.0277 | 5368.7471
| 60.9 | 2.0284 | 5364.5059
| 60.92 | 2.0291 | 5360.3701
| 60.94 | 2.0297 | 5355.9209
| 60.96 | 2.0304 | 5351.4473
| 60.98 | 2.0311 | 5347.3228
| 61 | 2.0318 | 5343.4751
| 61.02 | 2.0324 | 5339.8833
| 61.04 | 2.0331 | 5336.4346
| 61.06 | 2.0338 | 5333.4375
| 61.08 | 2.0345 | 5330.5493
| 61.1 | 2.0352 | 5327.8237
| 61.12 | 2.0358 | 5325.0259
| 61.14 | 2.0365 | 5322.2012
| 61.16 | 2.0372 | 5319.2803
| 61.18 | 2.0378 | 5316.8135
| 61.2 | 2.0385 | 5314.498
| 61.22 | 2.0391 | 5311.2905
| 61.24 | 2.0398 | 5305.4966
| 61.26 | 2.0404 | 5299.5103
| 61.28 | 2.0411 | 5295.2129
| 61.3 | 2.0417 | 5291.582
| 61.32 | 2.0424 | 5288.6011
| 61.34 | 2.043 | 5285.7554
| 61.36 | 2.0437 | 5283.187
| 61.38 | 2.0444 | 5280.6279
| 61.4 | 2.0451 | 5278.3804
| 61.42 | 2.0458 | 5276.2319
| 61.44 | 2.0464 | 5274.0903
| 61.46 | 2.0471 | 5271.8989
| 61.48 | 2.0478 | 5269.8188
| 61.5 | 2.0484 | 5267.5513
| 61.52 | 2.0491 | 5265.3062
| 61.54 | 2.0497 | 5263.4072
| 61.56 | 2.0504 | 5261.2983
| 61.58 | 2.0511 | 5259.2666
| 61.6 | 2.0517 | 5257.437
| 61.62 | 2.0524 | 5255.7778
| 61.64 | 2.0531 | 5254.1958
| 61.66 | 2.0538 | 5252.3359
| 61.68 | 2.0544 | 5250.2925
| 61.7 | 2.0551 | 5247.9839
| 61.72 | 2.0557 | 5245.6885
| 61.74 | 2.0563 | 5243.5557
| 61.76 | 2.057 | 5241.6533
| 61.78 | 2.0577 | 5240.1753
| 61.8 | 2.0584 | 5239.043
| 61.82 | 2.0591 | 5237.5723
| 61.84 | 2.0598 | 5236.2295
| 61.86 | 2.0605 | 5234.4536
| 61.88 | 2.0611 | 5232.6284
| 61.9 | 2.0618 | 5230.9009
| 61.92 | 2.0624 | 5229.4214
| 61.94 | 2.0631 | 5227.6416
| 61.96 | 2.0637 | 5225.7432
| 61.98 | 2.0644 | 5224.3369
| 62 | 2.0651 | 5223.2651
| 62.02 | 2.0658 | 5222.4604
| 62.04 | 2.0665 | 5221.3848
| 62.06 | 2.0671 | 5220.2944
| 62.08 | 2.0678 | 5218.7778
| 62.1 | 2.0684 | 5217.0425
| 62.12 | 2.0691 | 5214.9966
| 62.14 | 2.0697 | 5213.2461
| 62.16 | 2.0704 | 5211.6426
| 62.18 | 2.071 | 5210.499
| 62.2 | 2.0717 | 5209.6987
| 62.22 | 2.0724 | 5208.7734
| 62.24 | 2.0731 | 5208.0381
| 62.26 | 2.0738 | 5206.1479
| 62.28 | 2.0745 | 5204.0923
| 62.3 | 2.0752 | 5202.1299
| 62.32 | 2.0759 | 5200.6777
| 62.34 | 2.0765 | 5199.1543
| 62.36 | 2.0772 | 5197.7202
| 62.38 | 2.0778 | 5195.9219
| 62.4 | 2.0784 | 5194.3379
| 62.42 | 2.079 | 5193.3467
| 62.44 | 2.0797 | 5192.459
| 62.46 | 2.0804 | 5191.686
| 62.48 | 2.0811 | 5190.9697
| 62.5 | 2.0818 | 5189.7173
| 62.52 | 2.0824 | 5188.3774
| 62.54 | 2.0831 | 5187.0498
| 62.56 | 2.0837 | 5185.6719
| 62.58 | 2.0844 | 5184.3916
| 62.6 | 2.085 | 5183.0596
| 62.62 | 2.0857 | 5181.269
| 62.64 | 2.0864 | 5178.5068
| 62.66 | 2.0871 | 5176.2622
| 62.68 | 2.0878 | 5175.1211
| 62.7 | 2.0885 | 5174.0127
| 62.72 | 2.0892 | 5172.8115
| 62.74 | 2.0898 | 5171.4956
| 62.76 | 2.0904 | 5169.5342
| 62.78 | 2.0911 | 5167.9775
| 62.8 | 2.0917 | 5166.7949
| 62.82 | 2.0924 | 5165.5449
| 62.84 | 2.093 | 5164.5229
| 62.86 | 2.0937 | 5163.3838
| 62.88 | 2.0944 | 5162.3721
| 62.9 | 2.095 | 5161.1323
| 62.92 | 2.0957 | 5160.1704
| 62.94 | 2.0964 | 5159.0537
| 62.96 | 2.097 | 5157.999
| 62.98 | 2.0977 | 5156.8721
| 63 | 2.0984 | 5155.7466
| 63.02 | 2.0991 | 5154.4663
| 63.04 | 2.0997 | 5153.2168
| 63.06 | 2.1004 | 5151.2993
| 63.08 | 2.1011 | 5148.8271
| 63.1 | 2.1018 | 5145.8467
| 63.12 | 2.1024 | 5142.5195
| 63.14 | 2.1031 | 5139.8799
| 63.16 | 2.1038 | 5137.3647
| 63.18 | 2.1044 | 5135.1753
| 63.2 | 2.1051 | 5132.9492
| 63.22 | 2.1058 | 5130.709
| 63.24 | 2.1064 | 5128.3091
| 63.26 | 2.1071 | 5126.1777
| 63.28 | 2.1077 | 5123.7197
| 63.3 | 2.1084 | 5121.2031
| 63.32 | 2.109 | 5119.3945
| 63.34 | 2.1097 | 5117.7231
| 63.36 | 2.1104 | 5116.4507
| 63.38 | 2.1111 | 5115.3511
| 63.4 | 2.1118 | 5114.1602
| 63.42 | 2.1125 | 5112.8374
| 63.44 | 2.1131 | 5111.8242
| 63.46 | 2.1138 | 5110.7422
| 63.48 | 2.1145 | 5109.645
| 63.5 | 2.1152 | 5108.4614
| 63.52 | 2.1158 | 5107.0669
| 63.54 | 2.1164 | 5105.6392
| 63.56 | 2.1171 | 5104.3276
| 63.58 | 2.1178 | 5103.4297
| 63.6 | 2.1185 | 5102.4653
| 63.62 | 2.1191 | 5101.4751
| 63.64 | 2.1198 | 5100.6289
| 63.66 | 2.1205 | 5099.5044
| 63.68 | 2.1211 | 5098.1787
| 63.7 | 2.1217 | 5096.8394
| 63.72 | 2.1224 | 5095.3003
| 63.74 | 2.123 | 5094.2822
| 63.76 | 2.1237 | 5093.1074
| 63.78 | 2.1243 | 5091.9268
| 63.8 | 2.125 | 5090.9468
| 63.82 | 2.1257 | 5089.6929
| 63.84 | 2.1264 | 5088.1919
| 63.86 | 2.1271 | 5086.7837
| 63.88 | 2.1278 | 5084.7017
| 63.9 | 2.1285 | 5082.478
| 63.92 | 2.1291 | 5080.1523
| 63.94 | 2.1298 | 5077.3833
| 63.96 | 2.1304 | 5074.96
| 63.98 | 2.131 | 5072.9004
| 64 | 2.1317 | 5071.4033
| 64.02 | 2.1324 | 5070.1367
| 64.04 | 2.1331 | 5068.644
| 64.06 | 2.1338 | 5065.5493
| 64.08 | 2.1344 | 5055.4185
| 64.1 | 2.1351 | 5046.7036
| 64.12 | 2.1357 | 5041.2373
| 64.14 | 2.1364 | 5037.0981
| 64.16 | 2.137 | 5033.4414
| 64.18 | 2.1377 | 5030.0723
| 64.2 | 2.1384 | 5026.5742
| 64.22 | 2.139 | 5023.2686
| 64.24 | 2.1397 | 5019.8047
| 64.26 | 2.1404 | 5016.5762
| 64.28 | 2.1411 | 5013.4575
| 64.3 | 2.1418 | 5010.3379
| 64.32 | 2.1425 | 5007.1724
| 64.34 | 2.1431 | 5003.3721
| 64.36 | 2.1438 | 4999.6392
| 64.38 | 2.1444 | 4996.2383
| 64.4 | 2.1451 | 4992.7114
| 64.42 | 2.1457 | 4989.1118
| 64.44 | 2.1464 | 4985.75
| 64.46 | 2.147 | 4982.5669
| 64.48 | 2.1477 | 4979.5864
| 64.5 | 2.1484 | 4976.6777
| 64.52 | 2.1491 | 4973.4351
| 64.54 | 2.1497 | 4970.3667
| 64.56 | 2.1504 | 4967.3242
| 64.58 | 2.1511 | 4964.5254
| 64.6 | 2.1518 | 4961.4575
| 64.62 | 2.1524 | 4957.7734
| 64.64 | 2.1531 | 4954.2529
| 64.66 | 2.1538 | 4950.8472
| 64.68 | 2.1545 | 4947.9595
| 64.7 | 2.1552 | 4943.1729
| 64.72 | 2.1558 | 4936.6904
| 64.74 | 2.1565 | 4930.8193
| 64.76 | 2.1572 | 4924.5547
| 64.78 | 2.1578 | 4917.7153
| 64.8 | 2.1585 | 4911.6187
| 64.82 | 2.1591 | 4906.2749
| 64.84 | 2.1598 | 4901.6338
| 64.86 | 2.1604 | 4896.8599
| 64.88 | 2.161 | 4892.2261
| 64.9 | 2.1617 | 4875.3247
| 64.92 | 2.1624 | 4848.4868
| 64.94 | 2.163 | 4827.3169
| 64.96 | 2.1637 | 4810.7275
| 64.98 | 2.1644 | 4798.3496
| 65 | 2.1651 | 4788.0742
| 65.02 | 2.1658 | 4779.0537
| 65.04 | 2.1664 | 4770.7861
| 65.06 | 2.1671 | 4762.9761
| 65.08 | 2.1678 | 4755.8828
| 65.1 | 2.1684 | 4749.2339
| 65.12 | 2.1691 | 4742.7568
| 65.14 | 2.1697 | 4737.021
| 65.16 | 2.1704 | 4731.5771
| 65.18 | 2.1711 | 4726.1733
| 65.2 | 2.1717 | 4721.4385
| 65.22 | 2.1724 | 4716.897
| 65.24 | 2.1731 | 4712.3633
| 65.26 | 2.1737 | 4707.8306
| 65.28 | 2.1744 | 4703.6357
| 65.3 | 2.175 | 4699.5581
| 65.32 | 2.1756 | 4695.8057
| 65.34 | 2.1763 | 4692.2241
| 65.36 | 2.177 | 4688.8193
| 65.38 | 2.1777 | 4685.8154
| 65.4 | 2.1784 | 4683.0244
| 65.42 | 2.1791 | 4680.5195
| 65.44 | 2.1798 | 4677.7319
| 65.46 | 2.1805 | 4675.1318
| 65.48 | 2.1812 | 4672.5518
| 65.5 | 2.1818 | 4669.9956
| 65.52 | 2.1825 | 4667.5649
| 65.54 | 2.1831 | 4664.8701
| 65.56 | 2.1837 | 4662.1074
| 65.58 | 2.1844 | 4659.7896
| 65.6 | 2.1851 | 4653.4351
| 65.62 | 2.1858 | 4640.3335
| 65.64 | 2.1865 | 4630.7368
| 65.66 | 2.1871 | 4624.8657
| 65.68 | 2.1878 | 4620.96
| 65.7 | 2.1884 | 4617.1724
| 65.72 | 2.1891 | 4613.7817
| 65.74 | 2.1897 | 4610.519
| 65.76 | 2.1903 | 4607.5542
| 65.78 | 2.191 | 4605.2432
| 65.8 | 2.1917 | 4603.0259
| 65.82 | 2.1924 | 4600.9282
| 65.84 | 2.1931 | 4599.3628
| 65.86 | 2.1938 | 4597.6646
| 65.88 | 2.1945 | 4595.9014
| 65.9 | 2.1952 | 4593.3105
| 65.92 | 2.1959 | 4590.2192
| 65.94 | 2.1965 | 4587.5361
| 65.96 | 2.1971 | 4585.207
| 65.98 | 2.1978 | 4583.0112
| 66 | 2.1984 | 4580.8569
| 66.02 | 2.1991 | 4579.2329
| 66.04 | 2.1998 | 4578.0586
| 66.06 | 2.2004 | 4576.606
| 66.08 | 2.2011 | 4574.9785
| 66.1 | 2.2017 | 4573.3652
| 66.12 | 2.2024 | 4571.7402
| 66.14 | 2.203 | 4570.1968
| 66.16 | 2.2037 | 4569.2734
| 66.18 | 2.2044 | 4568.5903
| 66.2 | 2.2051 | 4567.4575
| 66.22 | 2.2057 | 4566.3335
| 66.24 | 2.2064 | 4565.3052
| 66.26 | 2.2071 | 4564.5215
| 66.28 | 2.2078 | 4563.9204
| 66.3 | 2.2085 | 4563.0815
| 66.32 | 2.2091 | 4562.2119
| 66.34 | 2.2098 | 4561.3569
| 66.36 | 2.2104 | 4560.3994
| 66.38 | 2.2111 | 4559.5044
| 66.4 | 2.2117 | 4559.0684
| 66.42 | 2.2124 | 4558.1255
| 66.44 | 2.2131 | 4556.5137
| 66.46 | 2.2137 | 4555.3198
| 66.48 | 2.2144 | 4554.4702
| 66.5 | 2.215 | 4553.6997
| 66.52 | 2.2157 | 4553.3892
| 66.54 | 2.2164 | 4552.8247
| 66.56 | 2.217 | 4552.0933
| 66.58 | 2.2177 | 4551.7876
| 66.6 | 2.2184 | 4551.7612
| 66.62 | 2.2191 | 4551.4912
| 66.64 | 2.2198 | 4551.1162
| 66.66 | 2.2204 | 4550.8916
| 66.68 | 2.2211 | 4550.6494
| 66.7 | 2.2218 | 4550.3662
| 66.72 | 2.2225 | 4550.228
| 66.74 | 2.2231 | 4549.9771
| 66.76 | 2.2238 | 4549.8555
| 66.78 | 2.2244 | 4549.8506
| 66.8 | 2.2251 | 4549.7314
| 66.82 | 2.2258 | 4549.4966
| 66.84 | 2.2264 | 4549.5381
| 66.86 | 2.2271 | 4549.2598
| 66.88 | 2.2277 | 4548.4336
| 66.9 | 2.2284 | 4547.7593
| 66.92 | 2.229 | 4547.6548
| 66.94 | 2.2297 | 4547.7168
| 66.96 | 2.2304 | 4547.9277
| 66.98 | 2.2311 | 4547.7598
| 67 | 2.2318 | 4547.957
| 67.02 | 2.2325 | 4548.3311
| 67.04 | 2.2331 | 4548.5063
| 67.06 | 2.2338 | 4548.7969
| 67.08 | 2.2345 | 4548.7446
| 67.1 | 2.2352 | 4548.2388
| 67.12 | 2.2358 | 4547.9048
| 67.14 | 2.2364 | 4546.5381
| 67.16 | 2.2371 | 4543.9326
| 67.18 | 2.2378 | 4541.8125
| 67.2 | 2.2384 | 4540.7065
| 67.22 | 2.2391 | 4540.0498
| 67.24 | 2.2398 | 4539.4956
| 67.26 | 2.2404 | 4539.2759
| 67.28 | 2.2411 | 4538.5615
| 67.3 | 2.2417 | 4537.9873
| 67.32 | 2.2424 | 4537.4927
| 67.34 | 2.243 | 4537.2075
| 67.36 | 2.2437 | 4537.3887
| 67.38 | 2.2444 | 4537.6318
| 67.4 | 2.2451 | 4537.8926
| 67.42 | 2.2457 | 4538.1699
| 67.44 | 2.2464 | 4538.3472
| 67.46 | 2.2471 | 4538.2603
| 67.48 | 2.2478 | 4538.272
| 67.5 | 2.2485 | 4538.585
| 67.52 | 2.2491 | 4538.5366
| 67.54 | 2.2497 | 4538.0874
| 67.56 | 2.2504 | 4537.9272
| 67.58 | 2.251 | 4538.0332
| 67.6 | 2.2517 | 4538.292
| 67.62 | 2.2524 | 4538.7051
| 67.64 | 2.2531 | 4539.0454
| 67.66 | 2.2538 | 4539.2769
| 67.68 | 2.2544 | 4539.5669
| 67.7 | 2.2551 | 4539.894
| 67.72 | 2.2557 | 4539.9434
| 67.74 | 2.2564 | 4540.2109
| 67.76 | 2.257 | 4540.4268
| 67.78 | 2.2577 | 4540.3301
| 67.8 | 2.2583 | 4540.6265
| 67.82 | 2.259 | 4541.2407
| 67.84 | 2.2597 | 4541.9556
| 67.86 | 2.2605 | 4542.4556
| 67.88 | 2.2612 | 4542.8457
| 67.9 | 2.2618 | 4543.2124
| 67.92 | 2.2625 | 4543.457
| 67.94 | 2.2631 | 4543.7412
| 67.96 | 2.2638 | 4544.0938
| 67.98 | 2.2644 | 4544.1934
| 68 | 2.2651 | 4544.2373
| 68.02 | 2.2657 | 4544.4297
| 68.04 | 2.2664 | 4544.8687
| 68.06 | 2.2671 | 4545.564
| 68.08 | 2.2677 | 4545.9399
| 68.1 | 2.2684 | 4546.2197
| 68.12 | 2.2691 | 4546.7168
| 68.14 | 2.2697 | 4547.0381
| 68.16 | 2.2704 | 4547.4009
| 68.18 | 2.2711 | 4548.2002
| 68.2 | 2.2718 | 4548.7998
| 68.22 | 2.2724 | 4549.0068
| 68.24 | 2.2731 | 4549.1021
| 68.26 | 2.2738 | 4549.8599
| 68.28 | 2.2745 | 4550.5825
| 68.3 | 2.2752 | 4550.7646
| 68.32 | 2.2759 | 4550.6846
| 68.34 | 2.2765 | 4550.5659
| 68.36 | 2.2772 | 4550.5581
| 68.38 | 2.2778 | 4550.417
| 68.4 | 2.2785 | 4550.6001
| 68.42 | 2.2791 | 4551.0898
| 68.44 | 2.2798 | 4550.9712
| 68.46 | 2.2804 | 4550.8843
| 68.48 | 2.281 | 4551.165
| 68.5 | 2.2817 | 4551.6138
| 68.52 | 2.2824 | 4552.0527
| 68.54 | 2.2831 | 4552.4561
| 68.56 | 2.2837 | 4552.8735
| 68.58 | 2.2844 | 4553.2939
| 68.6 | 2.2851 | 4553.7266
| 68.62 | 2.2857 | 4554.1387
| 68.64 | 2.2864 | 4554.7026
| 68.66 | 2.2871 | 4554.8345
| 68.68 | 2.2877 | 4555.1772
| 68.7 | 2.2884 | 4555.5728
| 68.72 | 2.2891 | 4555.8677
| 68.74 | 2.2898 | 4556.1807
| 68.76 | 2.2904 | 4556.5117
| 68.78 | 2.2911 | 4556.7373
| 68.8 | 2.2917 | 4557.1494
| 68.82 | 2.2924 | 4557.6729
| 68.84 | 2.2931 | 4558.1572
| 68.86 | 2.2937 | 4558.3457
| 68.88 | 2.2944 | 4558.4067
| 68.9 | 2.295 | 4558.2705
| 68.92 | 2.2957 | 4558.5747
| 68.94 | 2.2963 | 4558.8613
| 68.96 | 2.297 | 4559.1865
| 68.98 | 2.2977 | 4559.5991
| 69 | 2.2984 | 4560.2451
| 69.02 | 2.2991 | 4560.7178
| 69.04 | 2.2998 | 4560.6665
| 69.06 | 2.3005 | 4560.8203
| 69.08 | 2.3011 | 4561.1802
| 69.1 | 2.3018 | 4561.3813
| 69.12 | 2.3024 | 4561.2402
| 69.14 | 2.3031 | 4561.2656
| 69.16 | 2.3037 | 4561.2021
| 69.18 | 2.3044 | 4561.4126
| 69.2 | 2.3051 | 4561.8613
| 69.22 | 2.3058 | 4562.2705
| 69.24 | 2.3064 | 4562.3237
| 69.26 | 2.3071 | 4562.4756
| 69.28 | 2.3078 | 4562.7671
| 69.3 | 2.3084 | 4562.9268
| 69.32 | 2.3091 | 4562.7358
| 69.34 | 2.3097 | 4562.7598
| 69.36 | 2.3104 | 4562.6748
| 69.38 | 2.311 | 4560.2793
| 69.4 | 2.3117 | 4558.3193
| 69.42 | 2.3124 | 4558.1035
| 69.44 | 2.3131 | 4558.3516
| 69.46 | 2.3138 | 4558.7642
| 69.48 | 2.3145 | 4559.0122
| 69.5 | 2.3152 | 4558.9976
| 69.52 | 2.3158 | 4558.8516
| 69.54 | 2.3165 | 4558.8105
| 69.56 | 2.3171 | 4558.5566
| 69.58 | 2.3178 | 4558.0356
| 69.6 | 2.3184 | 4554.5654
| 69.62 | 2.3191 | 4549.5503
| 69.64 | 2.3198 | 4545.7148
| 69.66 | 2.3204 | 4543.4199
| 69.68 | 2.3211 | 4541.98
| 69.7 | 2.3217 | 4540.5518
| 69.72 | 2.3224 | 4539.6133
| 69.74 | 2.3231 | 4539.0005
| 69.76 | 2.3237 | 4538.271
| 69.78 | 2.3244 | 4537.6597
| 69.8 | 2.3251 | 4537.0308
| 69.82 | 2.3257 | 4535.1631
| 69.84 | 2.3264 | 4522.3687
| 69.86 | 2.3271 | 4510.5161
| 69.88 | 2.3278 | 4504.4131
| 69.9 | 2.3284 | 4500.9082
| 69.92 | 2.3291 | 4498.4507
| 69.94 | 2.3298 | 4496.2871
| 69.96 | 2.3304 | 4493.3882
| 69.98 | 2.3311 | 4489.771
| 70 | 2.3317 | 4486.2075
| 70.02 | 2.3324 | 4482.9531
| 70.04 | 2.333 | 4479.9688
| 70.06 | 2.3337 | 4473.7397
| 70.08 | 2.3343 | 4467.4644
| 70.1 | 2.335 | 4450.6665
| 70.12 | 2.3357 | 4404.4131
| 70.14 | 2.3364 | 4371.9858
| 70.16 | 2.337 | 4356.812
| 70.18 | 2.3377 | 4349.7373
| 70.2 | 2.3384 | 4344.2515
| 70.22 | 2.3391 | 4338.9268
| 70.24 | 2.3398 | 4333.2354
| 70.26 | 2.3404 | 4327.4517
| 70.28 | 2.3411 | 4322.4624
| 70.3 | 2.3418 | 4317.9531
| 70.32 | 2.3424 | 4313.8184
| 70.34 | 2.3431 | 4309.9863
| 70.36 | 2.3437 | 4306.5073
| 70.38 | 2.3444 | 4303.7529
| 70.4 | 2.3451 | 4301.0176
| 70.42 | 2.3458 | 4295.1338
| 70.44 | 2.3464 | 4278.8872
| 70.46 | 2.3471 | 4265.4819
| 70.48 | 2.3477 | 4257.5483
| 70.5 | 2.3484 | 4252.5464
| 70.52 | 2.349 | 4247.8359
| 70.54 | 2.3497 | 4242.0078
| 70.56 | 2.3504 | 4235.8198
| 70.58 | 2.3511 | 4230.3364
| 70.6 | 2.3518 | 4225.9678
| 70.62 | 2.3525 | 4222.5342
| 70.64 | 2.3532 | 4219.8032
| 70.66 | 2.3538 | 4217.2988
| 70.68 | 2.3545 | 4214.6689
| 70.7 | 2.3552 | 4212.0723
| 70.72 | 2.3558 | 4209.9443
| 70.74 | 2.3564 | 4207.9248
| 70.76 | 2.3571 | 4205.8125
| 70.78 | 2.3578 | 4204.0903
| 70.8 | 2.3585 | 4202.5303
| 70.82 | 2.3591 | 4200.7178
| 70.84 | 2.3598 | 4198.0591
| 70.86 | 2.3604 | 4195.584
| 70.88 | 2.3611 | 4193.2061
| 70.9 | 2.3617 | 4191.3931
| 70.92 | 2.3623 | 4189.98
| 70.94 | 2.363 | 4188.7124
| 70.96 | 2.3637 | 4187.5503
| 70.98 | 2.3644 | 4186.2373
| 71 | 2.3651 | 4185.5879
| 71.02 | 2.3658 | 4185.1699
| 71.04 | 2.3664 | 4184.5566
| 71.06 | 2.3671 | 4183.9922
| 71.08 | 2.3678 | 4183.2456
| 71.1 | 2.3685 | 4182.2935
| 71.12 | 2.3691 | 4178.9575
| 71.14 | 2.3697 | 4168.3066
| 71.16 | 2.3704 | 4158.3198
| 71.18 | 2.371 | 4152.5679
| 71.2 | 2.3717 | 4149.7871
| 71.22 | 2.3724 | 4147.8364
| 71.24 | 2.3731 | 4146.2969
| 71.26 | 2.3738 | 4144.7061
| 71.28 | 2.3744 | 4143.0698
| 71.3 | 2.375 | 4141.6943
| 71.32 | 2.3757 | 4140.8149
| 71.34 | 2.3764 | 4140.165
| 71.36 | 2.377 | 4139.3188
| 71.38 | 2.3777 | 4138.6851
| 71.4 | 2.3784 | 4138.5757
| 71.42 | 2.3791 | 4138.4307
| 71.44 | 2.3798 | 4138.4976
| 71.46 | 2.3805 | 4138.1455
| 71.48 | 2.3811 | 4137.4033
| 71.5 | 2.3818 | 4137.0781
| 71.52 | 2.3825 | 4136.6895
| 71.54 | 2.3831 | 4136.0366
| 71.56 | 2.3838 | 4135.48
| 71.58 | 2.3844 | 4135.0391
| 71.6 | 2.3851 | 4135.0352
| 71.62 | 2.3857 | 4135.1235
| 71.64 | 2.3864 | 4135.3535
| 71.66 | 2.3871 | 4135.3218
| 71.68 | 2.3877 | 4135.2827
| 71.7 | 2.3884 | 4135.3735
| 71.72 | 2.3891 | 4135.6118
| 71.74 | 2.3897 | 4135.9697
| 71.76 | 2.3904 | 4136.2544
| 71.78 | 2.3911 | 4136.4272
| 71.8 | 2.3918 | 4136.4106
| 71.82 | 2.3924 | 4136.6206
| 71.84 | 2.3931 | 4136.9023
| 71.86 | 2.3938 | 4137.5088
| 71.88 | 2.3945 | 4137.9927
| 71.9 | 2.3952 | 4138.2324
| 71.92 | 2.3958 | 4138.2739
| 71.94 | 2.3965 | 4138.3604
| 71.96 | 2.3971 | 4138.5732
| 71.98 | 2.3978 | 4139.043
| 72 | 2.3984 | 4139.8472
| 72.02 | 2.3991 | 4140.5225
| 72.04 | 2.3998 | 4140.8755
| 72.06 | 2.4004 | 4141.0557
| 72.08 | 2.401 | 4141.2329
| 72.1 | 2.4017 | 4141.5322
| 72.12 | 2.4024 | 4141.5166
| 72.14 | 2.403 | 4141.7075
| 72.16 | 2.4037 | 4141.8232
| 72.18 | 2.4044 | 4142.2583
| 72.2 | 2.4051 | 4142.5015
| 72.22 | 2.4058 | 4141.9771
| 72.24 | 2.4064 | 4141.543
| 72.26 | 2.4071 | 4141.3813
| 72.28 | 2.4077 | 4141.6948
| 72.3 | 2.4084 | 4141.7896
| 72.32 | 2.4091 | 4142.1528
| 72.34 | 2.4097 | 4142.7207
| 72.36 | 2.4104 | 4143.0449
| 72.38 | 2.4111 | 4143.7397
| 72.4 | 2.4117 | 4144.2339
| 72.42 | 2.4124 | 4144.6172
| 72.44 | 2.4131 | 4145.3076
| 72.46 | 2.4137 | 4145.98
| 72.48 | 2.4144 | 4146.0181
| 72.5 | 2.415 | 4146.2686
| 72.52 | 2.4157 | 4144.7231
| 72.54 | 2.4163 | 4142.6992
| 72.56 | 2.417 | 4141.3574
| 72.58 | 2.4177 | 4140.8799
| 72.6 | 2.4184 | 4140.6172
| 72.62 | 2.4191 | 4140.8008
| 72.64 | 2.4198 | 4140.8726
| 72.66 | 2.4205 | 4140.792
| 72.68 | 2.4211 | 4140.769
| 72.7 | 2.4218 | 4140.7222
| 72.72 | 2.4224 | 4140.7949
| 72.74 | 2.4231 | 4140.7656
| 72.76 | 2.4237 | 4140.771
| 72.78 | 2.4244 | 4140.9893
| 72.8 | 2.4251 | 4141.2383
| 72.82 | 2.4258 | 4141.8535
| 72.84 | 2.4264 | 4142.2324
| 72.86 | 2.4271 | 4142.3071
| 72.88 | 2.4277 | 4142.6714
| 72.9 | 2.4284 | 4143.4175
| 72.92 | 2.429 | 4143.6294
| 72.94 | 2.4297 | 4144.2251
| 72.96 | 2.4304 | 4144.7725
| 72.98 | 2.4311 | 4145.2388
| 73 | 2.4318 | 4146.0615
| 73.02 | 2.4325 | 4146.877
| 73.04 | 2.4332 | 4147.6841
| 73.06 | 2.4338 | 4148.2251
| 73.08 | 2.4345 | 4149.0371
| 73.1 | 2.4352 | 4149.4565
| 73.12 | 2.4358 | 4149.877
| 73.14 | 2.4365 | 4149.8887
| 73.16 | 2.4371 | 4149.9087
| 73.18 | 2.4378 | 4150.4561
| 73.2 | 2.4384 | 4151.106
| 73.22 | 2.4391 | 4151.9487
| 73.24 | 2.4398 | 4152.6533
| 73.26 | 2.4404 | 4153.0049
| 73.28 | 2.4411 | 4153.355
| 73.3 | 2.4417 | 4153.6948
| 73.32 | 2.4424 | 4154.252
| 73.34 | 2.4431 | 4155.1802
| 73.36 | 2.4437 | 4155.9536
| 73.38 | 2.4444 | 4156.5889
| 73.4 | 2.4451 | 4157.3818
| 73.42 | 2.4457 | 4158.3828
| 73.44 | 2.4464 | 4159.1284
| 73.46 | 2.4471 | 4159.6953
| 73.48 | 2.4478 | 4160.2764
| 73.5 | 2.4484 | 4161.1016
| 73.52 | 2.4491 | 4161.5259
| 73.54 | 2.4497 | 4161.6147
| 73.56 | 2.4504 | 4162.0112
| 73.58 | 2.4511 | 4162.8096
| 73.6 | 2.4517 | 4163.3384
| 73.62 | 2.4524 | 4163.7046
| 73.64 | 2.453 | 4164.3691
| 73.66 | 2.4537 | 4165.2344
| 73.68 | 2.4544 | 4166.0161
| 73.7 | 2.455 | 4166.7129
| 73.72 | 2.4557 | 4167.1792
| 73.74 | 2.4564 | 4167.7983
| 73.76 | 2.457 | 4168.6641
| 73.78 | 2.4577 | 4169.667
| 73.8 | 2.4584 | 4170.604
| 73.82 | 2.4591 | 4171.5215
| 73.84 | 2.4598 | 4171.8857
| 73.86 | 2.4604 | 4166.7993
| 73.88 | 2.4611 | 4161.7622
| 73.9 | 2.4618 | 4158.9419
| 73.92 | 2.4624 | 4156.7163
| 73.94 | 2.4631 | 4155.311
| 73.96 | 2.4638 | 4154.5522
| 73.98 | 2.4644 | 4154.1494
| 74 | 2.4651 | 4154.1353
| 74.02 | 2.4658 | 4154.0928
| 74.04 | 2.4664 | 4153.9023
| 74.06 | 2.4671 | 4153.6128
| 74.08 | 2.4677 | 4153.2915
| 74.1 | 2.4684 | 4152.4521
| 74.12 | 2.4691 | 4151.4414
| 74.14 | 2.4697 | 4150.8394
| 74.16 | 2.4704 | 4150.8403
| 74.18 | 2.4711 | 4150.6548
| 74.2 | 2.4718 | 4150.8198
| 74.22 | 2.4725 | 4151.1475
| 74.24 | 2.4732 | 4151.3354
| 74.26 | 2.4738 | 4150.5044
| 74.28 | 2.4745 | 4149.5854
| 74.3 | 2.4751 | 4149.2461
| 74.32 | 2.4758 | 4149.2056
| 74.34 | 2.4765 | 4149.3101
| 74.36 | 2.4771 | 4149.1318
| 74.38 | 2.4778 | 4148.73
| 74.4 | 2.4784 | 4148.1885
| 74.42 | 2.4791 | 4147.8853
| 74.44 | 2.4797 | 4147.4155
| 74.46 | 2.4804 | 4147.1221
| 74.48 | 2.4811 | 4146.6274
| 74.5 | 2.4817 | 4146.4966
| 74.52 | 2.4823 | 4146.2212
| 74.54 | 2.483 | 4139.2759
| 74.56 | 2.4837 | 4123.6396
| 74.58 | 2.4844 | 4112.6162
| 74.6 | 2.4851 | 4107.4487
| 74.62 | 2.4858 | 4105.0908
| 74.64 | 2.4865 | 4103.5967
| 74.66 | 2.4871 | 4102.2017
| 74.68 | 2.4878 | 4100.854
| 74.7 | 2.4884 | 4099.2739
| 74.72 | 2.4891 | 4097.7041
| 74.74 | 2.4897 | 4096.2329
| 74.76 | 2.4903 | 4095.0271
| 74.78 | 2.491 | 4094.2349
| 74.8 | 2.4917 | 4093.6204
| 74.82 | 2.4924 | 4092.874
| 74.84 | 2.4931 | 4092.1484
| 74.86 | 2.4937 | 4091.4285
| 74.88 | 2.4944 | 4090.7061
| 74.9 | 2.4951 | 4089.8943
| 74.92 | 2.4957 | 4089.031
| 74.94 | 2.4964 | 4088.4519
| 74.96 | 2.497 | 4087.8513
| 74.98 | 2.4977 | 4087.6504
| 75 | 2.4984 | 4086.3645
| 75.02 | 2.4991 | 4085.2349
| 75.04 | 2.4998 | 4085.0044
| 75.06 | 2.5005 | 4084.7551
| 75.08 | 2.5011 | 4084.4175
| 75.1 | 2.5018 | 4084.1284
| 75.12 | 2.5025 | 4083.9832
| 75.14 | 2.5031 | 4083.6653
| 75.16 | 2.5037 | 4083.5266
| 75.18 | 2.5044 | 4083.4827
| 75.2 | 2.505 | 4083.832
| 75.22 | 2.5057 | 4084.2581
| 75.24 | 2.5064 | 4084.3645
| 75.26 | 2.5071 | 4084.4841
| 75.28 | 2.5077 | 4084.7031
| 75.3 | 2.5084 | 4084.8479
| 75.32 | 2.5091 | 4085.0835
| 75.34 | 2.5098 | 4085.3447
| 75.36 | 2.5104 | 4085.3723
| 75.38 | 2.5111 | 4085.4106
| 75.4 | 2.5117 | 4085.2874
| 75.42 | 2.5124 | 4085.4109
| 75.44 | 2.5131 | 4086.0845
| 75.46 | 2.5138 | 4086.791
| 75.48 | 2.5145 | 4087.2671
| 75.5 | 2.5152 | 4087.696
| 75.52 | 2.5159 | 4087.8337
| 75.54 | 2.5165 | 4087.8018
| 75.56 | 2.5172 | 4087.9277
| 75.58 | 2.5178 | 4088.3076
| 75.6 | 2.5185 | 4088.5066
| 75.62 | 2.5191 | 4088.4727
| 75.64 | 2.5197 | 4088.8176
| 75.66 | 2.5203 | 4089.0483
| 75.68 | 2.521 | 4089.342
| 75.7 | 2.5217 | 4089.7156
| 75.72 | 2.5224 | 4090.0447
| 75.74 | 2.5231 | 4090.2136
| 75.76 | 2.5238 | 4090.5637
| 75.78 | 2.5244 | 4091.1338
| 75.8 | 2.5251 | 4091.8435
| 75.82 | 2.5258 | 4092.3584
| 75.84 | 2.5264 | 4092.6353
| 75.86 | 2.5271 | 4092.9509
| 75.88 | 2.5277 | 4093.4873
| 75.9 | 2.5284 | 4094.0151
| 75.92 | 2.5291 | 4094.406
| 75.94 | 2.5297 | 4094.9333
| 75.96 | 2.5304 | 4095.3694
| 75.98 | 2.5311 | 4095.9709
| 76 | 2.5318 | 4096.5771
| 76.02 | 2.5324 | 4097.3101
| 76.04 | 2.5331 | 4097.8438
| 76.06 | 2.5337 | 4097.9688
| 76.08 | 2.5343 | 4098.0801
| 76.1 | 2.535 | 4098.5825
| 76.12 | 2.5357 | 4099.0386
| 76.14 | 2.5364 | 4099.812
| 76.16 | 2.537 | 4100.3315
| 76.18 | 2.5377 | 4100.5264
| 76.2 | 2.5384 | 4100.9121
| 76.22 | 2.5391 | 4101.2993
| 76.24 | 2.5398 | 4101.7759
| 76.26 | 2.5405 | 4102.2471
| 76.28 | 2.5411 | 4102.3467
| 76.3 | 2.5418 | 4102.8203
| 76.32 | 2.5424 | 4103.0298
| 76.34 | 2.543 | 4103.7739
| 76.36 | 2.5437 | 4104.5322
| 76.38 | 2.5444 | 4105.2036
| 76.4 | 2.5451 | 4105.6729
| 76.42 | 2.5458 | 4106.2695
| 76.44 | 2.5464 | 4106.3198
| 76.46 | 2.5471 | 4105.5322
| 76.48 | 2.5477 | 4105.1934
| 76.5 | 2.5484 | 4105.1499
| 76.52 | 2.549 | 4105.4321
| 76.54 | 2.5497 | 4105.5933
| 76.56 | 2.5504 | 4106.1484
| 76.58 | 2.5511 | 4106.9126
| 76.6 | 2.5518 | 4107.5879
| 76.62 | 2.5525 | 4108.0752
| 76.64 | 2.5532 | 4108.5137
| 76.66 | 2.5538 | 4108.9912
| 76.68 | 2.5545 | 4109.3389
| 76.7 | 2.5552 | 4109.4722
| 76.72 | 2.5558 | 4109.3438
| 76.74 | 2.5564 | 4108.9785
| 76.76 | 2.5571 | 4109.0156
| 76.78 | 2.5577 | 4109.502
| 76.8 | 2.5584 | 4110.167
| 76.82 | 2.5591 | 4110.5303
| 76.84 | 2.5598 | 4110.6357
| 76.86 | 2.5604 | 4110.4224
| 76.88 | 2.561 | 4110.6694
| 76.9 | 2.5617 | 4111.125
| 76.92 | 2.5624 | 4111.6401
| 76.94 | 2.5631 | 4112.2202
| 76.96 | 2.5637 | 4112.856
| 76.98 | 2.5644 | 4113.1411
| 77 | 2.5651 | 4113.5034
| 77.02 | 2.5658 | 4114.1973
| 77.04 | 2.5665 | 4114.7271
| 77.06 | 2.5671 | 4115.2275
| 77.08 | 2.5678 | 4115.7207
| 77.1 | 2.5684 | 4116.0513
| 77.12 | 2.5691 | 4116.3545
| 77.14 | 2.5697 | 4116.8145
| 77.16 | 2.5704 | 4117.4751
| 77.18 | 2.5711 | 4117.6587
| 77.2 | 2.5717 | 4117.8174
| 77.22 | 2.5724 | 4110.8955
| 77.24 | 2.573 | 4097.6587
| 77.26 | 2.5737 | 4089.7449
| 77.28 | 2.5744 | 4086.5532
| 77.3 | 2.575 | 4085.5317
| 77.32 | 2.5757 | 4084.8604
| 77.34 | 2.5764 | 4084.3164
| 77.36 | 2.577 | 4083.7761
| 77.38 | 2.5777 | 4083.6182
| 77.4 | 2.5784 | 4083.5449
| 77.42 | 2.5791 | 4083.3713
| 77.44 | 2.5798 | 4083.0798
| 77.46 | 2.5804 | 4082.9575
| 77.48 | 2.5811 | 4083.0718
| 77.5 | 2.5818 | 4083.5176
| 77.52 | 2.5824 | 4083.512
| 77.54 | 2.5831 | 4083.5178
| 77.56 | 2.5838 | 4083.1533
| 77.58 | 2.5844 | 4082.3452
| 77.6 | 2.5851 | 4082.1963
| 77.62 | 2.5858 | 4081.9143
| 77.64 | 2.5864 | 4081.6001
| 77.66 | 2.587 | 4081.5205
| 77.68 | 2.5877 | 4081.5996
| 77.7 | 2.5883 | 4081.8228
| 77.72 | 2.589 | 4082.2405
| 77.74 | 2.5897 | 4082.55
| 77.76 | 2.5904 | 4082.9412
| 77.78 | 2.5911 | 4083.5261
| 77.8 | 2.5918 | 4084.1577
| 77.82 | 2.5925 | 4084.6279
| 77.84 | 2.5932 | 4084.8672
| 77.86 | 2.5938 | 4083.3003
| 77.88 | 2.5945 | 4081.4883
| 77.9 | 2.5951 | 4080.8879
| 77.92 | 2.5958 | 4080.7932
| 77.94 | 2.5964 | 4080.9143
| 77.96 | 2.5971 | 4081.042
| 77.98 | 2.5978 | 4081.3494
| 78 | 2.5985 | 4081.3577
| 78.02 | 2.5991 | 4081.3987
| 78.04 | 2.5998 | 4081.3687
| 78.06 | 2.6004 | 4081.511
| 78.08 | 2.601 | 4081.4138
| 78.1 | 2.6017 | 4081.4531
| 78.12 | 2.6023 | 4081.75
| 78.14 | 2.603 | 4081.9636
| 78.16 | 2.6037 | 4082.4722
| 78.18 | 2.6044 | 4083.0256
| 78.2 | 2.6051 | 4083.4473
| 78.22 | 2.6058 | 4083.7903
| 78.24 | 2.6065 | 4084.3738
| 78.26 | 2.6071 | 4084.863
| 78.28 | 2.6078 | 4084.8777
| 78.3 | 2.6084 | 4085.0791
| 78.32 | 2.6091 | 4085.5686
| 78.34 | 2.6097 | 4086.1169
| 78.36 | 2.6104 | 4086.3879
| 78.38 | 2.6111 | 4086.9473
| 78.4 | 2.6118 | 4087.428
| 78.42 | 2.6124 | 4087.6145
| 78.44 | 2.6131 | 4088.0332
| 78.46 | 2.6137 | 4088.2842
| 78.48 | 2.6144 | 4088.4722
| 78.5 | 2.615 | 4089.1299
| 78.52 | 2.6157 | 4089.7063
| 78.54 | 2.6164 | 4090.2441
| 78.56 | 2.617 | 4090.916
| 78.58 | 2.6177 | 4091.6472
| 78.6 | 2.6184 | 4092.4707
| 78.62 | 2.6191 | 4093.2681
| 78.64 | 2.6198 | 4090.8098
| 78.66 | 2.6205 | 4087.3699
| 78.68 | 2.6211 | 4086.0852
| 78.7 | 2.6218 | 4085.9875
| 78.72 | 2.6224 | 4085.843
| 78.74 | 2.6231 | 4086.043
| 78.76 | 2.6237 | 4086.5957
| 78.78 | 2.6244 | 4086.9817
| 78.8 | 2.6251 | 4087.3831
| 78.82 | 2.6257 | 4087.8716
| 78.84 | 2.6264 | 4088.3159
| 78.86 | 2.6271 | 4088.5737
| 78.88 | 2.6277 | 4088.7092
| 78.9 | 2.6284 | 4089.1274
| 78.92 | 2.6291 | 4089.4719
| 78.94 | 2.6297 | 4089.8359
| 78.96 | 2.6304 | 4090.1824
| 78.98 | 2.6311 | 4090.7344
| 79 | 2.6317 | 4091.1909
| 79.02 | 2.6324 | 4091.7263
| 79.04 | 2.6331 | 4092.5095
| 79.06 | 2.6338 | 4092.9475
| 79.08 | 2.6345 | 4093.3296
| 79.1 | 2.6352 | 4093.7283
| 79.12 | 2.6358 | 4094.01
| 79.14 | 2.6365 | 4094.4143
| 79.16 | 2.6371 | 4094.5986
| 79.18 | 2.6378 | 4095.0193
| 79.2 | 2.6384 | 4095.2903
| 79.22 | 2.6391 | 4095.7451
| 79.24 | 2.6397 | 4095.9138
| 79.26 | 2.6404 | 4096.3555
| 79.28 | 2.641 | 4097.1479
| 79.3 | 2.6417 | 4097.7207
| 79.32 | 2.6424 | 4098.4097
| 79.34 | 2.6431 | 4098.8496
| 79.36 | 2.6438 | 4099.4062
| 79.38 | 2.6444 | 4099.9185
| 79.4 | 2.6451 | 4100.5142
| 79.42 | 2.6457 | 4101.1025
| 79.44 | 2.6464 | 4101.6655
| 79.46 | 2.6471 | 4101.9595
| 79.48 | 2.6477 | 4102.771
| 79.5 | 2.6484 | 4103.5234
| 79.52 | 2.6491 | 4103.6885
| 79.54 | 2.6498 | 4103.5898
| 79.56 | 2.6504 | 4096.2173
| 79.58 | 2.6511 | 4089.3718
| 79.6 | 2.6518 | 4086.7456
| 79.62 | 2.6524 | 4086.4797
| 79.64 | 2.6531 | 4086.7358
| 79.66 | 2.6537 | 4086.6855
| 79.68 | 2.6543 | 4086.5215
| 79.7 | 2.655 | 4086.708
| 79.72 | 2.6557 | 4087.1062
| 79.74 | 2.6564 | 4087.7329
| 79.76 | 2.6571 | 4088.1619
| 79.78 | 2.6577 | 4088.4773
| 79.8 | 2.6584 | 4088.7871
| 79.82 | 2.6591 | 4089.3545
| 79.84 | 2.6598 | 4089.7815
| 79.86 | 2.6605 | 4089.5745
| 79.88 | 2.6611 | 4089.0835
| 79.9 | 2.6617 | 4088.802
| 79.92 | 2.6624 | 4088.9763
| 79.94 | 2.6631 | 4089.1892
| 79.96 | 2.6638 | 4089.7761
| 79.98 | 2.6644 | 4090.5027
| 80 | 2.6651 | 4090.7568
| 80.02 | 2.6658 | 4090.9924
| 80.04 | 2.6664 | 4091.2305
| 80.06 | 2.6671 | 4091.585
| 80.08 | 2.6677 | 4091.5618
| 80.1 | 2.6684 | 4091.1226
| 80.12 | 2.669 | 4090.4768
| 80.14 | 2.6697 | 4090.0383
| 80.16 | 2.6704 | 4090.082
| 80.18 | 2.6711 | 4089.875
| 80.2 | 2.6718 | 4090.0403
| 80.22 | 2.6725 | 4090.0452
| 80.24 | 2.6732 | 4090.022
| 80.26 | 2.6739 | 4089.5571
| 80.28 | 2.6745 | 4088.9343
| 80.3 | 2.6751 | 4088.6699
| 80.32 | 2.6758 | 4088.1201
| 80.34 | 2.6764 | 4087.8103
| 80.36 | 2.6771 | 4087.5637
| 80.38 | 2.6777 | 4087.7371
| 80.4 | 2.6784 | 4088.083
| 80.42 | 2.6791 | 4088.54
| 80.44 | 2.6798 | 4088.5247
| 80.46 | 2.6804 | 4088.509
| 80.48 | 2.6811 | 4088.7664
| 80.5 | 2.6817 | 4089.0322
| 80.52 | 2.6824 | 4089.5017
| 80.54 | 2.6831 | 4089.4302
| 80.56 | 2.6837 | 4089.2795
| 80.58 | 2.6844 | 4089.1355
| 80.6 | 2.6851 | 4089.3704
| 80.62 | 2.6858 | 4089.8149
| 80.64 | 2.6865 | 4090.0042
| 80.66 | 2.6871 | 4089.9373
| 80.68 | 2.6878 | 4090.2607
| 80.7 | 2.6884 | 4090.4373
| 80.72 | 2.6891 | 4090.7437
| 80.74 | 2.6898 | 4090.9985
| 80.76 | 2.6904 | 4091.0879
| 80.78 | 2.6911 | 4091.1562
| 80.8 | 2.6917 | 4091.1411
| 80.82 | 2.6924 | 4091.4587
| 80.84 | 2.693 | 4091.9609
| 80.86 | 2.6937 | 4092.2559
| 80.88 | 2.6944 | 4092.428
| 80.9 | 2.695 | 4092.9456
| 80.92 | 2.6957 | 4093.5471
| 80.94 | 2.6964 | 4093.8552
| 80.96 | 2.6971 | 4094.4526
| 80.98 | 2.6977 | 4094.7827
| 81 | 2.6984 | 4094.9978
| 81.02 | 2.6991 | 4095.2708
| 81.04 | 2.6997 | 4095.7454
| 81.06 | 2.7004 | 4096.4976
| 81.08 | 2.7011 | 4096.958
| 81.1 | 2.7018 | 4097.3198
| 81.12 | 2.7024 | 4097.5986
| 81.14 | 2.7031 | 4097.6001
| 81.16 | 2.7038 | 4097.6958
| 81.18 | 2.7044 | 4097.7622
| 81.2 | 2.7051 | 4098.0239
| 81.22 | 2.7057 | 4097.0239
| 81.24 | 2.7064 | 4095.5349
| 81.26 | 2.707 | 4094.822
| 81.28 | 2.7077 | 4094.8196
| 81.3 | 2.7084 | 4095.095
| 81.32 | 2.7091 | 4095.4338
| 81.34 | 2.7098 | 4095.9858
| 81.36 | 2.7104 | 4096.3853
| 81.38 | 2.7111 | 4096.7969
| 81.4 | 2.7118 | 4097.2798
| 81.42 | 2.7125 | 4097.3921
| 81.44 | 2.7132 | 4097.4653
| 81.46 | 2.7138 | 4097.6089
| 81.48 | 2.7144 | 4097.6611
| 81.5 | 2.7151 | 4097.9277
| 81.52 | 2.7158 | 4098.2363
| 81.54 | 2.7164 | 4098.4507
| 81.56 | 2.7171 | 4098.8291
| 81.58 | 2.7178 | 4099.3032
| 81.6 | 2.7185 | 4099.7007
| 81.62 | 2.7191 | 4099.7749
| 81.64 | 2.7197 | 4099.7949
| 81.66 | 2.7204 | 4099.5811
| 81.68 | 2.721 | 4099.3979
| 81.7 | 2.7217 | 4099.3989
| 81.72 | 2.7223 | 4099.5278
| 81.74 | 2.723 | 4099.6689
| 81.76 | 2.7237 | 4099.998
| 81.78 | 2.7244 | 4100.0483
| 81.8 | 2.7251 | 4100.2471
| 81.82 | 2.7258 | 4100.5142
| 81.84 | 2.7264 | 4100.9053
| 81.86 | 2.7271 | 4100.998
| 81.88 | 2.7278 | 4101.0693
| 81.9 | 2.7284 | 4101.1045
| 81.92 | 2.729 | 4100.9048
| 81.94 | 2.7297 | 4101.2378
| 81.96 | 2.7304 | 4101.6255
| 81.98 | 2.7311 | 4102.3027
| 82 | 2.7318 | 4102.2627
| 82.02 | 2.7324 | 4102.0659
| 82.04 | 2.7331 | 4101.9233
| 82.06 | 2.7337 | 4101.8438
| 82.08 | 2.7344 | 4101.8628
| 82.1 | 2.735 | 4102.2251
| 82.12 | 2.7357 | 4102.6909
| 82.14 | 2.7364 | 4103.0645
| 82.16 | 2.737 | 4103.314
| 82.18 | 2.7377 | 4103.9419
| 82.2 | 2.7384 | 4104.7822
| 82.22 | 2.7392 | 4105.1313
| 82.24 | 2.7398 | 4105.0107
| 82.26 | 2.7405 | 4105.1411
| 82.28 | 2.7411 | 4105.562
| 82.3 | 2.7418 | 4105.7383
| 82.32 | 2.7424 | 4105.814
| 82.34 | 2.743 | 4106.0757
| 82.36 | 2.7437 | 4106.4839
| 82.38 | 2.7444 | 4106.7056
| 82.4 | 2.7451 | 4107.2104
| 82.42 | 2.7458 | 4107.9253
| 82.44 | 2.7464 | 4108.2427
| 82.46 | 2.7471 | 4108.5034
| 82.48 | 2.7477 | 4108.9048
| 82.5 | 2.7484 | 4109.7295
| 82.52 | 2.7491 | 4110.4243
| 82.54 | 2.7498 | 4110.7148
| 82.56 | 2.7504 | 4111.0054
| 82.58 | 2.7511 | 4111.7744
| 82.6 | 2.7518 | 4112.3906
| 82.62 | 2.7525 | 4112.8525
| 82.64 | 2.7532 | 4113.2065
| 82.66 | 2.7538 | 4113.75
| 82.68 | 2.7545 | 4113.8999
| 82.7 | 2.7552 | 4112.0425
| 82.72 | 2.7558 | 4109.7896
| 82.74 | 2.7565 | 4108.7319
| 82.76 | 2.7571 | 4108.311
| 82.78 | 2.7578 | 4107.7012
| 82.8 | 2.7584 | 4106.7114
| 82.82 | 2.759 | 4105.5088
| 82.84 | 2.7597 | 4105.2275
| 82.86 | 2.7603 | 4105
| 82.88 | 2.761 | 4105.1797
| 82.9 | 2.7617 | 4105.4473
| 82.92 | 2.7624 | 4105.6035
| 82.94 | 2.7631 | 4105.9536
| 82.96 | 2.7638 | 4106.4043
| 82.98 | 2.7645 | 4106.4336
| 83 | 2.7651 | 4106.3135
| 83.02 | 2.7658 | 4106.0039
| 83.04 | 2.7664 | 4106.354
| 83.06 | 2.7671 | 4106.3271
| 83.08 | 2.7677 | 4105.856
| 83.1 | 2.7684 | 4105.4209
| 83.12 | 2.769 | 4105.0513
| 83.14 | 2.7697 | 4104.8848
| 83.16 | 2.7704 | 4105.1211
| 83.18 | 2.7711 | 4105.144
| 83.2 | 2.7718 | 4105.0342
| 83.22 | 2.7724 | 4104.7188
| 83.24 | 2.773 | 4104.2373
| 83.26 | 2.7737 | 4104.2095
| 83.28 | 2.7743 | 4104.3105
| 83.3 | 2.775 | 4104.5088
| 83.32 | 2.7757 | 4104.5854
| 83.34 | 2.7764 | 4104.7734
| 83.36 | 2.7771 | 4105.0347
| 83.38 | 2.7778 | 4105.3262
| 83.4 | 2.7785 | 4105.4316
| 83.42 | 2.7792 | 4105.5249
| 83.44 | 2.7798 | 4105.4985
| 83.46 | 2.7805 | 4105.5156
| 83.48 | 2.7811 | 4105.335
| 83.5 | 2.7817 | 4105.1426
| 83.52 | 2.7824 | 4105.3115
| 83.54 | 2.7831 | 4105.5952
| 83.56 | 2.7838 | 4105.9131
| 83.58 | 2.7844 | 4106.3135
| 83.6 | 2.7851 | 4106.5952
| 83.62 | 2.7858 | 4106.8447
| 83.64 | 2.7864 | 4106.9048
| 83.66 | 2.7871 | 4107.1846
| 83.68 | 2.7877 | 4107.1904
| 83.7 | 2.7884 | 4107.2251
| 83.72 | 2.789 | 4107.3906
| 83.74 | 2.7897 | 4107.8838
| 83.76 | 2.7904 | 4108.4644
| 83.78 | 2.7911 | 4109.2603
| 83.8 | 2.7918 | 4109.7593
| 83.82 | 2.7925 | 4110.1802
| 83.84 | 2.7932 | 4110.4541
| 83.86 | 2.7939 | 4110.8203
| 83.88 | 2.7945 | 4110.7515
| 83.9 | 2.7951 | 4110.6646
| 83.92 | 2.7957 | 4110.6919
| 83.94 | 2.7964 | 4110.9009
| 83.96 | 2.7971 | 4111.0063
| 83.98 | 2.7977 | 4111.228
| 84 | 2.7984 | 4111.0557
| 84.02 | 2.7991 | 4110.562
| 84.04 | 2.7997 | 4110.3115
| 84.06 | 2.8004 | 4110.1992
| 84.08 | 2.8011 | 4110.2861
| 84.1 | 2.8017 | 4110.4229
| 84.12 | 2.8024 | 4110.5098
| 84.14 | 2.8031 | 4110.8428
| 84.16 | 2.8037 | 4110.2837
| 84.18 | 2.8044 | 4109.751
| 84.2 | 2.8051 | 4109.937
| 84.22 | 2.8058 | 4110.2715
| 84.24 | 2.8065 | 4110.6733
| 84.26 | 2.8071 | 4110.7471
| 84.28 | 2.8078 | 4110.5176
| 84.3 | 2.8084 | 4110.2612
| 84.32 | 2.8091 | 4110.5869
| 84.34 | 2.8097 | 4110.7476
| 84.36 | 2.8104 | 4111.0747
| 84.38 | 2.811 | 4111.249
| 84.4 | 2.8117 | 4111.5435
| 84.42 | 2.8123 | 4111.6548
| 84.44 | 2.813 | 4111.9585
| 84.46 | 2.8137 | 4112.2876
| 84.48 | 2.8144 | 4112.7373
| 84.5 | 2.8151 | 4113.2549
| 84.52 | 2.8157 | 4113.7427
| 84.54 | 2.8164 | 4114.1187
| 84.56 | 2.8171 | 4114.4912
| 84.58 | 2.8177 | 4114.4009
| 84.6 | 2.8184 | 4114.4863
| 84.62 | 2.8191 | 4114.6582
| 84.64 | 2.8198 | 4114.8608
| 84.66 | 2.8204 | 4115.0518
| 84.68 | 2.8211 | 4115.1631
| 84.7 | 2.8218 | 4115.312
| 84.72 | 2.8224 | 4115.5234
| 84.74 | 2.8231 | 4115.4702
| 84.76 | 2.8238 | 4115.5884
| 84.78 | 2.8244 | 4115.6636
| 84.8 | 2.8251 | 4115.8711
| 84.82 | 2.8257 | 4115.8628
| 84.84 | 2.8264 | 4115.8379
| 84.86 | 2.827 | 4115.3257
| 84.88 | 2.8277 | 4114.6992
| 84.9 | 2.8284 | 4114.2495
| 84.92 | 2.8291 | 4114.1177
| 84.94 | 2.8298 | 4114.2109
| 84.96 | 2.8305 | 4114.1519
| 84.98 | 2.8312 | 4114.1284
| 85 | 2.8318 | 4113.8608
| 85.02 | 2.8325 | 4113.2798
| 85.04 | 2.8332 | 4112.8599
| 85.06 | 2.8338 | 4112.2817
| 85.08 | 2.8344 | 4112.0215
| 85.1 | 2.8351 | 4111.9185
| 85.12 | 2.8358 | 4111.6924
| 85.14 | 2.8364 | 4111.1724
| 85.16 | 2.8371 | 4110.937
| 85.18 | 2.8378 | 4110.8521
| 85.2 | 2.8384 | 4110.5791
| 85.22 | 2.8391 | 4110.3921
| 85.24 | 2.8397 | 4110.0811
| 85.26 | 2.8404 | 4109.9507
| 85.28 | 2.841 | 4109.769
| 85.3 | 2.8417 | 4109.3916
| 85.32 | 2.8424 | 4109.0972
| 85.34 | 2.8431 | 4109.0425
| 85.36 | 2.8438 | 4108.9365
| 85.38 | 2.8444 | 4108.9287
| 85.4 | 2.8451 | 4109.0308
| 85.42 | 2.8458 | 4109.0273
| 85.44 | 2.8465 | 4108.8545
| 85.46 | 2.8471 | 4108.3521
| 85.48 | 2.8478 | 4107.9136
| 85.5 | 2.8484 | 4107.3599
| 85.52 | 2.849 | 4106.7593
| 85.54 | 2.8497 | 4106.6558
| 85.56 | 2.8504 | 4106.439
| 85.58 | 2.8511 | 4106.0229
| 85.6 | 2.8518 | 4105.3135
| 85.62 | 2.8524 | 4104.5298
| 85.64 | 2.853 | 4103.8667
| 85.66 | 2.8537 | 4103.0869
| 85.68 | 2.8544 | 4102.5811
| 85.7 | 2.855 | 4101.978
| 85.72 | 2.8557 | 4101.2593
| 85.74 | 2.8564 | 4100.7676
| 85.76 | 2.857 | 4100.4141
| 85.78 | 2.8577 | 4100.3213
| 85.8 | 2.8584 | 4100.0488
| 85.82 | 2.8591 | 4099.9092
| 85.84 | 2.8598 | 4098.9761
| 85.86 | 2.8605 | 4097.2891
| 85.88 | 2.8611 | 4096.1265
| 85.9 | 2.8618 | 4095.5032
| 85.92 | 2.8624 | 4094.9727
| 85.94 | 2.8631 | 4094.5881
| 85.96 | 2.8637 | 4093.9626
| 85.98 | 2.8644 | 4093.425
| 86 | 2.8651 | 4092.9458
| 86.02 | 2.8657 | 4092.2502
| 86.04 | 2.8664 | 4091.4082
| 86.06 | 2.8671 | 4090.8542
| 86.08 | 2.8677 | 4090.7322
| 86.1 | 2.8684 | 4090.3523
| 86.12 | 2.8691 | 4089.8538
| 86.14 | 2.8698 | 4089.3123
| 86.16 | 2.8704 | 4089.0637
| 86.18 | 2.8711 | 4088.7964
| 86.2 | 2.8718 | 4088.4028
| 86.22 | 2.8725 | 4087.9766
| 86.24 | 2.8732 | 4087.4983
| 86.26 | 2.8738 | 4087.21
| 86.28 | 2.8745 | 4086.7964
| 86.3 | 2.8751 | 4086.3018
| 86.32 | 2.8758 | 4085.4106
| 86.34 | 2.8765 | 4085.2925
| 86.36 | 2.8771 | 4085.2112
| 86.38 | 2.8778 | 4084.5835
| 86.4 | 2.8784 | 4083.1772
| 86.42 | 2.879 | 4081.9502
| 86.44 | 2.8797 | 4081.2341
| 86.46 | 2.8803 | 4080.811
| 86.48 | 2.881 | 4080.6143
| 86.5 | 2.8817 | 4080.5359
| 86.52 | 2.8824 | 4080.4353
| 86.54 | 2.8831 | 4080.3357
| 86.56 | 2.8838 | 4079.9783
| 86.58 | 2.8844 | 4079.9839
| 86.6 | 2.8851 | 4080.1897
| 86.62 | 2.8858 | 4079.8291
| 86.64 | 2.8864 | 4079.3276
| 86.66 | 2.8871 | 4079.0208
| 86.68 | 2.8877 | 4078.9941
| 86.7 | 2.8884 | 4078.8972
| 86.72 | 2.8891 | 4078.8025
| 86.74 | 2.8897 | 4078.7654
| 86.76 | 2.8904 | 4078.7048
| 86.78 | 2.8911 | 4078.4114
| 86.8 | 2.8917 | 4078.0913
| 86.82 | 2.8924 | 4077.5962
| 86.84 | 2.893 | 4077.1929
| 86.86 | 2.8937 | 4077.0635
| 86.88 | 2.8943 | 4076.9617
| 86.9 | 2.895 | 4076.9272
| 86.92 | 2.8957 | 4077.0696
| 86.94 | 2.8964 | 4077.0557
| 86.96 | 2.8971 | 4077.0601
| 86.98 | 2.8978 | 4077.2109
| 87 | 2.8985 | 4077.1428
| 87.02 | 2.8991 | 4077.2734
| 87.04 | 2.8998 | 4076.8831
| 87.06 | 2.9004 | 4076.4263
| 87.08 | 2.9011 | 4074.1677
| 87.1 | 2.9017 | 4057.9661
| 87.12 | 2.9024 | 4044.4626
| 87.14 | 2.9031 | 4038.1816
| 87.16 | 2.9038 | 4035.9648
| 87.18 | 2.9044 | 4034.5596
| 87.2 | 2.9051 | 4033.2566
| 87.22 | 2.9057 | 4032.1497
| 87.24 | 2.9064 | 4031.0168
| 87.26 | 2.907 | 4030.0503
| 87.28 | 2.9077 | 4029.2793
| 87.3 | 2.9084 | 4028.3594
| 87.32 | 2.909 | 4027.6873
| 87.34 | 2.9097 | 4027.2693
| 87.36 | 2.9104 | 4026.8982
| 87.38 | 2.9111 | 4026.3733
| 87.4 | 2.9118 | 4025.9487
| 87.42 | 2.9125 | 4025.5127
| 87.44 | 2.9132 | 4024.8628
| 87.46 | 2.9138 | 4024.064
| 87.48 | 2.9145 | 4023.2798
| 87.5 | 2.9151 | 4022.509
| 87.52 | 2.9157 | 4021.905
| 87.54 | 2.9164 | 4021.3374
| 87.56 | 2.9171 | 4021.0161
| 87.58 | 2.9178 | 4020.8933
| 87.6 | 2.9184 | 4020.5217
| 87.62 | 2.9191 | 4019.9092
| 87.64 | 2.9197 | 4019.7515
| 87.66 | 2.9204 | 4019.3984
| 87.68 | 2.9211 | 4019.1975
| 87.7 | 2.9217 | 4019.136
| 87.72 | 2.9224 | 4018.8589
| 87.74 | 2.9231 | 4018.4329
| 87.76 | 2.9237 | 4018.021
| 87.78 | 2.9244 | 4017.7683
| 87.8 | 2.9251 | 4017.5327
| 87.82 | 2.9258 | 4017.2722
| 87.84 | 2.9265 | 4016.8745
| 87.86 | 2.9271 | 4016.5144
| 87.88 | 2.9278 | 4015.8196
| 87.9 | 2.9284 | 4015.2593
| 87.92 | 2.929 | 4014.9099
| 87.94 | 2.9297 | 4014.6953
| 87.96 | 2.9304 | 4014.5518
| 87.98 | 2.931 | 4014.166
| 88 | 2.9317 | 4013.9197
| 88.02 | 2.9324 | 4013.8057
| 88.04 | 2.933 | 4013.7546
| 88.06 | 2.9337 | 4013.5356
| 88.08 | 2.9344 | 4013.5002
| 88.1 | 2.935 | 4013.6707
| 88.12 | 2.9357 | 4013.3506
| 88.14 | 2.9364 | 4013.0037
| 88.16 | 2.9371 | 4012.9514
| 88.18 | 2.9378 | 4012.844
| 88.2 | 2.9384 | 4012.887
| 88.22 | 2.9391 | 4012.9185
| 88.24 | 2.9398 | 4012.8098
| 88.26 | 2.9405 | 4012.6199
| 88.28 | 2.9411 | 4012.4871
| 88.3 | 2.9418 | 4012.3723
| 88.32 | 2.9424 | 4012.1953
| 88.34 | 2.9431 | 4005.4824
| 88.36 | 2.9438 | 3976.4666
| 88.38 | 2.9444 | 3954.9761
| 88.4 | 2.9451 | 3945.3689
| 88.42 | 2.9457 | 3941.7112
| 88.44 | 2.9464 | 3939.646
| 88.46 | 2.947 | 3937.5151
| 88.48 | 2.9477 | 3935.6538
| 88.5 | 2.9484 | 3933.03
| 88.52 | 2.9491 | 3930.0288
| 88.54 | 2.9498 | 3927.5442
| 88.56 | 2.9505 | 3925.8887
| 88.58 | 2.9512 | 3924.6108
| 88.6 | 2.9519 | 3923.5896
| 88.62 | 2.9525 | 3922.2085
| 88.64 | 2.9532 | 3921.0303
| 88.66 | 2.9538 | 3919.5417
| 88.68 | 2.9544 | 3917.853
| 88.7 | 2.9551 | 3916.1965
| 88.72 | 2.9558 | 3914.5029
| 88.74 | 2.9564 | 3912.7283
| 88.76 | 2.9571 | 3911.2209
| 88.78 | 2.9578 | 3909.957
| 88.8 | 2.9584 | 3909.0842
| 88.82 | 2.9591 | 3908.0232
| 88.84 | 2.9597 | 3906.9834
| 88.86 | 2.9603 | 3906.1406
| 88.88 | 2.961 | 3905.4658
| 88.9 | 2.9617 | 3905.2129
| 88.92 | 2.9624 | 3904.8357
| 88.94 | 2.9631 | 3904.2478
| 88.96 | 2.9638 | 3903.6614
| 88.98 | 2.9644 | 3903.072
| 89 | 2.9651 | 3902.6919
| 89.02 | 2.9658 | 3902.0911
| 89.04 | 2.9665 | 3901.1082
| 89.06 | 2.9671 | 3899.8027
| 89.08 | 2.9677 | 3898.792
| 89.1 | 2.9684 | 3898.1396
| 89.12 | 2.969 | 3897.9456
| 89.14 | 2.9697 | 3897.6201
| 89.16 | 2.9704 | 3897.4006
| 89.18 | 2.9711 | 3897.4592
| 89.2 | 2.9718 | 3897.2354
| 89.22 | 2.9724 | 3896.6155
| 89.24 | 2.9731 | 3896.23
| 89.26 | 2.9737 | 3896.325
| 89.28 | 2.9744 | 3896.1794
| 89.3 | 2.975 | 3895.8259
| 89.32 | 2.9757 | 3895.7166
| 89.34 | 2.9764 | 3895.5071
| 89.36 | 2.9771 | 3895.8611
| 89.38 | 2.9777 | 3896.354
| 89.4 | 2.9784 | 3896.6492
| 89.42 | 2.9791 | 3896.8811
| 89.44 | 2.9798 | 3896.7324
| 89.46 | 2.9805 | 3896.6458
| 89.48 | 2.9811 | 3896.7407
| 89.5 | 2.9818 | 3896.9329
| 89.52 | 2.9824 | 3896.9868
| 89.54 | 2.9831 | 3896.834
| 89.56 | 2.9837 | 3896.8381
| 89.58 | 2.9844 | 3896.9717
| 89.6 | 2.9851 | 3897.4316
| 89.62 | 2.9857 | 3897.6042
| 89.64 | 2.9864 | 3897.5242
| 89.66 | 2.9871 | 3897.4995
| 89.68 | 2.9877 | 3897.5476
| 89.7 | 2.9884 | 3897.6479
| 89.72 | 2.9891 | 3897.6672
| 89.74 | 2.9898 | 3897.885
| 89.76 | 2.9904 | 3897.8889
| 89.78 | 2.9911 | 3897.8596
| 89.8 | 2.9918 | 3897.9016
| 89.82 | 2.9925 | 3897.7705
| 89.84 | 2.9932 | 3897.7805
| 89.86 | 2.9938 | 3897.8628
| 89.88 | 2.9945 | 3897.7195
| 89.9 | 2.9951 | 3897.6504
| 89.92 | 2.9958 | 3897.6123
| 89.94 | 2.9965 | 3897.4517
| 89.96 | 2.9971 | 3897.356
| 89.98 | 2.9978 | 3897.4285
| 90 | 2.9984 | 3897.0854
| 90.02 | 2.999 | 3897.0056
| 90.04 | 2.9997 | 3897.2502
| 90.06 | 3.0004 | 3897.7031
| 90.08 | 3.0011 | 3898.2585
| 90.1 | 3.0017 | 3898.4834
| 90.12 | 3.0024 | 3898.7659
| 90.14 | 3.0031 | 3899.2214
| 90.16 | 3.0038 | 3899.5898
| 90.18 | 3.0045 | 3899.979
| 90.2 | 3.0051 | 3900.3276
| 90.22 | 3.0058 | 3900.5718
| 90.24 | 3.0064 | 3900.645
| 90.26 | 3.0071 | 3901.0149
| 90.28 | 3.0077 | 3901.3591
| 90.3 | 3.0084 | 3901.5911
| 90.32 | 3.0091 | 3894.1829
| 90.34 | 3.0097 | 3873.668
| 90.36 | 3.0104 | 3859.8699
| 90.38 | 3.0111 | 3853.9951
| 90.4 | 3.0117 | 3851.3855
| 90.42 | 3.0124 | 3849.5359
| 90.44 | 3.013 | 3847.8457
| 90.46 | 3.0137 | 3846.0901
| 90.48 | 3.0144 | 3844.8215
| 90.5 | 3.015 | 3843.6411
| 90.52 | 3.0157 | 3842.3909
| 90.54 | 3.0164 | 3840.9614
| 90.56 | 3.0171 | 3839.4795
| 90.58 | 3.0178 | 3838.5347
| 90.6 | 3.0185 | 3837.3882
| 90.62 | 3.0192 | 3836.2058
| 90.64 | 3.0198 | 3835.0798
| 90.66 | 3.0204 | 3834.02
| 90.68 | 3.0211 | 3832.9155
| 90.7 | 3.0217 | 3832.2051
| 90.72 | 3.0224 | 3831.812
| 90.74 | 3.0231 | 3831.6082
| 90.76 | 3.0238 | 3831.3123
| 90.78 | 3.0244 | 3830.8474
| 90.8 | 3.0251 | 3830.4841
| 90.82 | 3.0257 | 3829.9126
| 90.84 | 3.0264 | 3829.6301
| 90.86 | 3.027 | 3829.7268
| 90.88 | 3.0277 | 3829.373
| 90.9 | 3.0284 | 3829.0593
| 90.92 | 3.0291 | 3828.9111
| 90.94 | 3.0298 | 3829.3132
| 90.96 | 3.0305 | 3829.8047
| 90.98 | 3.0312 | 3830.127
| 91 | 3.0318 | 3830.2168
| 91.02 | 3.0325 | 3830.0303
| 91.04 | 3.0332 | 3829.8826
| 91.06 | 3.0338 | 3829.8962
| 91.08 | 3.0345 | 3830.0156
| 91.1 | 3.0351 | 3829.542
| 91.12 | 3.0357 | 3829.3188
| 91.14 | 3.0364 | 3829.5903
| 91.16 | 3.0371 | 3829.8352
| 91.18 | 3.0378 | 3829.8125
| 91.2 | 3.0384 | 3830.1353
| 91.22 | 3.0391 | 3830.1396
| 91.24 | 3.0397 | 3830.0979
| 91.26 | 3.0404 | 3830.1365
| 91.28 | 3.0411 | 3830.2207
| 91.3 | 3.0417 | 3830.25
| 91.32 | 3.0424 | 3830.2651
| 91.34 | 3.0431 | 3830.5405
| 91.36 | 3.0437 | 3830.613
| 91.38 | 3.0444 | 3830.7917
| 91.4 | 3.0451 | 3830.9756
| 91.42 | 3.0458 | 3831.0796
| 91.44 | 3.0465 | 3831.0505
| 91.46 | 3.0471 | 3831.0505
| 91.48 | 3.0477 | 3830.3499
| 91.5 | 3.0484 | 3829.5688
| 91.52 | 3.0491 | 3829.2922
| 91.54 | 3.0497 | 3829.0747
| 91.56 | 3.0504 | 3828.7727
| 91.58 | 3.051 | 3829.1121
| 91.6 | 3.0517 | 3829.074
| 91.62 | 3.0524 | 3828.9119
| 91.64 | 3.053 | 3828.8201
| 91.66 | 3.0537 | 3829.1731
| 91.68 | 3.0544 | 3829.9338
| 91.7 | 3.0551 | 3830.3018
| 91.72 | 3.0557 | 3830.5422
| 91.74 | 3.0564 | 3830.8738
| 91.76 | 3.0571 | 3830.3208
| 91.78 | 3.0578 | 3829.3945
| 91.8 | 3.0584 | 3828.6084
| 91.82 | 3.0591 | 3828.1833
| 91.84 | 3.0598 | 3827.7615
| 91.86 | 3.0604 | 3827.7649
| 91.88 | 3.0611 | 3827.6748
| 91.9 | 3.0618 | 3827.3704
| 91.92 | 3.0624 | 3827.6184
| 91.94 | 3.0631 | 3827.7544
| 91.96 | 3.0638 | 3827.6155
| 91.98 | 3.0644 | 3827.5024
| 92 | 3.065 | 3827.104
| 92.02 | 3.0657 | 3826.9617
| 92.04 | 3.0664 | 3827.2512
| 92.06 | 3.0671 | 3827.5237
| 92.08 | 3.0677 | 3827.7827
| 92.1 | 3.0684 | 3828.0571
| 92.12 | 3.0691 | 3828.0698
| 92.14 | 3.0698 | 3828.1904
| 92.16 | 3.0705 | 3828.4868
| 92.18 | 3.0712 | 3828.6975
| 92.2 | 3.0718 | 3828.8525
| 92.22 | 3.0725 | 3828.8818
| 92.24 | 3.0731 | 3828.9048
| 92.26 | 3.0738 | 3828.928
| 92.28 | 3.0744 | 3827.8413
| 92.3 | 3.0751 | 3825.0916
| 92.32 | 3.0758 | 3823.0657
| 92.34 | 3.0765 | 3822.0215
| 92.36 | 3.0771 | 3821.5554
| 92.38 | 3.0778 | 3821.4438
| 92.4 | 3.0784 | 3821.1299
| 92.42 | 3.079 | 3820.7183
| 92.44 | 3.0797 | 3820.2354
| 92.46 | 3.0803 | 3820.3389
| 92.48 | 3.081 | 3820.4377
| 92.5 | 3.0817 | 3820.6616
| 92.52 | 3.0824 | 3820.7195
| 92.54 | 3.0831 | 3820.9316
| 92.56 | 3.0838 | 3821.1929
| 92.58 | 3.0845 | 3821.448
| 92.6 | 3.0851 | 3821.8374
| 92.62 | 3.0858 | 3822.2261
| 92.64 | 3.0864 | 3822.1086
| 92.66 | 3.0871 | 3822.1143
| 92.68 | 3.0877 | 3822.1216
| 92.7 | 3.0884 | 3822.2017
| 92.72 | 3.089 | 3822.5886
| 92.74 | 3.0897 | 3823.2417
| 92.76 | 3.0904 | 3823.7373
| 92.78 | 3.0911 | 3823.7405
| 92.8 | 3.0917 | 3823.8804
| 92.82 | 3.0924 | 3823.9893
| 92.84 | 3.093 | 3824.1614
| 92.86 | 3.0937 | 3824.5647
| 92.88 | 3.0944 | 3824.8826
| 92.9 | 3.095 | 3824.8823
| 92.92 | 3.0957 | 3825.2307
| 92.94 | 3.0964 | 3825.8477
| 92.96 | 3.0971 | 3826.3486
| 92.98 | 3.0978 | 3826.8281
| 93 | 3.0985 | 3827.2251
| 93.02 | 3.0991 | 3827.3887
| 93.04 | 3.0998 | 3827.7214
| 93.06 | 3.1004 | 3828.0652
| 93.08 | 3.1011 | 3828.0186
| 93.1 | 3.1017 | 3828.373
| 93.12 | 3.1024 | 3828.7737
| 93.14 | 3.1031 | 3828.9075
| 93.16 | 3.1037 | 3829.3501
| 93.18 | 3.1044 | 3829.887
| 93.2 | 3.1051 | 3830.3264
| 93.22 | 3.1057 | 3830.6663
| 93.24 | 3.1064 | 3830.8208
| 93.26 | 3.1071 | 3831.0276
| 93.28 | 3.1077 | 3831.5876
| 93.3 | 3.1084 | 3832.0417
| 93.32 | 3.1091 | 3832.3896
| 93.34 | 3.1098 | 3832.5493
| 93.36 | 3.1104 | 3832.9988
| 93.38 | 3.1111 | 3833.6055
| 93.4 | 3.1118 | 3834.1982
| 93.42 | 3.1125 | 3834.2388
| 93.44 | 3.1132 | 3834.218
| 93.46 | 3.1138 | 3834.2209
| 93.48 | 3.1145 | 3834.1287
| 93.5 | 3.1151 | 3834.2427
| 93.52 | 3.1158 | 3834.4673
| 93.54 | 3.1165 | 3834.6328
| 93.56 | 3.1171 | 3834.7361
| 93.58 | 3.1177 | 3834.8953
| 93.6 | 3.1184 | 3835.1621
| 93.62 | 3.119 | 3834.6587
| 93.64 | 3.1197 | 3833.8611
| 93.66 | 3.1204 | 3833.5571
| 93.68 | 3.121 | 3833.5999
| 93.7 | 3.1217 | 3833.7959
| 93.72 | 3.1224 | 3833.9219
| 93.74 | 3.1231 | 3834.0994
| 93.76 | 3.1238 | 3834.0725
| 93.78 | 3.1244 | 3834.2354
| 93.8 | 3.1251 | 3834.2336
| 93.82 | 3.1257 | 3834.425
| 93.84 | 3.1264 | 3834.7576
| 93.86 | 3.1271 | 3834.8806
| 93.88 | 3.1277 | 3834.9451
| 93.9 | 3.1284 | 3834.9106
| 93.92 | 3.1291 | 3834.187
| 93.94 | 3.1297 | 3833.4055
| 93.96 | 3.1304 | 3833.0359
| 93.98 | 3.1311 | 3832.8259
| 94 | 3.1317 | 3832.4963
| 94.02 | 3.1323 | 3832.2209
| 94.04 | 3.133 | 3831.9829
| 94.06 | 3.1337 | 3832.2734
| 94.08 | 3.1344 | 3832.4243
| 94.1 | 3.1351 | 3832.4304
| 94.12 | 3.1357 | 3832.5183
| 94.14 | 3.1364 | 3832.7952
| 94.16 | 3.1371 | 3832.9832
| 94.18 | 3.1378 | 3833.3701
| 94.2 | 3.1385 | 3833.5442
| 94.22 | 3.1391 | 3833.3486
| 94.24 | 3.1398 | 3832.5042
| 94.26 | 3.1404 | 3831.9102
| 94.28 | 3.1411 | 3831.8953
| 94.3 | 3.1417 | 3831.9653
| 94.32 | 3.1424 | 3831.9775
| 94.34 | 3.1431 | 3831.7927
| 94.36 | 3.1437 | 3831.7588
| 94.38 | 3.1444 | 3832.0366
| 94.4 | 3.1451 | 3832.0635
| 94.42 | 3.1457 | 3831.7241
| 94.44 | 3.1464 | 3831.6333
| 94.46 | 3.147 | 3831.7683
| 94.48 | 3.1477 | 3832.1443
| 94.5 | 3.1484 | 3832.4343
| 94.52 | 3.1491 | 3832.8311
| 94.54 | 3.1498 | 3833.0935
| 94.56 | 3.1505 | 3832.772
| 94.58 | 3.1512 | 3832.2036
| 94.6 | 3.1519 | 3831.8733
| 94.62 | 3.1525 | 3817.3081
| 94.64 | 3.1532 | 3793.5137
| 94.66 | 3.1538 | 3779.3862
| 94.68 | 3.1544 | 3773.4197
| 94.7 | 3.1551 | 3770.8872
| 94.72 | 3.1557 | 3769.2319
| 94.74 | 3.1564 | 3767.6123
| 94.76 | 3.1571 | 3766.0923
| 94.78 | 3.1578 | 3764.7373
| 94.8 | 3.1584 | 3763.3831
| 94.82 | 3.1591 | 3762.4077
| 94.84 | 3.1597 | 3761.4966
| 94.86 | 3.1604 | 3760.5105
| 94.88 | 3.1611 | 3759.8269
| 94.9 | 3.1617 | 3759.1375
| 94.92 | 3.1624 | 3758.5564
| 94.94 | 3.1631 | 3758.1631
| 94.96 | 3.1638 | 3758.1335
| 94.98 | 3.1645 | 3757.8589
| 95 | 3.1651 | 3757.2742
| 95.02 | 3.1658 | 3756.5183
| 95.04 | 3.1664 | 3756.0386
| 95.06 | 3.1671 | 3755.6062
| 95.08 | 3.1677 | 3755.2234
| 95.1 | 3.1684 | 3754.812
| 95.12 | 3.169 | 3754.6394
| 95.14 | 3.1697 | 3754.2292
| 95.16 | 3.1704 | 3754.0974
| 95.18 | 3.171 | 3754.0342
| 95.2 | 3.1717 | 3754.1492
| 95.22 | 3.1724 | 3754.1504
| 95.24 | 3.173 | 3753.9995
| 95.26 | 3.1737 | 3754.1406
| 95.28 | 3.1744 | 3754.3279
| 95.3 | 3.1751 | 3754.4827
| 95.32 | 3.1757 | 3754.625
| 95.34 | 3.1764 | 3754.1682
| 95.36 | 3.1771 | 3754.1404
| 95.38 | 3.1777 | 3754.4006
| 95.4 | 3.1784 | 3754.4082
| 95.42 | 3.1791 | 3754.6636
| 95.44 | 3.1798 | 3754.9329
| 95.46 | 3.1804 | 3754.9844
| 95.48 | 3.1811 | 3755.1152
| 95.5 | 3.1818 | 3755.3806
| 95.52 | 3.1825 | 3755.8079
| 95.54 | 3.1831 | 3756.042
| 95.56 | 3.1838 | 3755.8704
| 95.58 | 3.1844 | 3755.6738
| 95.6 | 3.185 | 3755.6682
| 95.62 | 3.1857 | 3756.0596
| 95.64 | 3.1864 | 3756.5461
| 95.66 | 3.1871 | 3756.1526
| 95.68 | 3.1878 | 3755.9246
| 95.7 | 3.1884 | 3756.0972
| 95.72 | 3.1891 | 3756.269
| 95.74 | 3.1898 | 3756.7236
| 95.76 | 3.1905 | 3757.0715
| 95.78 | 3.1912 | 3757.0164
| 95.8 | 3.1918 | 3756.8057
| 95.82 | 3.1925 | 3756.7175
| 95.84 | 3.1931 | 3756.7268
| 95.86 | 3.1938 | 3756.9214
| 95.88 | 3.1944 | 3757.4409
| 95.9 | 3.1951 | 3757.7598
| 95.92 | 3.1958 | 3758.0151
| 95.94 | 3.1965 | 3758.241
| 95.96 | 3.1971 | 3758.5959
| 95.98 | 3.1978 | 3758.7383
| 96 | 3.1984 | 3758.7695
| 96.02 | 3.199 | 3758.8245
| 96.04 | 3.1997 | 3759.1267
| 96.06 | 3.2003 | 3759.5222
| 96.08 | 3.201 | 3760.0232
| 96.1 | 3.2017 | 3760.7561
| 96.12 | 3.2024 | 3761.4031
| 96.14 | 3.2031 | 3761.917
| 96.16 | 3.2038 | 3762.2837
| 96.18 | 3.2045 | 3761.0232
| 96.2 | 3.2052 | 3747.4636
| 96.22 | 3.2058 | 3734.7844
| 96.24 | 3.2064 | 3728.4758
| 96.26 | 3.207 | 3725.5835
| 96.28 | 3.2077 | 3723.9497
| 96.3 | 3.2084 | 3723.0181
| 96.32 | 3.2091 | 3721.9802
| 96.34 | 3.2098 | 3720.9995
| 96.36 | 3.2104 | 3720.0596
| 96.38 | 3.2111 | 3719.0488
| 96.4 | 3.2117 | 3717.9119
| 96.42 | 3.2124 | 3716.8384
| 96.44 | 3.213 | 3715.9148
| 96.46 | 3.2137 | 3715.4851
| 96.48 | 3.2144 | 3715.1851
| 96.5 | 3.215 | 3714.6938
| 96.52 | 3.2157 | 3714.2041
| 96.54 | 3.2164 | 3707.9902
| 96.56 | 3.2171 | 3697.5149
| 96.58 | 3.2178 | 3690.7175
| 96.6 | 3.2185 | 3687.416
| 96.62 | 3.2191 | 3685.2981
| 96.64 | 3.2198 | 3683.3682
| 96.66 | 3.2204 | 3681.52
| 96.68 | 3.2211 | 3679.8887
| 96.7 | 3.2217 | 3678.0073
| 96.72 | 3.2224 | 3676.7654
| 96.74 | 3.223 | 3675.4111
| 96.76 | 3.2237 | 3674.165
| 96.78 | 3.2244 | 3673.2383
| 96.8 | 3.2251 | 3672.3252
| 96.82 | 3.2257 | 3671.5239
| 96.84 | 3.2264 | 3671.0825
| 96.86 | 3.2271 | 3670.4734
| 96.88 | 3.2278 | 3669.9587
| 96.9 | 3.2284 | 3669.6809
| 96.92 | 3.2291 | 3669.1624
| 96.94 | 3.2298 | 3668.647
| 96.96 | 3.2305 | 3668.1694
| 96.98 | 3.2312 | 3667.9807
| 97 | 3.2319 | 3667.4373
| 97.02 | 3.2325 | 3666.385
| 97.04 | 3.2332 | 3665.4731
| 97.06 | 3.2338 | 3664.6658
| 97.08 | 3.2345 | 3663.8687
| 97.1 | 3.2351 | 3663.4126
| 97.12 | 3.2358 | 3663.1301
| 97.14 | 3.2364 | 3662.512
| 97.16 | 3.2371 | 3661.8918
| 97.18 | 3.2377 | 3661.3252
| 97.2 | 3.2384 | 3660.8516
| 97.22 | 3.239 | 3660.5022
| 97.24 | 3.2397 | 3660.0833
| 97.26 | 3.2404 | 3659.9529
| 97.28 | 3.2411 | 3659.7488
| 97.3 | 3.2417 | 3659.4592
| 97.32 | 3.2424 | 3659.4531
| 97.34 | 3.2431 | 3659.106
| 97.36 | 3.2438 | 3658.4702
| 97.38 | 3.2444 | 3657.6099
| 97.4 | 3.2451 | 3656.5874
| 97.42 | 3.2458 | 3655.7869
| 97.44 | 3.2464 | 3654.8643
| 97.46 | 3.2471 | 3653.8525
| 97.48 | 3.2477 | 3653.0554
| 97.5 | 3.2484 | 3652.5737
| 97.52 | 3.2491 | 3651.7764
| 97.54 | 3.2498 | 3650.8298
| 97.56 | 3.2504 | 3649.853
| 97.58 | 3.251 | 3648.1396
| 97.6 | 3.2517 | 3646.2119
| 97.62 | 3.2523 | 3644.394
| 97.64 | 3.253 | 3643.0442
| 97.66 | 3.2537 | 3641.3977
| 97.68 | 3.2544 | 3639.5017
| 97.7 | 3.2551 | 3637.7063
| 97.72 | 3.2558 | 3636.105
| 97.74 | 3.2565 | 3634.418
| 97.76 | 3.2571 | 3632.7183
| 97.78 | 3.2578 | 3631.2302
| 97.8 | 3.2585 | 3629.553
| 97.82 | 3.2591 | 3626.6807
| 97.84 | 3.2597 | 3622.9426
| 97.86 | 3.2604 | 3619.8999
| 97.88 | 3.2611 | 3617.7275
| 97.9 | 3.2618 | 3615.6365
| 97.92 | 3.2624 | 3613.4268
| 97.94 | 3.2631 | 3611.4875
| 97.96 | 3.2638 | 3609.5386
| 97.98 | 3.2644 | 3607.1387
| 98 | 3.2651 | 3605.0242
| 98.02 | 3.2657 | 3602.9541
| 98.04 | 3.2664 | 3601.1355
| 98.06 | 3.267 | 3599.614
| 98.08 | 3.2677 | 3597.9353
| 98.1 | 3.2684 | 3596.3728
| 98.12 | 3.2691 | 3595.2227
| 98.14 | 3.2698 | 3593.9824
| 98.16 | 3.2705 | 3592.4934
| 98.18 | 3.2712 | 3591.0161
| 98.2 | 3.2719 | 3589.7495
| 98.22 | 3.2725 | 3588.4133
| 98.24 | 3.2731 | 3586.8738
| 98.26 | 3.2738 | 3585.5884
| 98.28 | 3.2744 | 3584.5813
| 98.3 | 3.2751 | 3583.6548
| 98.32 | 3.2758 | 3582.8545
| 98.34 | 3.2764 | 3581.6377
| 98.36 | 3.2771 | 3580.4189
| 98.38 | 3.2777 | 3579.6426
| 98.4 | 3.2784 | 3578.9827
| 98.42 | 3.279 | 3578.4377
| 98.44 | 3.2797 | 3578.0156
| 98.46 | 3.2804 | 3577.6975
| 98.48 | 3.2811 | 3577.2578
| 98.5 | 3.2817 | 3577.1221
| 98.52 | 3.2824 | 3576.8855
| 98.54 | 3.2831 | 3576.7754
| 98.56 | 3.2838 | 3576.7415
| 98.58 | 3.2845 | 3576.5879
| 98.6 | 3.2851 | 3576.1663
| 98.62 | 3.2858 | 3575.8206
| 98.64 | 3.2864 | 3575.4658
| 98.66 | 3.2871 | 3575.0615
| 98.68 | 3.2877 | 3574.7717
| 98.7 | 3.2884 | 3574.5662
| 98.72 | 3.289 | 3574.6946
| 98.74 | 3.2897 | 3574.6204
| 98.76 | 3.2904 | 3574.6406
| 98.78 | 3.291 | 3574.5918
| 98.8 | 3.2917 | 3574.2271
| 98.82 | 3.2924 | 3571.5994
| 98.84 | 3.293 | 3569.1052
| 98.86 | 3.2937 | 3567.8376
| 98.88 | 3.2944 | 3567.0801
| 98.9 | 3.295 | 3566.5715
| 98.92 | 3.2957 | 3566.1179
| 98.94 | 3.2964 | 3565.946
| 98.96 | 3.2971 | 3566.0112
| 98.98 | 3.2978 | 3566.0571
| 99 | 3.2985 | 3566.3098
| 99.02 | 3.2991 | 3566.3513
| 99.04 | 3.2998 | 3566.1963
| 99.06 | 3.3005 | 3566.0374
| 99.08 | 3.3011 | 3565.75
| 99.1 | 3.3018 | 3565.5251
| 99.12 | 3.3024 | 3565.5073
| 99.14 | 3.3031 | 3565.5371
| 99.16 | 3.3037 | 3565.4031
| 99.18 | 3.3044 | 3565.3857
| 99.2 | 3.305 | 3565.4722
| 99.22 | 3.3057 | 3565.8643
| 99.24 | 3.3064 | 3566.2886
| 99.26 | 3.3071 | 3566.3977
| 99.28 | 3.3078 | 3566.4917
| 99.3 | 3.3085 | 3566.5876
| 99.32 | 3.3091 | 3566.7705
| 99.34 | 3.3098 | 3567.0493
| 99.36 | 3.3105 | 3567.1194
| 99.38 | 3.3111 | 3567.0737
| 99.4 | 3.3118 | 3566.9785
| 99.42 | 3.3125 | 3566.7776
| 99.44 | 3.3131 | 3566.8792
| 99.46 | 3.3138 | 3567.1858
| 99.48 | 3.3145 | 3567.6333
| 99.5 | 3.3151 | 3567.8535
| 99.52 | 3.3158 | 3567.8188
| 99.54 | 3.3165 | 3567.499
| 99.56 | 3.3171 | 3567.4006
| 99.58 | 3.3177 | 3567.2734
| 99.6 | 3.3184 | 3567.0413
| 99.62 | 3.319 | 3567.2749
| 99.64 | 3.3197 | 3567.4954
| 99.66 | 3.3204 | 3567.8687
| 99.68 | 3.321 | 3568.2854
| 99.7 | 3.3217 | 3568.2852
| 99.72 | 3.3224 | 3568.311
| 99.74 | 3.3231 | 3568.5718
| 99.76 | 3.3238 | 3568.7368
| 99.78 | 3.3245 | 3569.0557
| 99.8 | 3.3251 | 3569.0867
| 99.82 | 3.3258 | 3568.5735
| 99.84 | 3.3264 | 3568.3181
| 99.86 | 3.327 | 3568.4038
| 99.88 | 3.3277 | 3568.5547
| 99.9 | 3.3284 | 3569.0183
| 99.92 | 3.3291 | 3569.1594
| 99.94 | 3.3298 | 3569.2703
| 99.96 | 3.3304 | 3569.0112
| 99.98 | 3.3311 | 3568.6309
| 100 | 3.3317 | 3568.2009
| 100.02 | 3.3324 | 3567.8208
| 100.04 | 3.333 | 3567.6179
| 100.06 | 3.3337 | 3567.3857
| 100.08 | 3.3343 | 3567.4553
| 100.1 | 3.335 | 3567.9753
| 100.12 | 3.3357 | 3568.3005
| 100.14 | 3.3364 | 3568.5972
| 100.16 | 3.3371 | 3568.7708
| 100.18 | 3.3378 | 3568.4299
| 100.2 | 3.3385 | 3567.7227
| 100.22 | 3.3391 | 3566.8264
| 100.24 | 3.3398 | 3565.9617
| 100.26 | 3.3404 | 3565.5007
| 100.28 | 3.3411 | 3565.0886
| 100.3 | 3.3417 | 3565.0625
| 100.32 | 3.3424 | 3565.2925
| 100.34 | 3.3431 | 3565.2949
| 100.36 | 3.3437 | 3565.1057
| 100.38 | 3.3444 | 3565.04
| 100.4 | 3.3451 | 3564.9929
| 100.42 | 3.3457 | 3565.1262
| 100.44 | 3.3464 | 3565.2454
| 100.46 | 3.3471 | 3565.4275
| 100.48 | 3.3478 | 3565.3538
| 100.5 | 3.3484 | 3564.6196
| 100.52 | 3.3491 | 3563.1272
| 100.54 | 3.3498 | 3562.3508
| 100.56 | 3.3505 | 3561.8584
| 100.58 | 3.3512 | 3561.6199
| 100.6 | 3.3518 | 3561.4705
| 100.62 | 3.3525 | 3561.553
| 100.64 | 3.3531 | 3561.251
| 100.66 | 3.3538 | 3560.8801
| 100.68 | 3.3545 | 3560.3254
| 100.7 | 3.3551 | 3560.1882
| 100.72 | 3.3558 | 3560.2285
| 100.74 | 3.3564 | 3559.4565
| 100.76 | 3.357 | 3558.4961
| 100.78 | 3.3577 | 3557.9473
| 100.8 | 3.3584 | 3557.5061
| 100.82 | 3.3591 | 3557.3479
| 100.84 | 3.3597 | 3557.418
| 100.86 | 3.3604 | 3557.3784
| 100.88 | 3.3611 | 3557.6145
| 100.9 | 3.3617 | 3557.4875
| 100.92 | 3.3624 | 3557.3188
| 100.94 | 3.3631 | 3553.0518
| 100.96 | 3.3637 | 3517.9231
| 100.98 | 3.3644 | 3486.5625
| 101 | 3.3651 | 3470.7913
| 101.02 | 3.3657 | 3463.7405
| 101.04 | 3.3664 | 3459.5615
| 101.06 | 3.3671 | 3456.1919
| 101.08 | 3.3677 | 3452.9045
| 101.1 | 3.3684 | 3449.9595
| 101.12 | 3.3691 | 3447.4692
| 101.14 | 3.3698 | 3445.4294
| 101.16 | 3.3704 | 3443.1921
| 101.18 | 3.371 | 3440.8279
| 101.2 | 3.3717 | 3438.9795
| 101.22 | 3.3723 | 3437.4839
| 101.24 | 3.373 | 3436.5151
| 101.26 | 3.3737 | 3435.5562
| 101.28 | 3.3744 | 3434.8252
| 101.3 | 3.3751 | 3434.0303
| 101.32 | 3.3758 | 3433.5513
| 101.34 | 3.3765 | 3432.7515
| 101.36 | 3.3771 | 3431.9858
| 101.38 | 3.3778 | 3431.7588
| 101.4 | 3.3784 | 3431.2129
| 101.42 | 3.3791 | 3430.6987
| 101.44 | 3.3797 | 3430.2065
| 101.46 | 3.3804 | 3429.4236
| 101.48 | 3.3811 | 3428.7432
| 101.5 | 3.3818 | 3428.2576
| 101.52 | 3.3824 | 3428.2861
| 101.54 | 3.3831 | 3428.2673
| 101.56 | 3.3838 | 3427.9678
| 101.58 | 3.3844 | 3427.7693
| 101.6 | 3.3851 | 3427.7615
| 101.62 | 3.3857 | 3427.7922
| 101.64 | 3.3864 | 3427.9573
| 101.66 | 3.387 | 3428.2212
| 101.68 | 3.3877 | 3428.5361
| 101.7 | 3.3884 | 3428.6853
| 101.72 | 3.3891 | 3428.7607
| 101.74 | 3.3898 | 3428.9512
| 101.76 | 3.3905 | 3428.5977
| 101.78 | 3.3912 | 3428.2346
| 101.8 | 3.3918 | 3428.0693
| 101.82 | 3.3925 | 3427.8318
| 101.84 | 3.3931 | 3427.6868
| 101.86 | 3.3938 | 3427.5334
| 101.88 | 3.3944 | 3427.3535
| 101.9 | 3.3951 | 3427.5271
| 101.92 | 3.3958 | 3427.6653
| 101.94 | 3.3964 | 3427.3369
| 101.96 | 3.3971 | 3427.1492
| 101.98 | 3.3977 | 3427.2759
| 102 | 3.3984 | 3427.3408
| 102.02 | 3.3991 | 3427.3533
| 102.04 | 3.3997 | 3427.4446
| 102.06 | 3.4004 | 3427.2615
| 102.08 | 3.4011 | 3427.0723
| 102.1 | 3.4017 | 3426.8909
| 102.12 | 3.4024 | 3426.762
| 102.14 | 3.4031 | 3426.9641
| 102.16 | 3.4038 | 3427.0986
| 102.18 | 3.4045 | 3426.8018
| 102.2 | 3.4051 | 3426.6492
| 102.22 | 3.4058 | 3426.668
| 102.24 | 3.4064 | 3426.7241
| 102.26 | 3.4071 | 3426.8743
| 102.28 | 3.4077 | 3427.1091
| 102.3 | 3.4084 | 3427.2053
| 102.32 | 3.409 | 3427.2639
| 102.34 | 3.4097 | 3427.5562
| 102.36 | 3.4104 | 3427.8367
| 102.38 | 3.411 | 3428.3042
| 102.4 | 3.4117 | 3428.5376
| 102.42 | 3.4124 | 3428.3489
| 102.44 | 3.4131 | 3428.0425
| 102.46 | 3.4137 | 3427.8669
| 102.48 | 3.4144 | 3426.9956
| 102.5 | 3.4151 | 3425.0156
| 102.52 | 3.4157 | 3423.9373
| 102.54 | 3.4164 | 3423.4448
| 102.56 | 3.4171 | 3423.0952
| 102.58 | 3.4178 | 3422.8018
| 102.6 | 3.4184 | 3422.6675
| 102.62 | 3.4191 | 3422.335
| 102.64 | 3.4198 | 3422.2048
| 102.66 | 3.4204 | 3422.2537
| 102.68 | 3.4211 | 3422.2769
| 102.7 | 3.4218 | 3422.3291
| 102.72 | 3.4225 | 3422.3
| 102.74 | 3.4231 | 3422.2908
| 102.76 | 3.4237 | 3421.8689
| 102.78 | 3.4244 | 3421.7927
| 102.8 | 3.425 | 3422.228
| 102.82 | 3.4257 | 3422.675
| 102.84 | 3.4264 | 3422.9844
| 102.86 | 3.4271 | 3423.2341
| 102.88 | 3.4278 | 3423.4915
| 102.9 | 3.4285 | 3424.1248
| 102.92 | 3.4292 | 3424.4124
| 102.94 | 3.4299 | 3424.9275
| 102.96 | 3.4305 | 3425.6138
| 102.98 | 3.4312 | 3425.7515
| 103 | 3.4318 | 3425.9517
| 103.02 | 3.4324 | 3426.0237
| 103.04 | 3.4331 | 3426.3726
| 103.06 | 3.4337 | 3426.8726
| 103.08 | 3.4344 | 3427.6101
| 103.1 | 3.4351 | 3428.3113
| 103.12 | 3.4358 | 3428.9163
| 103.14 | 3.4364 | 3429.2837
| 103.16 | 3.4371 | 3429.5759
| 103.18 | 3.4377 | 3429.9087
| 103.2 | 3.4384 | 3430.0154
| 103.22 | 3.439 | 3430.2463
| 103.24 | 3.4397 | 3430.7515
| 103.26 | 3.4404 | 3431.271
| 103.28 | 3.4411 | 3431.7012
| 103.3 | 3.4417 | 3432.4656
| 103.32 | 3.4424 | 3433.2146
| 103.34 | 3.4431 | 3433.2041
| 103.36 | 3.4438 | 3432.9932
| 103.38 | 3.4445 | 3433.2097
| 103.4 | 3.4451 | 3433.4468
| 103.42 | 3.4457 | 3433.5952
| 103.44 | 3.4464 | 3433.6841
| 103.46 | 3.447 | 3433.9219
| 103.48 | 3.4477 | 3434.6462
| 103.5 | 3.4484 | 3435.2861
| 103.52 | 3.4491 | 3435.5593
| 103.54 | 3.4498 | 3435.8408
| 103.56 | 3.4504 | 3436.3103
| 103.58 | 3.4511 | 3436.8748
| 103.6 | 3.4517 | 3437.0647
| 103.62 | 3.4524 | 3437.4197
| 103.64 | 3.453 | 3437.9219
| 103.66 | 3.4537 | 3438.3608
| 103.68 | 3.4544 | 3438.6763
| 103.7 | 3.455 | 3439.2161
| 103.72 | 3.4558 | 3439.833
| 103.74 | 3.4565 | 3440.6689
| 103.76 | 3.4571 | 3441.3362
| 103.78 | 3.4578 | 3441.8542
| 103.8 | 3.4585 | 3442.2822
| 103.82 | 3.4591 | 3442.7573
| 103.84 | 3.4598 | 3443.3862
| 103.86 | 3.4604 | 3443.9443
| 103.88 | 3.461 | 3444.1519
| 103.9 | 3.4617 | 3444.6636
| 103.92 | 3.4624 | 3445.0376
| 103.94 | 3.4631 | 3445.4919
| 103.96 | 3.4637 | 3446.0857
| 103.98 | 3.4644 | 3446.3901
| 104 | 3.4651 | 3446.8735
| 104.02 | 3.4657 | 3447.5652
| 104.04 | 3.4664 | 3448.2102
| 104.06 | 3.4671 | 3448.7385
| 104.08 | 3.4678 | 3449.1648
| 104.1 | 3.4684 | 3449.4033
| 104.12 | 3.4691 | 3449.855
| 104.14 | 3.4698 | 3450.3992
| 104.16 | 3.4705 | 3451.1326
| 104.18 | 3.4712 | 3451.4412
| 104.2 | 3.4719 | 3451.8013
| 104.22 | 3.4725 | 3452.0415
| 104.24 | 3.4731 | 3452.2322
| 104.26 | 3.4738 | 3452.1636
| 104.28 | 3.4745 | 3451.9268
| 104.3 | 3.4751 | 3451.6833
| 104.32 | 3.4758 | 3451.1738
| 104.34 | 3.4764 | 3451.002
| 104.36 | 3.477 | 3450.8179
| 104.38 | 3.4777 | 3450.7344
| 104.4 | 3.4784 | 3450.509
| 104.42 | 3.479 | 3449.9658
| 104.44 | 3.4797 | 3449.6133
| 104.46 | 3.4804 | 3449.105
| 104.48 | 3.4811 | 3448.988
| 104.5 | 3.4818 | 3448.7544
| 104.52 | 3.4824 | 3448.54
| 104.54 | 3.4831 | 3448.3813
| 104.56 | 3.4838 | 3448.2141
| 104.58 | 3.4844 | 3448.208
| 104.6 | 3.4851 | 3448.124
| 104.62 | 3.4858 | 3447.6436
| 104.64 | 3.4864 | 3447.6238
| 104.66 | 3.4871 | 3447.606
| 104.68 | 3.4877 | 3447.696
| 104.7 | 3.4884 | 3447.6785
| 104.72 | 3.4891 | 3447.929
| 104.74 | 3.4897 | 3447.9148
| 104.76 | 3.4904 | 3447.8811
| 104.78 | 3.491 | 3448.0725
| 104.8 | 3.4917 | 3448.2324
| 104.82 | 3.4923 | 3448.5952
| 104.84 | 3.493 | 3448.9583
| 104.86 | 3.4937 | 3449.1436
| 104.88 | 3.4944 | 3449.4814
| 104.9 | 3.4951 | 3449.8623
| 104.92 | 3.4958 | 3450.4248
| 104.94 | 3.4965 | 3450.6099
| 104.96 | 3.4971 | 3450.655
| 104.98 | 3.4978 | 3450.6018
| 105 | 3.4984 | 3450.2791
| 105.02 | 3.4991 | 3450.1824
| 105.04 | 3.4997 | 3450.3296
| 105.06 | 3.5004 | 3451.0903
| 105.08 | 3.5011 | 3451.6128
| 105.1 | 3.5018 | 3451.7195
| 105.12 | 3.5024 | 3451.9187
| 105.14 | 3.5031 | 3451.6023
| 105.16 | 3.5037 | 3440.811
| 105.18 | 3.5044 | 3422.9561
| 105.2 | 3.5051 | 3409.4712
| 105.22 | 3.5057 | 3402.8206
| 105.24 | 3.5064 | 3400.1724
| 105.26 | 3.5071 | 3398.4856
| 105.28 | 3.5078 | 3397.0918
| 105.3 | 3.5085 | 3395.7959
| 105.32 | 3.5092 | 3394.5261
| 105.34 | 3.5098 | 3393.4797
| 105.36 | 3.5105 | 3392.4746
| 105.38 | 3.5112 | 3391.3096
| 105.4 | 3.5118 | 3389.9597
| 105.42 | 3.5125 | 3389.0022
| 105.44 | 3.5131 | 3388.074
| 105.46 | 3.5137 | 3387.4634
| 105.48 | 3.5144 | 3387.1206
| 105.5 | 3.5151 | 3386.9758
| 105.52 | 3.5158 | 3386.7732
| 105.54 | 3.5164 | 3386.7793
| 105.56 | 3.5171 | 3386.4285
| 105.58 | 3.5177 | 3386.0835
| 105.6 | 3.5184 | 3386.2075
| 105.62 | 3.5191 | 3386.1968
| 105.64 | 3.5197 | 3386.0374
| 105.66 | 3.5204 | 3386.0232
| 105.68 | 3.5211 | 3385.8818
| 105.7 | 3.5217 | 3386.0493
| 105.72 | 3.5224 | 3386.3308
| 105.74 | 3.5231 | 3386.7898
| 105.76 | 3.5238 | 3386.801
| 105.78 | 3.5245 | 3386.8474
| 105.8 | 3.5251 | 3386.9922
| 105.82 | 3.5257 | 3386.9141
| 105.84 | 3.5264 | 3387.0432
| 105.86 | 3.5271 | 3387.0957
| 105.88 | 3.5277 | 3387.5442
| 105.9 | 3.5284 | 3387.6021
| 105.92 | 3.529 | 3387.6169
| 105.94 | 3.5297 | 3387.7991
| 105.96 | 3.5303 | 3388.2178
| 105.98 | 3.531 | 3388.7126
| 106 | 3.5317 | 3389.2332
| 106.02 | 3.5324 | 3389.5813
| 106.04 | 3.533 | 3389.9551
| 106.06 | 3.5337 | 3390.0598
| 106.08 | 3.5344 | 3390.1958
| 106.1 | 3.5351 | 3390.5701
| 106.12 | 3.5358 | 3389.3672
| 106.14 | 3.5364 | 3386.8396
| 106.16 | 3.5371 | 3384.8391
| 106.18 | 3.5378 | 3383.4795
| 106.2 | 3.5384 | 3382.7424
| 106.22 | 3.5391 | 3382.4963
| 106.24 | 3.5398 | 3382.2366
| 106.26 | 3.5404 | 3382.1265
| 106.28 | 3.5411 | 3381.9854
| 106.3 | 3.5418 | 3381.5305
| 106.32 | 3.5424 | 3379.8394
| 106.34 | 3.5431 | 3376.3035
| 106.36 | 3.5437 | 3373.3604
| 106.38 | 3.5444 | 3370.7429
| 106.4 | 3.545 | 3368.8303
| 106.42 | 3.5457 | 3367.4722
| 106.44 | 3.5464 | 3366.2021
| 106.46 | 3.5471 | 3365.1362
| 106.48 | 3.5478 | 3364.2976
| 106.5 | 3.5485 | 3364.2278
| 106.52 | 3.5492 | 3364.0549
| 106.54 | 3.5498 | 3363.4404
| 106.56 | 3.5505 | 3362.2969
| 106.58 | 3.5511 | 3361.2102
| 106.6 | 3.5518 | 3360.3994
| 106.62 | 3.5524 | 3359.8291
| 106.64 | 3.5531 | 3359.394
| 106.66 | 3.5538 | 3359.0818
| 106.68 | 3.5545 | 3359.0583
| 106.7 | 3.5551 | 3358.9563
| 106.72 | 3.5558 | 3358.4016
| 106.74 | 3.5564 | 3358.2842
| 106.76 | 3.5571 | 3358.1355
| 106.78 | 3.5577 | 3357.5295
| 106.8 | 3.5583 | 3356.8
| 106.82 | 3.559 | 3356.7551
| 106.84 | 3.5597 | 3357.053
| 106.86 | 3.5604 | 3357.5244
| 106.88 | 3.5611 | 3357.4023
| 106.9 | 3.5618 | 3357.5654
| 106.92 | 3.5624 | 3357.3987
| 106.94 | 3.5631 | 3356.6445
| 106.96 | 3.5638 | 3355.9575
| 106.98 | 3.5645 | 3355.491
| 107 | 3.5651 | 3354.8965
| 107.02 | 3.5657 | 3354.1729
| 107.04 | 3.5664 | 3353.9541
| 107.06 | 3.567 | 3354.1436
| 107.08 | 3.5677 | 3354.3943
| 107.1 | 3.5684 | 3354.2966
| 107.12 | 3.5691 | 3354.4019
| 107.14 | 3.5697 | 3354.5684
| 107.16 | 3.5704 | 3354.4116
| 107.18 | 3.571 | 3354.2852
| 107.2 | 3.5717 | 3354.5054
| 107.22 | 3.5724 | 3354.7336
| 107.24 | 3.573 | 3355.0127
| 107.26 | 3.5737 | 3355.095
| 107.28 | 3.5744 | 3355.7178
| 107.3 | 3.5751 | 3356.1917
| 107.32 | 3.5758 | 3356.7878
| 107.34 | 3.5765 | 3357.25
| 107.36 | 3.5771 | 3357.0149
| 107.38 | 3.5778 | 3356.8223
| 107.4 | 3.5784 | 3356.8218
| 107.42 | 3.5791 | 3356.8367
| 107.44 | 3.5798 | 3357.0979
| 107.46 | 3.5804 | 3357.2402
| 107.48 | 3.5811 | 3357.1992
| 107.5 | 3.5817 | 3357.4268
| 107.52 | 3.5824 | 3357.9392
| 107.54 | 3.5831 | 3358.4023
| 107.56 | 3.5837 | 3358.7986
| 107.58 | 3.5844 | 3352.4419
| 107.6 | 3.585 | 3341.8743
| 107.62 | 3.5857 | 3335.0908
| 107.64 | 3.5864 | 3330.8047
| 107.66 | 3.5871 | 3327.2456
| 107.68 | 3.5878 | 3324.0969
| 107.7 | 3.5884 | 3321.5352
| 107.72 | 3.5891 | 3319.6614
| 107.74 | 3.5898 | 3318.1003
| 107.76 | 3.5905 | 3316.3921
| 107.78 | 3.5912 | 3312.3145
| 107.8 | 3.5918 | 3308.2407
| 107.82 | 3.5925 | 3304.7771
| 107.84 | 3.5931 | 3302.1116
| 107.86 | 3.5938 | 3300.1497
| 107.88 | 3.5945 | 3298.1453
| 107.9 | 3.5951 | 3296.4092
| 107.92 | 3.5957 | 3294.6948
| 107.94 | 3.5964 | 3293.3245
| 107.96 | 3.597 | 3291.5303
| 107.98 | 3.5977 | 3289.6741
| 108 | 3.5984 | 3287.488
| 108.02 | 3.5991 | 3285.4331
| 108.04 | 3.5997 | 3283.7009
| 108.06 | 3.6004 | 3281.8059
| 108.08 | 3.6011 | 3279.4917
| 108.1 | 3.6018 | 3277.5442
| 108.12 | 3.6024 | 3275.8523
| 108.14 | 3.6031 | 3274.0029
| 108.16 | 3.6038 | 3272.281
| 108.18 | 3.6044 | 3270.835
| 108.2 | 3.6051 | 3269.0222
| 108.22 | 3.6057 | 3267.0938
| 108.24 | 3.6064 | 3265.2197
| 108.26 | 3.6071 | 3263.1003
| 108.28 | 3.6077 | 3257.1711
| 108.3 | 3.6084 | 3251.2129
| 108.32 | 3.6091 | 3246.8577
| 108.34 | 3.6097 | 3244.0312
| 108.36 | 3.6104 | 3241.8154
| 108.38 | 3.611 | 3239.9368
| 108.4 | 3.6117 | 3238.4631
| 108.42 | 3.6123 | 3237.2236
| 108.44 | 3.613 | 3236.49
| 108.46 | 3.6137 | 3235.6482
| 108.48 | 3.6144 | 3234.9451
| 108.5 | 3.6151 | 3234.1604
| 108.52 | 3.6158 | 3233.3997
| 108.54 | 3.6165 | 3232.6208
| 108.56 | 3.6171 | 3232.0422
| 108.58 | 3.6178 | 3231.4668
| 108.6 | 3.6184 | 3230.5037
| 108.62 | 3.6191 | 3228.7153
| 108.64 | 3.6197 | 3227.3521
| 108.66 | 3.6204 | 3226.3418
| 108.68 | 3.6211 | 3225.6145
| 108.7 | 3.6218 | 3224.9417
| 108.72 | 3.6224 | 3224.4089
| 108.74 | 3.6231 | 3222.8281
| 108.76 | 3.6237 | 3220.8884
| 108.78 | 3.6244 | 3219.4644
| 108.8 | 3.625 | 3218.6624
| 108.82 | 3.6257 | 3218.3132
| 108.84 | 3.6264 | 3218.0063
| 108.86 | 3.6271 | 3217.7046
| 108.88 | 3.6278 | 3217.488
| 108.9 | 3.6285 | 3217.5737
| 108.92 | 3.6292 | 3217.3691
| 108.94 | 3.6299 | 3217.1526
| 108.96 | 3.6305 | 3217.1807
| 108.98 | 3.6312 | 3216.6973
| 109 | 3.6318 | 3216.6841
| 109.02 | 3.6325 | 3216.7239
| 109.04 | 3.6331 | 3216.605
| 109.06 | 3.6338 | 3216.8059
| 109.08 | 3.6344 | 3216.0864
| 109.1 | 3.6351 | 3215.2917
| 109.12 | 3.6358 | 3214.3152
| 109.14 | 3.6364 | 3213.7314
| 109.16 | 3.6371 | 3213.6067
| 109.18 | 3.6377 | 3213.5396
| 109.2 | 3.6384 | 3213.563
| 109.22 | 3.6391 | 3213.447
| 109.24 | 3.6398 | 3213.2559
| 109.26 | 3.6404 | 3213.4456
| 109.28 | 3.6411 | 3213.2542
| 109.3 | 3.6418 | 3213.1099
| 109.32 | 3.6424 | 3213.3894
| 109.34 | 3.6431 | 3213.6621
| 109.36 | 3.6438 | 3213.7336
| 109.38 | 3.6444 | 3213.6243
| 109.4 | 3.6451 | 3213.6736
| 109.42 | 3.6457 | 3213.8259
| 109.44 | 3.6464 | 3214.3325
| 109.46 | 3.6471 | 3214.561
| 109.48 | 3.6477 | 3214.5613
| 109.5 | 3.6484 | 3214.5217
| 109.52 | 3.6491 | 3214.4333
| 109.54 | 3.6497 | 3214.4165
| 109.56 | 3.6504 | 3214.4033
| 109.58 | 3.651 | 3214.3767
| 109.6 | 3.6517 | 3214.4414
| 109.62 | 3.6524 | 3214.7825
| 109.64 | 3.6531 | 3214.946
| 109.66 | 3.6537 | 3215.1072
| 109.68 | 3.6544 | 3214.8743
| 109.7 | 3.6551 | 3215.0134
| 109.72 | 3.6558 | 3215.1606
| 109.74 | 3.6564 | 3215.0854
| 109.76 | 3.6571 | 3214.7893
| 109.78 | 3.6578 | 3213.8779
| 109.8 | 3.6584 | 3212.9182
| 109.82 | 3.6591 | 3212.2202
| 109.84 | 3.6598 | 3211.6479
| 109.86 | 3.6604 | 3211.384
| 109.88 | 3.6611 | 3211.1421
| 109.9 | 3.6618 | 3211.085
| 109.92 | 3.6624 | 3210.7104
| 109.94 | 3.6631 | 3210.3655
| 109.96 | 3.6637 | 3210.2639
| 109.98 | 3.6644 | 3210.3079
| 110 | 3.6651 | 3210.3237
| 110.02 | 3.6657 | 3210.4058
| 110.04 | 3.6664 | 3210.531
| 110.06 | 3.6671 | 3210.6023
| 110.08 | 3.6678 | 3210.6638
| 110.1 | 3.6685 | 3211.0212
| 110.12 | 3.6692 | 3211.3481
| 110.14 | 3.6698 | 3210.8699
| 110.16 | 3.6705 | 3209.4163
| 110.18 | 3.6711 | 3207.5215
| 110.2 | 3.6718 | 3204.6172
| 110.22 | 3.6724 | 3201.7725
| 110.24 | 3.6731 | 3199.1233
| 110.26 | 3.6738 | 3196.9053
| 110.28 | 3.6745 | 3195.3108
| 110.3 | 3.6751 | 3193.5925
| 110.32 | 3.6758 | 3192.304
| 110.34 | 3.6764 | 3191.3176
| 110.36 | 3.677 | 3190.2173
| 110.38 | 3.6777 | 3189.2051
| 110.4 | 3.6783 | 3188.5835
| 110.42 | 3.679 | 3188.2246
| 110.44 | 3.6797 | 3187.9102
| 110.46 | 3.6804 | 3187.4033
| 110.48 | 3.6811 | 3187.2869
| 110.5 | 3.6818 | 3186.8354
| 110.52 | 3.6825 | 3186.1228
| 110.54 | 3.6831 | 3185.5134
| 110.56 | 3.6838 | 3185.0051
| 110.58 | 3.6844 | 3184.4451
| 110.6 | 3.6851 | 3183.7017
| 110.62 | 3.6857 | 3183.1311
| 110.64 | 3.6864 | 3182.9219
| 110.66 | 3.687 | 3182.9939
| 110.68 | 3.6877 | 3183.0679
| 110.7 | 3.6884 | 3183.0989
| 110.72 | 3.6891 | 3182.9622
| 110.74 | 3.6897 | 3182.6235
| 110.76 | 3.6904 | 3182.3093
| 110.78 | 3.691 | 3182.4456
| 110.8 | 3.6917 | 3182.3545
| 110.82 | 3.6924 | 3182.1411
| 110.84 | 3.693 | 3181.6589
| 110.86 | 3.6937 | 3181.5498
| 110.88 | 3.6944 | 3181.8484
| 110.9 | 3.6951 | 3182.0498
| 110.92 | 3.6958 | 3182.2239
| 110.94 | 3.6965 | 3182.2607
| 110.96 | 3.6971 | 3182.4365
| 110.98 | 3.6978 | 3182.2375
| 111 | 3.6984 | 3181.8362
| 111.02 | 3.6991 | 3181.5156
| 111.04 | 3.6997 | 3181.3174
| 111.06 | 3.7004 | 3181.1082
| 111.08 | 3.7011 | 3181.3813
| 111.1 | 3.7017 | 3181.6621
| 111.12 | 3.7024 | 3181.7253
| 111.14 | 3.7031 | 3181.8289
| 111.16 | 3.7037 | 3181.8933
| 111.18 | 3.7044 | 3182.3767
| 111.2 | 3.7051 | 3182.7
| 111.22 | 3.7057 | 3182.9146
| 111.24 | 3.7064 | 3183.3625
| 111.26 | 3.7071 | 3183.7446
| 111.28 | 3.7078 | 3183.948
| 111.3 | 3.7085 | 3184.447
| 111.32 | 3.7092 | 3185.0178
| 111.34 | 3.7098 | 3185.2214
| 111.36 | 3.7105 | 3185.0408
| 111.38 | 3.7112 | 3184.6077
| 111.4 | 3.7118 | 3184.4067
| 111.42 | 3.7125 | 3184.3958
| 111.44 | 3.7131 | 3184.1992
| 111.46 | 3.7138 | 3183.7981
| 111.48 | 3.7145 | 3183.0154
| 111.5 | 3.7151 | 3182.0779
| 111.52 | 3.7157 | 3180.719
| 111.54 | 3.7164 | 3179.1907
| 111.56 | 3.717 | 3178.0586
| 111.58 | 3.7177 | 3173.6606
| 111.6 | 3.7184 | 3159.8289
| 111.62 | 3.7191 | 3146.3359
| 111.64 | 3.7197 | 3136.2603
| 111.66 | 3.7204 | 3125.7507
| 111.68 | 3.7211 | 3028.5017
| 111.7 | 3.7218 | 2721.7354
| 111.72 | 3.7225 | 2550.2197
| 111.74 | 3.7231 | 2509.7246
| 111.76 | 3.7238 | 2515.4495
| 111.78 | 3.7244 | 2523.7864
| 111.8 | 3.7251 | 2525.9377
| 111.82 | 3.7257 | 2525.238
| 111.84 | 3.7264 | 2523.981
| 111.86 | 3.7271 | 2523.2148
| 111.88 | 3.7277 | 2522.5154
| 111.9 | 3.7284 | 2521.9907
| 111.92 | 3.7291 | 2521.738
| 111.94 | 3.7297 | 2521.5969
| 111.96 | 3.7303 | 2521.5837
| 111.98 | 3.731 | 2521.7202
| 112 | 3.7317 | 2522.2351
| 112.02 | 3.7324 | 2522.7632
| 112.04 | 3.7331 | 2523.437
| 112.06 | 3.7338 | 2523.9744
| 112.08 | 3.7344 | 2524.4873
| 112.1 | 3.7351 | 2525.157
| 112.12 | 3.7358 | 2525.5066
| 112.14 | 3.7365 | 2526.0796
| 112.16 | 3.7371 | 2526.4612
| 112.18 | 3.7378 | 2527.0664
| 112.2 | 3.7384 | 2527.6387
| 112.22 | 3.7391 | 2528.4956
| 112.24 | 3.7398 | 2529.2024
| 112.26 | 3.7404 | 2530.0713
| 112.28 | 3.7411 | 2531.0488
| 112.3 | 3.7418 | 2531.7275
| 112.32 | 3.7424 | 2532.3772
| 112.34 | 3.7431 | 2533.1509
| 112.36 | 3.7437 | 2533.8127
| 112.38 | 3.7444 | 2534.3335
| 112.4 | 3.745 | 2535.1326
| 112.42 | 3.7457 | 2536.158
| 112.44 | 3.7464 | 2537.2627
| 112.46 | 3.7471 | 2538.0305
| 112.48 | 3.7478 | 2538.8982
| 112.5 | 3.7485 | 2540.01
| 112.52 | 3.7492 | 2540.8376
| 112.54 | 3.7499 | 2541.4646
| 112.56 | 3.7505 | 2541.8403
| 112.58 | 3.7511 | 2542.4175
| 112.6 | 3.7518 | 2542.8206
| 112.62 | 3.7524 | 2543.1599
| 112.64 | 3.7531 | 2543.7371
| 112.66 | 3.7537 | 2544.6179
| 112.68 | 3.7544 | 2545.1042
| 112.7 | 3.7551 | 2543.2131
| 112.72 | 3.7558 | 2540.5977
| 112.74 | 3.7564 | 2539.1602
| 112.76 | 3.7571 | 2538.4795
| 112.78 | 3.7577 | 2537.2661
| 112.8 | 3.7584 | 2535.8865
| 112.82 | 3.7591 | 2534.8945
| 112.84 | 3.7597 | 2534.71
| 112.86 | 3.7604 | 2534.8928
| 112.88 | 3.7611 | 2535.073
| 112.9 | 3.7618 | 2535.2117
| 112.92 | 3.7625 | 2535.4465
| 112.94 | 3.7631 | 2535.4165
| 112.96 | 3.7638 | 2535.5217
| 112.98 | 3.7644 | 2535.6353
| 113 | 3.7651 | 2535.9165
| 113.02 | 3.7657 | 2536.4055
| 113.04 | 3.7664 | 2536.5508
| 113.06 | 3.767 | 2536.8972
| 113.08 | 3.7677 | 2537.2639
| 113.1 | 3.7684 | 2537.2722
| 113.12 | 3.769 | 2537.4766
| 113.14 | 3.7697 | 2537.8945
| 113.16 | 3.7704 | 2537.9846
| 113.18 | 3.771 | 2538.2803
| 113.2 | 3.7717 | 2538.7451
| 113.22 | 3.7724 | 2539.1858
| 113.24 | 3.7731 | 2539.731
| 113.26 | 3.7737 | 2539.95
| 113.28 | 3.7744 | 2540.0049
| 113.3 | 3.7751 | 2539.9927
| 113.32 | 3.7757 | 2539.8574
| 113.34 | 3.7764 | 2539.7532
| 113.36 | 3.7771 | 2539.7395
| 113.38 | 3.7778 | 2539.1802
| 113.4 | 3.7784 | 2538.7493
| 113.42 | 3.7791 | 2538.0332
| 113.44 | 3.7798 | 2537.3862
| 113.46 | 3.7804 | 2536.9121
| 113.48 | 3.7811 | 2536.4988
| 113.5 | 3.7818 | 2535.8833
| 113.52 | 3.7824 | 2535.2175
| 113.54 | 3.783 | 2534.9949
| 113.56 | 3.7837 | 2534.8376
| 113.58 | 3.7844 | 2534.6951
| 113.6 | 3.7851 | 2534.5532
| 113.62 | 3.7858 | 2534.688
| 113.64 | 3.7864 | 2534.6736
| 113.66 | 3.7871 | 2534.6545
| 113.68 | 3.7878 | 2534.7322
| 113.7 | 3.7885 | 2534.6392
| 113.72 | 3.7892 | 2534.7393
| 113.74 | 3.7898 | 2534.7068
| 113.76 | 3.7905 | 2534.4185
| 113.78 | 3.7911 | 2534.0574
| 113.8 | 3.7918 | 2533.8376
| 113.82 | 3.7924 | 2533.6331
| 113.84 | 3.7931 | 2533.8162
| 113.86 | 3.7938 | 2533.9385
| 113.88 | 3.7945 | 2533.8853
| 113.9 | 3.7951 | 2533.7019
| 113.92 | 3.7958 | 2533.3218
| 113.94 | 3.7964 | 2533.0906
| 113.96 | 3.797 | 2532.8621
| 113.98 | 3.7977 | 2532.158
| 114 | 3.7983 | 2515.3152
| 114.02 | 3.799 | 2493.2463
| 114.04 | 3.7997 | 2483.699
| 114.06 | 3.8004 | 2481.8025
| 114.08 | 3.8011 | 2482.3025
| 114.1 | 3.8018 | 2482.6887
| 114.12 | 3.8025 | 2482.615
| 114.14 | 3.8031 | 2481.95
| 114.16 | 3.8038 | 2481.6807
| 114.18 | 3.8044 | 2481.271
| 114.2 | 3.805 | 2481.1243
| 114.22 | 3.8057 | 2480.9983
| 114.24 | 3.8064 | 2481.344
| 114.26 | 3.8071 | 2481.8804
| 114.28 | 3.8078 | 2482.55
| 114.3 | 3.8085 | 2482.8076
| 114.32 | 3.8091 | 2482.6282
| 114.34 | 3.8097 | 2482.8589
| 114.36 | 3.8104 | 2483.0618
| 114.38 | 3.811 | 2483.2869
| 114.4 | 3.8117 | 2483.324
| 114.42 | 3.8123 | 2483.3396
| 114.44 | 3.813 | 2483.9434
| 114.46 | 3.8137 | 2484.8022
| 114.48 | 3.8144 | 2485.5894
| 114.5 | 3.8151 | 2485.7451
| 114.52 | 3.8158 | 2484.4333
| 114.54 | 3.8165 | 2483.5266
| 114.56 | 3.8171 | 2483.2615
| 114.58 | 3.8178 | 2483.3977
| 114.6 | 3.8184 | 2483.7871
| 114.62 | 3.8191 | 2483.8618
| 114.64 | 3.8197 | 2483.9917
| 114.66 | 3.8204 | 2484.5247
| 114.68 | 3.8211 | 2484.7957
| 114.7 | 3.8217 | 2485.2256
| 114.72 | 3.8224 | 2485.5186
| 114.74 | 3.8231 | 2485.7437
| 114.76 | 3.8237 | 2485.9978
| 114.78 | 3.8244 | 2486.5452
| 114.8 | 3.8251 | 2486.9548
| 114.82 | 3.8258 | 2487.4399
| 114.84 | 3.8264 | 2487.8755
| 114.86 | 3.8271 | 2487.9121
| 114.88 | 3.8278 | 2487.8596
| 114.9 | 3.8284 | 2488.2146
| 114.92 | 3.8291 | 2488.7664
| 114.94 | 3.8298 | 2489.2412
| 114.96 | 3.8305 | 2489.5046
| 114.98 | 3.8311 | 2489.6321
| 115 | 3.8318 | 2489.6611
| 115.02 | 3.8325 | 2489.4539
| 115.04 | 3.8331 | 2489.4775
| 115.06 | 3.8338 | 2489.5056
| 115.08 | 3.8344 | 2489.8545
| 115.1 | 3.8351 | 2490.4573
| 115.12 | 3.8357 | 2490.6943
| 115.14 | 3.8364 | 2490.9553
| 115.16 | 3.837 | 2491.5005
| 115.18 | 3.8377 | 2492.146
| 115.2 | 3.8384 | 2492.8098
| 115.22 | 3.8391 | 2493.2952
| 115.24 | 3.8398 | 2493.793
| 115.26 | 3.8404 | 2494.5911
| 115.28 | 3.8411 | 2495.2659
| 115.3 | 3.8418 | 2495.3687
| 115.32 | 3.8424 | 2495.7407
| 115.34 | 3.8431 | 2496.3789
| 115.36 | 3.8437 | 2496.8306
| 115.38 | 3.8444 | 2497.354
| 115.4 | 3.845 | 2498.1711
| 115.42 | 3.8457 | 2498.6111
| 115.44 | 3.8464 | 2499.2505
| 115.46 | 3.8471 | 2500.0544
| 115.48 | 3.8477 | 2500.4187
| 115.5 | 3.8484 | 2500.6414
| 115.52 | 3.8491 | 2500.8635
| 115.54 | 3.8497 | 2501.3267
| 115.56 | 3.8503 | 2501.8447
| 115.58 | 3.851 | 2502.3059
| 115.6 | 3.8517 | 2503.0823
| 115.62 | 3.8524 | 2503.5337
| 115.64 | 3.8531 | 2503.9417
| 115.66 | 3.8538 | 2504.5974
| 115.68 | 3.8544 | 2505.1572
| 115.7 | 3.8551 | 2505.6555
| 115.72 | 3.8558 | 2505.9763
| 115.74 | 3.8565 | 2505.9932
| 115.76 | 3.8571 | 2506.2864
| 115.78 | 3.8577 | 2506.8018
| 115.8 | 3.8584 | 2507.3459
| 115.82 | 3.8591 | 2507.8542
| 115.84 | 3.8598 | 2508.3533
| 115.86 | 3.8604 | 2508.8547
| 115.88 | 3.8611 | 2509.3201
| 115.9 | 3.8618 | 2509.6926
| 115.92 | 3.8624 | 2509.9014
| 115.94 | 3.8631 | 2509.6572
| 115.96 | 3.8637 | 2507.0654
| 115.98 | 3.8643 | 2505.1799
| 116 | 3.865 | 2504.2886
| 116.02 | 3.8657 | 2504.3516
| 116.04 | 3.8664 | 2504.1602
| 116.06 | 3.8671 | 2501.3315
| 116.08 | 3.8678 | 2495.3516
| 116.1 | 3.8685 | 2491.0571
| 116.12 | 3.8692 | 2489.4717
| 116.14 | 3.8699 | 2489.2004
| 116.16 | 3.8705 | 2489.4946
| 116.18 | 3.8711 | 2489.436
| 116.2 | 3.8718 | 2489.3965
| 116.22 | 3.8724 | 2489.6907
| 116.24 | 3.873 | 2490.2175
| 116.26 | 3.8737 | 2490.8892
| 116.28 | 3.8744 | 2491.304
| 116.3 | 3.8751 | 2491.1538
| 116.32 | 3.8758 | 2491.3701
| 116.34 | 3.8764 | 2491.8027
| 116.36 | 3.8771 | 2492.002
| 116.38 | 3.8777 | 2492.332
| 116.4 | 3.8784 | 2492.7546
| 116.42 | 3.8791 | 2492.9919
| 116.44 | 3.8797 | 2493.1978
| 116.46 | 3.8804 | 2493.5901
| 116.48 | 3.8811 | 2493.8103
| 116.5 | 3.8818 | 2493.1187
| 116.52 | 3.8825 | 2489.9363
| 116.54 | 3.8831 | 2486.7825
| 116.56 | 3.8838 | 2485.1707
| 116.58 | 3.8844 | 2484.3508
| 116.6 | 3.8851 | 2483.8638
| 116.62 | 3.8857 | 2483.6077
| 116.64 | 3.8864 | 2483.3977
| 116.66 | 3.887 | 2483.4158
| 116.68 | 3.8877 | 2483.4797
| 116.7 | 3.8884 | 2483.594
| 116.72 | 3.889 | 2483.9619
| 116.74 | 3.8897 | 2484.2449
| 116.76 | 3.8904 | 2483.929
| 116.78 | 3.891 | 2483.8521
| 116.8 | 3.8917 | 2483.8701
| 116.82 | 3.8924 | 2483.6838
| 116.84 | 3.8931 | 2483.7349
| 116.846 | 3.8933 | 2483.7957

## insert_test_150kN_samp1_2025091
Results Table 2
| Specimen label | Rate 1 | Fixture separation | Geometry | Length | Thickness | Width | Diameter
|  | (mm/min) | (mm) |  | (mm) | (mm) | (mm) | (mm)
1 |  | 2 | 101.6 | Rectangular | 101.6 | 12.7 | 76.2
1 | Time | Displacement | Force (sample 1)
| (s) | (mm) | (N) |  |  | Max Force (N) | Max force (Lbf) |  | avg maxforce (N) | avg max force
| 0 | 0 | -0.1362 |  |  | 5742.7456 | 1291.0849 |  | 5683.6797 | 1277.8057
| 0.02 | 0 | -0.2121
| 0.04 | 0.0002 | 0.1099
| 0.06 | 0.0005 | 0.168
| 0.08 | 0.0009 | -0.0666
| 0.1 | 0.0012 | -0.0479
| 0.12 | 0.0014 | 0.1838
| 0.14 | 0.0019 | 0.2437
| 0.16 | 0.0026 | 0.0904
| 0.18 | 0.0036 | -0.0284
| 0.2 | 0.0045 | -0.1283
| 0.22 | 0.0054 | -0.0756
| 0.24 | 0.0061 | 0.4826
| 0.26 | 0.0068 | 0.4397
| 0.28 | 0.0075 | 0.4479
| 0.3 | 0.0082 | 0.4481
| 0.32 | 0.0088 | 0.4516
| 0.34 | 0.0095 | 0.2549
| 0.36 | 0.0102 | 0.0978
| 0.38 | 0.0108 | 0.1467
| 0.4 | 0.0115 | 0.2715
| 0.42 | 0.0122 | 0.4287
| 0.44 | 0.0129 | 0.555
| 0.46 | 0.0136 | 0.5339
| 0.48 | 0.0143 | 0.4071
| 0.5 | 0.0149 | 0.5498
| 0.52 | 0.0156 | 0.5048
| 0.54 | 0.0162 | 0.3754
| 0.56 | 0.0169 | 0.3592
| 0.58 | 0.0175 | 0.6169
| 0.6 | 0.0182 | 0.4643
| 0.62 | 0.0188 | 0.6056
| 0.64 | 0.0195 | 0.8041
| 0.66 | 0.0202 | 0.6545
| 0.68 | 0.0208 | 0.5587
| 0.7 | 0.0215 | 0.5773
| 0.72 | 0.0222 | 0.633
| 0.74 | 0.0228 | 0.4212
| 0.76 | 0.0235 | 0.3297
| 0.78 | 0.0242 | 0.4482
| 0.8 | 0.0249 | 0.6018
| 0.82 | 0.0256 | 0.6105
| 0.84 | 0.0262 | 0.448
| 0.86 | 0.0269 | 0.2708
| 0.88 | 0.0276 | 0.3848
| 0.9 | 0.0283 | 0.4739
| 0.92 | 0.029 | 0.4174
| 0.94 | 0.0296 | 0.4431
| 0.96 | 0.0303 | 0.276
| 0.98 | 0.0309 | 0.423
| 1 | 0.0316 | 0.4638
| 1.02 | 0.0322 | 0.4128
| 1.04 | 0.0329 | 0.4021
| 1.06 | 0.0335 | 0.5485
| 1.08 | 0.0342 | 0.6487
| 1.1 | 0.0348 | 0.6229
| 1.12 | 0.0355 | 0.8695
| 1.14 | 0.0362 | 0.608
| 1.16 | 0.0369 | 0.5988
| 1.18 | 0.0375 | 0.5624
| 1.2 | 0.0382 | 0.5214
| 1.22 | 0.0389 | 0.6796
| 1.24 | 0.0396 | 0.3253
| 1.26 | 0.0402 | 0.2115
| 1.28 | 0.0409 | 0.4998
| 1.3 | 0.0415 | 0.5641
| 1.32 | 0.0422 | 0.5625
| 1.34 | 0.0429 | 0.5306
| 1.36 | 0.0435 | 0.7428
| 1.38 | 0.0442 | 0.7279
| 1.4 | 0.0449 | 0.5314
| 1.42 | 0.0455 | 0.5262
| 1.44 | 0.0462 | 0.5646
| 1.46 | 0.0468 | 0.6045
| 1.48 | 0.0475 | 0.8369
| 1.5 | 0.0481 | 0.828
| 1.52 | 0.0488 | 0.7473
| 1.54 | 0.0495 | 0.59
| 1.56 | 0.0502 | 0.7124
| 1.58 | 0.0508 | 0.6567
| 1.6 | 0.0515 | 0.8797
| 1.62 | 0.0522 | 0.8277
| 1.64 | 0.0529 | 0.7417
| 1.66 | 0.0536 | 0.8093
| 1.68 | 0.0543 | 0.6666
| 1.7 | 0.0549 | 0.8642
| 1.72 | 0.0556 | 0.8216
| 1.74 | 0.0562 | 0.7425
| 1.76 | 0.0569 | 0.7161
| 1.78 | 0.0575 | 0.8968
| 1.8 | 0.0582 | 1.0031
| 1.82 | 0.0589 | 0.9914
| 1.84 | 0.0596 | 0.9984
| 1.86 | 0.0602 | 0.7189
| 1.88 | 0.0609 | 0.6468
| 1.9 | 0.0615 | 0.686
| 1.92 | 0.0622 | 0.5946
| 1.94 | 0.0628 | 0.9763
| 1.96 | 0.0635 | 0.9999
| 1.98 | 0.0642 | 0.8113
| 2 | 0.0649 | 0.9394
| 2.02 | 0.0656 | 1.0031
| 2.04 | 0.0663 | 0.9993
| 2.06 | 0.067 | 0.938
| 2.08 | 0.0676 | 0.8222
| 2.1 | 0.0683 | 0.6234
| 2.12 | 0.069 | 0.7561
| 2.14 | 0.0696 | 0.749
| 2.16 | 0.0702 | 0.7895
| 2.18 | 0.0709 | 0.8621
| 2.2 | 0.0715 | 1.0028
| 2.22 | 0.0722 | 0.9046
| 2.24 | 0.0729 | 0.9446
| 2.26 | 0.0735 | 1.0272
| 2.28 | 0.0742 | 0.9563
| 2.3 | 0.0748 | 1.0773
| 2.32 | 0.0755 | 1.2675
| 2.34 | 0.0762 | 1.1268
| 2.36 | 0.0768 | 1.0152
| 2.38 | 0.0775 | 0.8749
| 2.4 | 0.0782 | 0.8062
| 2.42 | 0.0788 | 0.914
| 2.44 | 0.0795 | 0.9621
| 2.46 | 0.0802 | 0.9496
| 2.48 | 0.0809 | 1.0621
| 2.5 | 0.0816 | 1.0071
| 2.52 | 0.0822 | 0.9424
| 2.54 | 0.0829 | 0.9919
| 2.56 | 0.0835 | 0.8531
| 2.58 | 0.0842 | 0.7687
| 2.6 | 0.0848 | 0.8766
| 2.62 | 0.0855 | 0.8346
| 2.64 | 0.0861 | 0.9091
| 2.66 | 0.0868 | 0.849
| 2.68 | 0.0875 | 0.9321
| 2.7 | 0.0881 | 0.9896
| 2.72 | 0.0888 | 0.9288
| 2.74 | 0.0895 | 0.9
| 2.76 | 0.0902 | 0.8589
| 2.78 | 0.0908 | 0.9
| 2.8 | 0.0915 | 0.8203
| 2.82 | 0.0922 | 1.0996
| 2.84 | 0.0929 | 1.2185
| 2.86 | 0.0935 | 1.2093
| 2.88 | 0.0942 | 0.9731
| 2.9 | 0.0949 | 1.0534
| 2.92 | 0.0956 | 1.0423
| 2.94 | 0.0962 | 0.9234
| 2.96 | 0.0969 | 0.9901
| 2.98 | 0.0976 | 1.0681
| 3 | 0.0982 | 1.0299
| 3.02 | 0.0989 | 0.9679
| 3.04 | 0.0996 | 0.7263
| 3.06 | 0.1002 | 0.5988
| 3.08 | 0.1008 | 0.7551
| 3.1 | 0.1015 | 0.8758
| 3.12 | 0.1021 | 1.0896
| 3.14 | 0.1028 | 1.1542
| 3.16 | 0.1035 | 1.0338
| 3.18 | 0.1042 | 0.9341
| 3.2 | 0.1049 | 0.8283
| 3.22 | 0.1056 | 0.803
| 3.24 | 0.1063 | 0.8913
| 3.26 | 0.107 | 1.0727
| 3.28 | 0.1076 | 1.0617
| 3.3 | 0.1083 | 0.8784
| 3.32 | 0.1089 | 0.7925
| 3.34 | 0.1096 | 0.6916
| 3.36 | 0.1102 | 0.9973
| 3.38 | 0.1109 | 1.0801
| 3.4 | 0.1116 | 1.0786
| 3.42 | 0.1122 | 1.1544
| 3.44 | 0.1129 | 1.0448
| 3.46 | 0.1135 | 0.8479
| 3.48 | 0.1142 | 0.9042
| 3.5 | 0.1148 | 0.9347
| 3.52 | 0.1155 | 0.848
| 3.54 | 0.1161 | 0.8544
| 3.56 | 0.1168 | 1.1422
| 3.58 | 0.1175 | 1.1043
| 3.6 | 0.1182 | 1.152
| 3.62 | 0.1189 | 1.0557
| 3.64 | 0.1196 | 1.1228
| 3.66 | 0.1203 | 1.064
| 3.68 | 0.1209 | 0.7676
| 3.7 | 0.1216 | 0.9979
| 3.72 | 0.1222 | 1.0516
| 3.74 | 0.1228 | 0.9588
| 3.76 | 0.1235 | 1.1003
| 3.78 | 0.1241 | 1.0376
| 3.8 | 0.1248 | 0.9378
| 3.82 | 0.1255 | 0.9649
| 3.84 | 0.1262 | 0.9937
| 3.86 | 0.1269 | 0.7364
| 3.88 | 0.1275 | 0.8081
| 3.9 | 0.1282 | 1.0994
| 3.92 | 0.1288 | 1.3798
| 3.94 | 0.1295 | 1.1965
| 3.96 | 0.1302 | 0.9846
| 3.98 | 0.1308 | 1.0259
| 4 | 0.1315 | 1.1999
| 4.02 | 0.1322 | 1.1348
| 4.04 | 0.1329 | 1.1448
| 4.06 | 0.1336 | 1.1135
| 4.08 | 0.1343 | 0.9607
| 4.1 | 0.1349 | 0.8751
| 4.12 | 0.1356 | 1.2871
| 4.14 | 0.1362 | 1.5543
| 4.16 | 0.1369 | 1.4589
| 4.18 | 0.1375 | 1.3435
| 4.2 | 0.1382 | 1.0834
| 4.22 | 0.1388 | 1.0633
| 4.24 | 0.1395 | 0.851
| 4.26 | 0.1402 | 0.8846
| 4.28 | 0.1408 | 0.7635
| 4.3 | 0.1415 | 0.7406
| 4.32 | 0.1422 | 1.1156
| 4.34 | 0.1428 | 1.502
| 4.36 | 0.1435 | 1.2997
| 4.38 | 0.1442 | 1.2163
| 4.4 | 0.1449 | 1.0148
| 4.42 | 0.1456 | 1.3458
| 4.44 | 0.1463 | 1.4913
| 4.46 | 0.1469 | 1.7508
| 4.48 | 0.1476 | 1.748
| 4.5 | 0.1483 | 1.5932
| 4.52 | 0.1489 | 1.788
| 4.54 | 0.1496 | 2.0903
| 4.56 | 0.1502 | 2.3062
| 4.58 | 0.1509 | 2.3503
| 4.6 | 0.1516 | 2.1621
| 4.62 | 0.1522 | 2.2731
| 4.64 | 0.1529 | 2.5343
| 4.66 | 0.1535 | 2.6389
| 4.68 | 0.1542 | 2.7003
| 4.7 | 0.1548 | 2.963
| 4.72 | 0.1555 | 3.0092
| 4.74 | 0.1562 | 3.0777
| 4.76 | 0.1568 | 3.0322
| 4.78 | 0.1575 | 2.9063
| 4.8 | 0.1582 | 2.7544
| 4.82 | 0.1589 | 2.5852
| 4.84 | 0.1595 | 2.7384
| 4.86 | 0.1602 | 2.9383
| 4.88 | 0.1609 | 2.8967
| 4.9 | 0.1615 | 2.7174
| 4.92 | 0.1622 | 2.9153
| 4.94 | 0.1629 | 2.8006
| 4.96 | 0.1635 | 2.6995
| 4.98 | 0.1642 | 2.7774
| 5 | 0.1648 | 2.9202
| 5.02 | 0.1655 | 2.9816
| 5.04 | 0.1662 | 2.9121
| 5.06 | 0.1669 | 2.7694
| 5.08 | 0.1675 | 2.6226
| 5.1 | 0.1681 | 2.5475
| 5.12 | 0.1688 | 2.6421
| 5.14 | 0.1695 | 2.8506
| 5.16 | 0.1701 | 2.7658
| 5.18 | 0.1708 | 2.8328
| 5.2 | 0.1715 | 2.845
| 5.22 | 0.1722 | 2.8318
| 5.24 | 0.1729 | 2.9224
| 5.26 | 0.1736 | 2.9329
| 5.28 | 0.1743 | 2.9849
| 5.3 | 0.1749 | 3.1279
| 5.32 | 0.1755 | 3.1608
| 5.34 | 0.1762 | 2.8287
| 5.36 | 0.1769 | 2.7761
| 5.38 | 0.1775 | 2.7863
| 5.4 | 0.1782 | 2.7843
| 5.42 | 0.1789 | 2.7274
| 5.44 | 0.1795 | 2.6307
| 5.46 | 0.1802 | 2.4445
| 5.48 | 0.1809 | 2.494
| 5.5 | 0.1815 | 2.7843
| 5.52 | 0.1822 | 2.6748
| 5.54 | 0.1828 | 2.5384
| 5.56 | 0.1835 | 2.6991
| 5.58 | 0.1842 | 2.958
| 5.6 | 0.1849 | 2.8406
| 5.62 | 0.1856 | 2.8133
| 5.64 | 0.1863 | 2.6418
| 5.66 | 0.187 | 2.6203
| 5.68 | 0.1876 | 2.718
| 5.7 | 0.1883 | 2.6909
| 5.72 | 0.1889 | 2.6873
| 5.74 | 0.1896 | 2.9023
| 5.76 | 0.1902 | 2.8049
| 5.78 | 0.1909 | 2.6116
| 5.8 | 0.1915 | 2.487
| 5.82 | 0.1922 | 2.7311
| 5.84 | 0.1929 | 2.6976
| 5.86 | 0.1935 | 2.7677
| 5.88 | 0.1942 | 2.8301
| 5.9 | 0.1948 | 2.5547
| 5.92 | 0.1955 | 2.5786
| 5.94 | 0.1962 | 2.5256
| 5.96 | 0.1969 | 2.6634
| 5.98 | 0.1975 | 2.816
| 6 | 0.1982 | 2.8729
| 6.02 | 0.1989 | 2.8466
| 6.04 | 0.1996 | 2.7011
| 6.06 | 0.2002 | 2.6913
| 6.08 | 0.2009 | 2.754
| 6.1 | 0.2016 | 2.8616
| 6.12 | 0.2022 | 2.9177
| 6.14 | 0.2028 | 2.7615
| 6.16 | 0.2035 | 2.832
| 6.18 | 0.2042 | 2.8638
| 6.2 | 0.2049 | 2.8893
| 6.22 | 0.2055 | 2.9686
| 6.24 | 0.2062 | 2.7809
| 6.26 | 0.2068 | 2.9774
| 6.28 | 0.2075 | 3.0866
| 6.3 | 0.2081 | 2.939
| 6.32 | 0.2088 | 2.7581
| 6.34 | 0.2095 | 2.8211
| 6.36 | 0.2102 | 2.7508
| 6.38 | 0.2108 | 2.8013
| 6.4 | 0.2115 | 2.9964
| 6.42 | 0.2122 | 2.9292
| 6.44 | 0.2129 | 2.8696
| 6.46 | 0.2136 | 2.6472
| 6.48 | 0.2142 | 2.5809
| 6.5 | 0.2149 | 2.8545
| 6.52 | 0.2155 | 2.8205
| 6.54 | 0.2162 | 2.7703
| 6.56 | 0.2169 | 2.826
| 6.58 | 0.2176 | 3.0039
| 6.6 | 0.2182 | 3.0305
| 6.62 | 0.2189 | 3.0223
| 6.64 | 0.2195 | 3.0288
| 6.66 | 0.2202 | 2.8667
| 6.68 | 0.2208 | 2.8232
| 6.7 | 0.2215 | 2.8625
| 6.72 | 0.2222 | 3.082
| 6.74 | 0.2228 | 2.9176
| 6.76 | 0.2235 | 3.0511
| 6.78 | 0.2242 | 3.1345
| 6.8 | 0.2249 | 3.2496
| 6.82 | 0.2256 | 3.3534
| 6.84 | 0.2263 | 3.194
| 6.86 | 0.227 | 3.1006
| 6.88 | 0.2276 | 3.107
| 6.9 | 0.2282 | 3.3148
| 6.92 | 0.2289 | 3.3469
| 6.94 | 0.2296 | 3.2908
| 6.96 | 0.2302 | 3.0606
| 6.98 | 0.2309 | 3.0199
| 7 | 0.2316 | 2.881
| 7.02 | 0.2322 | 2.9846
| 7.04 | 0.2329 | 3.163
| 7.06 | 0.2335 | 3.214
| 7.08 | 0.2342 | 3.4177
| 7.1 | 0.2348 | 3.6026
| 7.12 | 0.2354 | 3.4876
| 7.14 | 0.2361 | 3.4016
| 7.16 | 0.2368 | 3.2404
| 7.18 | 0.2375 | 3.3549
| 7.2 | 0.2382 | 3.394
| 7.22 | 0.2389 | 3.3799
| 7.24 | 0.2396 | 3.3206
| 7.26 | 0.2402 | 3.2577
| 7.28 | 0.2409 | 3.3791
| 7.3 | 0.2416 | 3.6004
| 7.32 | 0.2422 | 3.4656
| 7.34 | 0.2428 | 3.5901
| 7.36 | 0.2435 | 3.3336
| 7.38 | 0.2442 | 3.267
| 7.4 | 0.2448 | 3.3158
| 7.42 | 0.2455 | 3.2855
| 7.44 | 0.2462 | 3.5087
| 7.46 | 0.2468 | 3.7272
| 7.48 | 0.2475 | 3.6037
| 7.5 | 0.2482 | 3.3652
| 7.52 | 0.2488 | 3.1294
| 7.54 | 0.2495 | 3.2726
| 7.56 | 0.2501 | 3.5133
| 7.58 | 0.2508 | 3.3498
| 7.6 | 0.2515 | 3.3545
| 7.62 | 0.2522 | 3.4362
| 7.64 | 0.2529 | 3.2816
| 7.66 | 0.2536 | 3.3742
| 7.68 | 0.2543 | 3.3762
| 7.7 | 0.2549 | 3.4442
| 7.72 | 0.2556 | 3.3456
| 7.74 | 0.2562 | 3.4138
| 7.76 | 0.2568 | 3.2768
| 7.78 | 0.2575 | 3.3456
| 7.8 | 0.2582 | 3.5466
| 7.82 | 0.2588 | 3.5188
| 7.84 | 0.2595 | 3.4876
| 7.86 | 0.2602 | 3.2638
| 7.88 | 0.2608 | 3.4136
| 7.9 | 0.2615 | 3.5871
| 7.92 | 0.2622 | 3.6002
| 7.94 | 0.2629 | 3.4759
| 7.96 | 0.2636 | 3.3875
| 7.98 | 0.2642 | 3.4848
| 8 | 0.2649 | 3.5513
| 8.02 | 0.2656 | 3.4762
| 8.04 | 0.2663 | 3.3648
| 8.06 | 0.267 | 3.4973
| 8.08 | 0.2676 | 3.7182
| 8.1 | 0.2683 | 3.6083
| 8.12 | 0.2689 | 3.4322
| 8.14 | 0.2696 | 3.4022
| 8.16 | 0.2702 | 3.5417
| 8.18 | 0.2709 | 3.4839
| 8.2 | 0.2716 | 3.5404
| 8.22 | 0.2722 | 3.464
| 8.24 | 0.2728 | 3.5161
| 8.26 | 0.2735 | 3.3734
| 8.28 | 0.2741 | 3.3664
| 8.3 | 0.2748 | 3.4289
| 8.32 | 0.2755 | 3.5054
| 8.34 | 0.2762 | 3.5003
| 8.36 | 0.2769 | 3.3842
| 8.38 | 0.2775 | 3.3911
| 8.4 | 0.2782 | 3.447
| 8.42 | 0.2789 | 3.4807
| 8.44 | 0.2795 | 3.562
| 8.46 | 0.2802 | 3.4762
| 8.48 | 0.2809 | 3.4173
| 8.5 | 0.2815 | 3.4549
| 8.52 | 0.2822 | 3.4385
| 8.54 | 0.2829 | 3.4603
| 8.56 | 0.2835 | 3.5765
| 8.58 | 0.2842 | 3.5681
| 8.6 | 0.2849 | 3.5963
| 8.62 | 0.2856 | 3.6741
| 8.64 | 0.2862 | 3.5669
| 8.66 | 0.2868 | 3.5927
| 8.68 | 0.2874 | 3.6522
| 8.7 | 0.2881 | 3.438
| 8.72 | 0.2888 | 3.5361
| 8.74 | 0.2895 | 3.566
| 8.76 | 0.2902 | 3.6467
| 8.78 | 0.2909 | 3.5865
| 8.8 | 0.2915 | 3.7907
| 8.82 | 0.2922 | 3.8725
| 8.84 | 0.2929 | 3.6384
| 8.86 | 0.2936 | 3.6435
| 8.88 | 0.2942 | 3.4717
| 8.9 | 0.2949 | 3.4757
| 8.92 | 0.2955 | 3.5465
| 8.94 | 0.2962 | 3.8715
| 8.96 | 0.2969 | 3.835
| 8.98 | 0.2976 | 3.7014
| 9 | 0.2982 | 3.5591
| 9.02 | 0.2989 | 3.3151
| 9.04 | 0.2995 | 3.25
| 9.06 | 0.3002 | 3.6027
| 9.08 | 0.3009 | 3.8195
| 9.1 | 0.3015 | 3.7532
| 9.12 | 0.3022 | 3.4707
| 9.14 | 0.3028 | 3.2779
| 9.16 | 0.3035 | 3.4324
| 9.18 | 0.3042 | 3.5039
| 9.2 | 0.3049 | 3.4544
| 9.22 | 0.3056 | 3.3644
| 9.24 | 0.3063 | 3.4365
| 9.26 | 0.307 | 3.4114
| 9.28 | 0.3076 | 3.5631
| 9.3 | 0.3083 | 3.6781
| 9.32 | 0.3089 | 3.5801
| 9.34 | 0.3095 | 3.5185
| 9.36 | 0.3102 | 3.267
| 9.38 | 0.3109 | 3.3639
| 9.4 | 0.3115 | 3.7229
| 9.42 | 0.3122 | 3.8334
| 9.44 | 0.3129 | 3.7306
| 9.46 | 0.3135 | 3.5181
| 9.48 | 0.3142 | 3.362
| 9.5 | 0.3148 | 3.5027
| 9.52 | 0.3155 | 3.7986
| 9.54 | 0.3162 | 3.6745
| 9.56 | 0.3168 | 3.6268
| 9.58 | 0.3175 | 3.6971
| 9.6 | 0.3182 | 3.8732
| 9.62 | 0.3189 | 3.6688
| 9.64 | 0.3196 | 3.5518
| 9.66 | 0.3203 | 3.6384
| 9.68 | 0.3209 | 3.5772
| 9.7 | 0.3216 | 3.6354
| 9.72 | 0.3222 | 3.6247
| 9.74 | 0.3229 | 3.5117
| 9.76 | 0.3235 | 3.2328
| 9.78 | 0.3242 | 3.3417
| 9.8 | 0.3248 | 3.4165
| 9.82 | 0.3255 | 3.3881
| 9.84 | 0.3261 | 3.2348
| 9.86 | 0.3268 | 3.236
| 9.88 | 0.3275 | 3.5361
| 9.9 | 0.3281 | 3.7221
| 9.92 | 0.3288 | 3.6667
| 9.94 | 0.3295 | 3.6084
| 9.96 | 0.3302 | 3.6719
| 9.98 | 0.3309 | 3.7629
| 10 | 0.3315 | 3.6447
| 10.02 | 0.3322 | 3.5481
| 10.04 | 0.3329 | 3.5613
| 10.06 | 0.3335 | 3.5964
| 10.08 | 0.3342 | 3.6261
| 10.1 | 0.3349 | 3.7755
| 10.12 | 0.3355 | 3.6246
| 10.14 | 0.3362 | 3.6339
| 10.16 | 0.3369 | 3.6456
| 10.18 | 0.3376 | 3.655
| 10.2 | 0.3382 | 3.6751
| 10.22 | 0.3389 | 3.5878
| 10.24 | 0.3395 | 3.6064
| 10.26 | 0.3401 | 3.5029
| 10.28 | 0.3408 | 3.4421
| 10.3 | 0.3415 | 3.5686
| 10.32 | 0.3422 | 3.7241
| 10.34 | 0.3429 | 3.6095
| 10.36 | 0.3436 | 3.5759
| 10.38 | 0.3443 | 3.7604
| 10.4 | 0.3449 | 3.7676
| 10.42 | 0.3456 | 3.7828
| 10.44 | 0.3463 | 3.6134
| 10.46 | 0.3469 | 3.5161
| 10.48 | 0.3476 | 3.7098
| 10.5 | 0.3482 | 3.5979
| 10.52 | 0.3489 | 3.5754
| 10.54 | 0.3496 | 3.5695
| 10.56 | 0.3502 | 3.7837
| 10.58 | 0.3509 | 3.6863
| 10.6 | 0.3516 | 3.6907
| 10.62 | 0.3522 | 3.6835
| 10.64 | 0.3529 | 3.3996
| 10.66 | 0.3535 | 3.4343
| 10.68 | 0.3541 | 3.5365
| 10.7 | 0.3548 | 3.5507
| 10.72 | 0.3555 | 3.6152
| 10.74 | 0.3561 | 3.6414
| 10.76 | 0.3568 | 3.2943
| 10.78 | 0.3575 | 3.3557
| 10.8 | 0.3582 | 3.5605
| 10.82 | 0.3589 | 3.6371
| 10.84 | 0.3596 | 3.557
| 10.86 | 0.3603 | 3.7852
| 10.88 | 0.3609 | 3.7155
| 10.9 | 0.3615 | 3.5684
| 10.92 | 0.3621 | 3.7433
| 10.94 | 0.3628 | 4.0077
| 10.96 | 0.3635 | 4.0782
| 10.98 | 0.3642 | 4.2007
| 11 | 0.3649 | 4.1952
| 11.02 | 0.3655 | 4.1117
| 11.04 | 0.3662 | 4.11
| 11.06 | 0.3668 | 4.0735
| 11.08 | 0.3675 | 4.1078
| 11.1 | 0.3682 | 3.9022
| 11.12 | 0.3688 | 3.8054
| 11.14 | 0.3695 | 3.9346
| 11.16 | 0.3701 | 4.1532
| 11.18 | 0.3708 | 4.3037
| 11.2 | 0.3715 | 4.6566
| 11.22 | 0.3722 | 4.9394
| 11.24 | 0.3729 | 5.4151
| 11.26 | 0.3736 | 5.81
| 11.28 | 0.3742 | 5.9504
| 11.3 | 0.3749 | 6.1038
| 11.32 | 0.3755 | 6.3686
| 11.34 | 0.3762 | 6.7206
| 11.36 | 0.3768 | 6.9996
| 11.38 | 0.3775 | 7.1256
| 11.4 | 0.3782 | 7.3672
| 11.42 | 0.3788 | 7.5501
| 11.44 | 0.3795 | 7.8039
| 11.46 | 0.3802 | 8.0453
| 11.48 | 0.3808 | 8.3128
| 11.5 | 0.3815 | 8.2928
| 11.52 | 0.3822 | 8.3132
| 11.54 | 0.3829 | 8.5048
| 11.56 | 0.3835 | 8.5418
| 11.58 | 0.3842 | 8.7119
| 11.6 | 0.3849 | 8.8528
| 11.62 | 0.3856 | 8.8751
| 11.64 | 0.3863 | 8.7324
| 11.66 | 0.387 | 8.9128
| 11.68 | 0.3876 | 9.1002
| 11.7 | 0.3883 | 9.2018
| 11.72 | 0.3889 | 9.2457
| 11.74 | 0.3896 | 9.4213
| 11.76 | 0.3902 | 9.6461
| 11.78 | 0.3909 | 10.044
| 11.8 | 0.3915 | 10.0051
| 11.82 | 0.3922 | 9.9747
| 11.84 | 0.3928 | 10.0536
| 11.86 | 0.3935 | 10.4108
| 11.88 | 0.3942 | 10.58
| 11.9 | 0.3948 | 10.7596
| 11.92 | 0.3955 | 10.8585
| 11.94 | 0.3962 | 10.914
| 11.96 | 0.3969 | 11.1684
| 11.98 | 0.3975 | 11.0785
| 12 | 0.3982 | 11.3085
| 12.02 | 0.3989 | 11.1599
| 12.04 | 0.3995 | 11.0077
| 12.06 | 0.4002 | 11.2504
| 12.08 | 0.4009 | 11.5755
| 12.1 | 0.4015 | 11.6566
| 12.12 | 0.4022 | 11.7023
| 12.14 | 0.4028 | 11.8463
| 12.16 | 0.4035 | 12.012
| 12.18 | 0.4042 | 12.102
| 12.2 | 0.4049 | 12.1331
| 12.22 | 0.4055 | 12.3177
| 12.24 | 0.4062 | 12.3148
| 12.26 | 0.4068 | 12.3223
| 12.28 | 0.4074 | 12.474
| 12.3 | 0.4081 | 12.7667
| 12.32 | 0.4088 | 12.6274
| 12.34 | 0.4095 | 12.5711
| 12.36 | 0.4102 | 12.565
| 12.38 | 0.4109 | 12.815
| 12.4 | 0.4116 | 12.7992
| 12.42 | 0.4123 | 12.8849
| 12.44 | 0.4129 | 12.8057
| 12.46 | 0.4136 | 12.8157
| 12.48 | 0.4142 | 12.505
| 12.5 | 0.4148 | 12.6102
| 12.52 | 0.4155 | 12.7216
| 12.54 | 0.4162 | 12.8282
| 12.56 | 0.4169 | 13.0161
| 12.58 | 0.4176 | 13.1824
| 12.6 | 0.4182 | 13.2988
| 12.62 | 0.4189 | 13.3545
| 12.64 | 0.4195 | 13.4574
| 12.66 | 0.4202 | 13.2452
| 12.68 | 0.4208 | 13.159
| 12.7 | 0.4215 | 13.2008
| 12.72 | 0.4221 | 13.1982
| 12.74 | 0.4228 | 13.1441
| 12.76 | 0.4235 | 13.2981
| 12.78 | 0.4242 | 13.4331
| 12.8 | 0.425 | 13.3752
| 12.82 | 0.4256 | 13.2743
| 12.84 | 0.4263 | 13.2288
| 12.86 | 0.427 | 13.4095
| 12.88 | 0.4276 | 13.7088
| 12.9 | 0.4282 | 13.724
| 12.92 | 0.4289 | 13.5965
| 12.94 | 0.4295 | 13.7849
| 12.96 | 0.4302 | 13.8251
| 12.98 | 0.4308 | 13.6906
| 13 | 0.4315 | 13.7574
| 13.02 | 0.4322 | 13.7855
| 13.04 | 0.4329 | 13.7917
| 13.06 | 0.4335 | 13.8549
| 13.08 | 0.4342 | 14.1155
| 13.1 | 0.4349 | 14.2807
| 13.12 | 0.4355 | 14.194
| 13.14 | 0.4362 | 14.0798
| 13.16 | 0.4368 | 14.3329
| 13.18 | 0.4375 | 14.4292
| 13.2 | 0.4382 | 14.4132
| 13.22 | 0.4389 | 14.2377
| 13.24 | 0.4396 | 14.2309
| 13.26 | 0.4403 | 14.1317
| 13.28 | 0.4409 | 14.0029
| 13.3 | 0.4416 | 14.2228
| 13.32 | 0.4422 | 14.3824
| 13.34 | 0.4429 | 14.2866
| 13.36 | 0.4435 | 14.2543
| 13.38 | 0.4442 | 14.4214
| 13.4 | 0.4448 | 14.3314
| 13.42 | 0.4455 | 14.2875
| 13.44 | 0.4461 | 14.4347
| 13.46 | 0.4468 | 14.5011
| 13.48 | 0.4475 | 14.3682
| 13.5 | 0.4482 | 14.3832
| 13.52 | 0.4489 | 14.3989
| 13.54 | 0.4495 | 14.6159
| 13.56 | 0.4502 | 14.3488
| 13.58 | 0.4509 | 14.2072
| 13.6 | 0.4515 | 14.4629
| 13.62 | 0.4522 | 14.4918
| 13.64 | 0.4529 | 14.6098
| 13.66 | 0.4535 | 14.6831
| 13.68 | 0.4542 | 14.8254
| 13.7 | 0.4549 | 14.9541
| 13.72 | 0.4555 | 14.7641
| 13.74 | 0.4562 | 14.5657
| 13.76 | 0.4569 | 14.7116
| 13.78 | 0.4576 | 14.9286
| 13.8 | 0.4582 | 14.8828
| 13.82 | 0.4589 | 14.9541
| 13.84 | 0.4595 | 14.8795
| 13.86 | 0.4601 | 14.8388
| 13.88 | 0.4608 | 14.78
| 13.9 | 0.4615 | 14.7325
| 13.92 | 0.4622 | 14.9169
| 13.94 | 0.4629 | 14.9941
| 13.96 | 0.4636 | 15.1531
| 13.98 | 0.4643 | 15.211
| 14 | 0.465 | 15.3869
| 14.02 | 0.4656 | 15.4029
| 14.04 | 0.4663 | 15.5385
| 14.06 | 0.4669 | 15.2807
| 14.08 | 0.4676 | 15.1345
| 14.1 | 0.4682 | 15.3305
| 14.12 | 0.4689 | 15.2612
| 14.14 | 0.4696 | 15.3625
| 14.16 | 0.4702 | 15.2854
| 14.18 | 0.4709 | 15.2334
| 14.2 | 0.4716 | 15.2901
| 14.22 | 0.4722 | 15.2822
| 14.24 | 0.4728 | 15.542
| 14.26 | 0.4734 | 15.6061
| 14.28 | 0.4741 | 15.3766
| 14.3 | 0.4748 | 15.4504
| 14.32 | 0.4755 | 15.6454
| 14.34 | 0.4762 | 15.4246
| 14.36 | 0.4769 | 15.3786
| 14.38 | 0.4776 | 15.4879
| 14.4 | 0.4783 | 15.461
| 14.42 | 0.4789 | 15.3558
| 14.44 | 0.4796 | 15.5144
| 14.46 | 0.4802 | 15.4754
| 14.48 | 0.4809 | 15.78
| 14.5 | 0.4815 | 15.9031
| 14.52 | 0.4821 | 15.6415
| 14.54 | 0.4828 | 15.4478
| 14.56 | 0.4835 | 15.5593
| 14.58 | 0.4842 | 15.4282
| 14.6 | 0.4849 | 16.0083
| 14.62 | 0.4855 | 15.9936
| 14.64 | 0.4862 | 15.9306
| 14.66 | 0.4868 | 15.9073
| 14.68 | 0.4875 | 15.7491
| 14.7 | 0.4881 | 15.7318
| 14.72 | 0.4888 | 15.7054
| 14.74 | 0.4895 | 15.6861
| 14.76 | 0.4901 | 15.9901
| 14.78 | 0.4908 | 16.2778
| 14.8 | 0.4915 | 15.9649
| 14.82 | 0.4922 | 15.8347
| 14.84 | 0.4929 | 15.7911
| 14.86 | 0.4936 | 15.8465
| 14.88 | 0.4942 | 15.8615
| 14.9 | 0.4949 | 15.8216
| 14.92 | 0.4955 | 15.5921
| 14.94 | 0.4962 | 15.5342
| 14.96 | 0.4968 | 15.807
| 14.98 | 0.4975 | 15.8848
| 15 | 0.4982 | 15.9389
| 15.02 | 0.4989 | 15.937
| 15.04 | 0.4995 | 15.9329
| 15.06 | 0.5002 | 15.9836
| 15.08 | 0.5008 | 15.9236
| 15.1 | 0.5015 | 16.1346
| 15.12 | 0.5022 | 16.203
| 15.14 | 0.5029 | 16.2064
| 15.16 | 0.5035 | 16.2676
| 15.18 | 0.5042 | 16.2391
| 15.2 | 0.5049 | 16.3119
| 15.22 | 0.5056 | 16.2352
| 15.24 | 0.5063 | 16.1725
| 15.26 | 0.507 | 16.2958
| 15.28 | 0.5076 | 16.4561
| 15.3 | 0.5083 | 16.2541
| 15.32 | 0.5089 | 16.2917
| 15.34 | 0.5096 | 16.3009
| 15.36 | 0.5103 | 16.2196
| 15.38 | 0.5109 | 16.3724
| 15.4 | 0.5115 | 16.3994
| 15.42 | 0.5122 | 16.5719
| 15.44 | 0.5128 | 16.5125
| 15.46 | 0.5135 | 16.4179
| 15.48 | 0.5142 | 16.3451
| 15.5 | 0.5149 | 16.6613
| 15.52 | 0.5155 | 16.6227
| 15.54 | 0.5162 | 16.2508
| 15.56 | 0.5169 | 16.2767
| 15.58 | 0.5176 | 16.1989
| 15.6 | 0.5182 | 16.2333
| 15.62 | 0.5189 | 16.3577
| 15.64 | 0.5195 | 16.644
| 15.66 | 0.5202 | 16.7556
| 15.68 | 0.5209 | 16.6236
| 15.7 | 0.5215 | 16.6663
| 15.72 | 0.5222 | 16.7469
| 15.74 | 0.5229 | 16.5485
| 15.76 | 0.5235 | 16.4321
| 15.78 | 0.5242 | 16.186
| 15.8 | 0.5249 | 16.0542
| 15.82 | 0.5255 | 16.1934
| 15.84 | 0.5261 | 16.4074
| 15.86 | 0.5268 | 16.4651
| 15.88 | 0.5274 | 16.5542
| 15.9 | 0.5281 | 16.5944
| 15.92 | 0.5288 | 16.5734
| 15.94 | 0.5295 | 16.4964
| 15.96 | 0.5302 | 16.3643
| 15.98 | 0.5309 | 16.2166
| 16 | 0.5316 | 16.0912
| 16.02 | 0.5322 | 16.2666
| 16.04 | 0.5329 | 16.4881
| 16.06 | 0.5335 | 16.6304
| 16.08 | 0.5342 | 16.655
| 16.1 | 0.5348 | 16.5761
| 16.12 | 0.5355 | 16.467
| 16.14 | 0.5362 | 16.7695
| 16.16 | 0.5369 | 16.7822
| 16.18 | 0.5376 | 16.7153
| 16.2 | 0.5382 | 16.6214
| 16.22 | 0.5389 | 16.6161
| 16.24 | 0.5395 | 16.5741
| 16.26 | 0.5402 | 16.6931
| 16.28 | 0.5408 | 16.8112
| 16.3 | 0.5414 | 16.9786
| 16.32 | 0.5421 | 16.9981
| 16.34 | 0.5428 | 16.9853
| 16.36 | 0.5435 | 17.582
| 16.38 | 0.5443 | 18.2787
| 16.4 | 0.545 | 18.6459
| 16.42 | 0.5457 | 19.4616
| 16.44 | 0.5463 | 19.9809
| 16.46 | 0.547 | 20.3087
| 16.48 | 0.5476 | 20.7524
| 16.5 | 0.5482 | 21.188
| 16.52 | 0.5489 | 21.891
| 16.54 | 0.5495 | 22.6467
| 16.56 | 0.5502 | 23.3239
| 16.58 | 0.5509 | 23.8693
| 16.6 | 0.5516 | 24.2459
| 16.62 | 0.5522 | 24.7428
| 16.64 | 0.5529 | 25.1295
| 16.66 | 0.5535 | 25.9089
| 16.68 | 0.5542 | 26.9256
| 16.7 | 0.5549 | 27.1475
| 16.72 | 0.5555 | 27.4223
| 16.74 | 0.5561 | 28.0559
| 16.76 | 0.5568 | 28.7595
| 16.78 | 0.5575 | 29.3933
| 16.8 | 0.5582 | 29.9412
| 16.82 | 0.5589 | 30.6373
| 16.84 | 0.5596 | 31.3327
| 16.86 | 0.5603 | 31.9147
| 16.88 | 0.5609 | 32.4349
| 16.9 | 0.5615 | 33.2139
| 16.92 | 0.5622 | 33.7704
| 16.94 | 0.5629 | 34.4001
| 16.96 | 0.5635 | 35.2382
| 16.98 | 0.5642 | 35.9062
| 17 | 0.5648 | 36.4875
| 17.02 | 0.5655 | 37.2816
| 17.04 | 0.5661 | 37.9878
| 17.06 | 0.5668 | 38.4105
| 17.08 | 0.5675 | 39.2252
| 17.1 | 0.5682 | 40.1414
| 17.12 | 0.5688 | 40.9694
| 17.14 | 0.5695 | 41.3744
| 17.16 | 0.5702 | 42.1383
| 17.18 | 0.5708 | 42.8419
| 17.2 | 0.5715 | 43.4756
| 17.22 | 0.5722 | 44.1998
| 17.24 | 0.5729 | 44.9364
| 17.26 | 0.5736 | 45.6846
| 17.28 | 0.5742 | 46.503
| 17.3 | 0.5749 | 46.9058
| 17.32 | 0.5755 | 47.6095
| 17.34 | 0.5762 | 48.4166
| 17.36 | 0.5769 | 49.2305
| 17.38 | 0.5776 | 49.9541
| 17.4 | 0.5782 | 50.7097
| 17.42 | 0.5788 | 51.4622
| 17.44 | 0.5795 | 52.2609
| 17.46 | 0.5801 | 53.2968
| 17.48 | 0.5808 | 54.1891
| 17.5 | 0.5815 | 54.9045
| 17.52 | 0.5822 | 55.5583
| 17.54 | 0.5829 | 56.3548
| 17.56 | 0.5836 | 57.0101
| 17.58 | 0.5842 | 57.5953
| 17.6 | 0.5849 | 58.3596
| 17.62 | 0.5856 | 59.184
| 17.64 | 0.5863 | 59.861
| 17.66 | 0.5869 | 60.3808
| 17.68 | 0.5876 | 61.0453
| 17.7 | 0.5882 | 61.7968
| 17.72 | 0.5889 | 62.4514
| 17.74 | 0.5896 | 63.4122
| 17.76 | 0.5903 | 64.1261
| 17.78 | 0.5909 | 64.6453
| 17.8 | 0.5916 | 65.2603
| 17.82 | 0.5922 | 66.2011
| 17.84 | 0.5928 | 66.971
| 17.86 | 0.5935 | 67.688
| 17.88 | 0.5941 | 68.3974
| 17.9 | 0.5948 | 69.1937
| 17.92 | 0.5955 | 70.0531
| 17.94 | 0.5962 | 70.6454
| 17.96 | 0.5969 | 71.1803
| 17.98 | 0.5976 | 71.5984
| 18 | 0.5982 | 72.2481
| 18.02 | 0.5989 | 73.1329
| 18.04 | 0.5996 | 73.7818
| 18.06 | 0.6002 | 74.2078
| 18.08 | 0.6009 | 74.6607
| 18.1 | 0.6015 | 75.1424
| 18.12 | 0.6021 | 75.6622
| 18.14 | 0.6028 | 76.4979
| 18.16 | 0.6035 | 77.2419
| 18.18 | 0.6042 | 77.8097
| 18.2 | 0.6049 | 78.4504
| 18.22 | 0.6055 | 79.2332
| 18.24 | 0.6062 | 80.1045
| 18.26 | 0.6068 | 81.053
| 18.28 | 0.6075 | 81.897
| 18.3 | 0.6082 | 82.9125
| 18.32 | 0.6088 | 83.7571
| 18.34 | 0.6095 | 84.8206
| 18.36 | 0.6102 | 86.1441
| 18.38 | 0.6109 | 87.5642
| 18.4 | 0.6116 | 88.6626
| 18.42 | 0.6123 | 89.8291
| 18.44 | 0.6129 | 90.9976
| 18.46 | 0.6136 | 92.1431
| 18.48 | 0.6142 | 93.4413
| 18.5 | 0.6149 | 94.6946
| 18.52 | 0.6155 | 96.4596
| 18.54 | 0.6162 | 97.8353
| 18.56 | 0.6168 | 99.1713
| 18.58 | 0.6175 | 100.6248
| 18.6 | 0.6182 | 101.654
| 18.62 | 0.6189 | 103.2138
| 18.64 | 0.6195 | 104.4999
| 18.66 | 0.6202 | 105.8188
| 18.68 | 0.6208 | 107.2086
| 18.7 | 0.6215 | 108.5468
| 18.72 | 0.6222 | 110.1427
| 18.74 | 0.6229 | 111.5728
| 18.76 | 0.6235 | 113.2612
| 18.78 | 0.6242 | 114.6453
| 18.8 | 0.6249 | 115.8856
| 18.82 | 0.6256 | 117.2689
| 18.84 | 0.6263 | 118.5876
| 18.86 | 0.6269 | 119.8475
| 18.88 | 0.6276 | 121.1624
| 18.9 | 0.6282 | 122.7454
| 18.92 | 0.6289 | 124.5941
| 18.94 | 0.6296 | 126.1544
| 18.96 | 0.6302 | 127.6984
| 18.98 | 0.6309 | 129.3903
| 19 | 0.6315 | 130.9781
| 19.02 | 0.6322 | 132.8642
| 19.04 | 0.6328 | 134.8615
| 19.06 | 0.6335 | 136.8348
| 19.08 | 0.6342 | 138.7758
| 19.1 | 0.6348 | 141.3055
| 19.12 | 0.6355 | 143.5214
| 19.14 | 0.6362 | 145.5092
| 19.16 | 0.6369 | 147.6019
| 19.18 | 0.6375 | 150.176
| 19.2 | 0.6382 | 152.2744
| 19.22 | 0.6389 | 154.2304
| 19.24 | 0.6395 | 156.6613
| 19.26 | 0.6402 | 159.1292
| 19.28 | 0.6408 | 161.3031
| 19.3 | 0.6415 | 163.5632
| 19.32 | 0.6422 | 166.0793
| 19.34 | 0.6429 | 168.588
| 19.36 | 0.6435 | 171.1275
| 19.38 | 0.6442 | 173.4896
| 19.4 | 0.6449 | 175.7631
| 19.42 | 0.6455 | 177.7975
| 19.44 | 0.6461 | 180.0686
| 19.46 | 0.6468 | 182.3108
| 19.48 | 0.6474 | 184.7065
| 19.5 | 0.6481 | 187.1822
| 19.52 | 0.6488 | 189.4264
| 19.54 | 0.6495 | 191.957
| 19.56 | 0.6502 | 194.6094
| 19.58 | 0.6509 | 197.2104
| 19.6 | 0.6516 | 199.5719
| 19.62 | 0.6523 | 202.0582
| 19.64 | 0.6529 | 204.4572
| 19.66 | 0.6535 | 206.7147
| 19.68 | 0.6542 | 209.1079
| 19.7 | 0.6548 | 211.4916
| 19.72 | 0.6555 | 214.1978
| 19.74 | 0.6562 | 216.7021
| 19.76 | 0.6569 | 219.361
| 19.78 | 0.6576 | 221.8071
| 19.8 | 0.6582 | 224.4204
| 19.82 | 0.6589 | 227.1122
| 19.84 | 0.6595 | 229.7443
| 19.86 | 0.6602 | 232.2998
| 19.88 | 0.6608 | 235.1006
| 19.9 | 0.6615 | 238.2085
| 19.92 | 0.6622 | 241.0237
| 19.94 | 0.6628 | 243.7734
| 19.96 | 0.6636 | 246.9061
| 19.98 | 0.6643 | 250.234
| 20 | 0.665 | 253.2243
| 20.02 | 0.6656 | 256.1729
| 20.04 | 0.6663 | 259.0442
| 20.06 | 0.6669 | 261.7383
| 20.08 | 0.6676 | 264.8171
| 20.1 | 0.6682 | 267.6389
| 20.12 | 0.6689 | 270.5022
| 20.14 | 0.6695 | 273.4642
| 20.16 | 0.6702 | 276.5017
| 20.18 | 0.6709 | 279.4495
| 20.2 | 0.6715 | 282.5912
| 20.22 | 0.6722 | 285.7212
| 20.24 | 0.6728 | 288.6562
| 20.26 | 0.6735 | 291.5644
| 20.28 | 0.6742 | 294.6847
| 20.3 | 0.6749 | 297.7229
| 20.32 | 0.6755 | 300.9663
| 20.34 | 0.6762 | 303.995
| 20.36 | 0.6769 | 306.9963
| 20.38 | 0.6775 | 310.1231
| 20.4 | 0.6782 | 313.4847
| 20.42 | 0.6789 | 316.5898
| 20.44 | 0.6796 | 319.7747
| 20.46 | 0.6802 | 322.6494
| 20.48 | 0.6809 | 325.695
| 20.5 | 0.6815 | 328.9604
| 20.52 | 0.6822 | 332.0798
| 20.54 | 0.6828 | 335.2064
| 20.56 | 0.6835 | 338.3725
| 20.58 | 0.6842 | 341.6113
| 20.6 | 0.6848 | 344.8517
| 20.62 | 0.6855 | 348.1904
| 20.64 | 0.6861 | 351.3315
| 20.66 | 0.6868 | 354.5186
| 20.68 | 0.6875 | 357.8525
| 20.7 | 0.6882 | 361.3129
| 20.72 | 0.6888 | 364.7158
| 20.74 | 0.6895 | 368.2356
| 20.76 | 0.6902 | 371.5909
| 20.78 | 0.6909 | 374.9216
| 20.8 | 0.6915 | 378.3497
| 20.82 | 0.6922 | 381.6996
| 20.84 | 0.6929 | 384.8101
| 20.86 | 0.6936 | 388.1489
| 20.88 | 0.6942 | 391.4372
| 20.9 | 0.6949 | 394.9528
| 20.92 | 0.6955 | 398.4662
| 20.94 | 0.6962 | 401.9849
| 20.96 | 0.6969 | 405.1664
| 20.98 | 0.6976 | 408.4642
| 21 | 0.6982 | 411.6867
| 21.02 | 0.6988 | 414.7545
| 21.04 | 0.6995 | 417.7908
| 21.06 | 0.7001 | 421.1809
| 21.08 | 0.7008 | 424.7749
| 21.1 | 0.7015 | 428.0681
| 21.12 | 0.7022 | 431.6317
| 21.14 | 0.7029 | 435.1421
| 21.16 | 0.7036 | 438.5878
| 21.18 | 0.7043 | 442.1049
| 21.2 | 0.705 | 445.6473
| 21.22 | 0.7056 | 448.9823
| 21.24 | 0.7062 | 452.3249
| 21.26 | 0.7069 | 455.889
| 21.28 | 0.7075 | 459.2416
| 21.3 | 0.7082 | 462.6331
| 21.32 | 0.7089 | 466.2415
| 21.34 | 0.7096 | 469.7268
| 21.36 | 0.7102 | 473.2451
| 21.38 | 0.7109 | 477.0056
| 21.4 | 0.7115 | 480.4501
| 21.42 | 0.7122 | 483.9404
| 21.44 | 0.7128 | 487.3124
| 21.46 | 0.7134 | 490.8463
| 21.48 | 0.7141 | 494.1209
| 21.5 | 0.7148 | 497.875
| 21.52 | 0.7155 | 502.0078
| 21.54 | 0.7162 | 505.6749
| 21.56 | 0.7169 | 509.5614
| 21.58 | 0.7176 | 513.2573
| 21.6 | 0.7182 | 516.9171
| 21.62 | 0.7189 | 520.5464
| 21.64 | 0.7196 | 523.9594
| 21.66 | 0.7202 | 527.4352
| 21.68 | 0.7208 | 530.9623
| 21.7 | 0.7215 | 534.6383
| 21.72 | 0.7221 | 538.53
| 21.74 | 0.7228 | 542.2891
| 21.76 | 0.7235 | 546.0806
| 21.78 | 0.7242 | 549.2485
| 21.8 | 0.7249 | 552.5851
| 21.82 | 0.7255 | 556.2744
| 21.84 | 0.7262 | 559.925
| 21.86 | 0.7268 | 563.5184
| 21.88 | 0.7275 | 567.249
| 21.9 | 0.7281 | 570.7321
| 21.92 | 0.7288 | 574.1534
| 21.94 | 0.7295 | 577.7506
| 21.96 | 0.7302 | 581.6098
| 21.98 | 0.7309 | 585.3923
| 22 | 0.7316 | 589.1923
| 22.02 | 0.7323 | 592.9112
| 22.04 | 0.7329 | 596.6017
| 22.06 | 0.7336 | 600.2128
| 22.08 | 0.7342 | 603.8379
| 22.1 | 0.7349 | 607.3867
| 22.12 | 0.7355 | 610.7377
| 22.14 | 0.7362 | 614.259
| 22.16 | 0.7368 | 618.0893
| 22.18 | 0.7375 | 621.8354
| 22.2 | 0.7382 | 625.5358
| 22.22 | 0.7388 | 628.865
| 22.24 | 0.7395 | 632.4252
| 22.26 | 0.7402 | 636.1461
| 22.28 | 0.7409 | 640.0891
| 22.3 | 0.7415 | 643.6691
| 22.32 | 0.7422 | 646.9069
| 22.34 | 0.7429 | 650.1923
| 22.36 | 0.7436 | 653.7603
| 22.38 | 0.7442 | 657.3458
| 22.4 | 0.7449 | 661.0066
| 22.42 | 0.7456 | 664.644
| 22.44 | 0.7463 | 668.1898
| 22.46 | 0.7469 | 671.5312
| 22.48 | 0.7476 | 674.7769
| 22.5 | 0.7482 | 678.1082
| 22.52 | 0.7489 | 681.4666
| 22.54 | 0.7496 | 684.9293
| 22.56 | 0.7502 | 688.0175
| 22.58 | 0.7509 | 691.1896
| 22.6 | 0.7515 | 694.2246
| 22.62 | 0.7521 | 697.6013
| 22.64 | 0.7528 | 701.0557
| 22.66 | 0.7535 | 704.6097
| 22.68 | 0.7542 | 708.382
| 22.7 | 0.7548 | 711.7702
| 22.72 | 0.7555 | 715.0628
| 22.74 | 0.7562 | 718.4047
| 22.76 | 0.7569 | 722.0029
| 22.78 | 0.7576 | 725.3582
| 22.8 | 0.7582 | 728.6495
| 22.82 | 0.7589 | 731.7988
| 22.84 | 0.7595 | 735.1702
| 22.86 | 0.7602 | 738.4952
| 22.88 | 0.7608 | 741.6252
| 22.9 | 0.7615 | 744.9515
| 22.92 | 0.7622 | 748.3403
| 22.94 | 0.7629 | 751.8939
| 22.96 | 0.7635 | 755.0612
| 22.98 | 0.7642 | 757.9038
| 23 | 0.7648 | 761.0046
| 23.02 | 0.7655 | 763.865
| 23.04 | 0.7661 | 766.8103
| 23.06 | 0.7668 | 770.0648
| 23.08 | 0.7675 | 773.5414
| 23.1 | 0.7682 | 776.8641
| 23.12 | 0.7689 | 780.3384
| 23.14 | 0.7695 | 783.4875
| 23.16 | 0.7702 | 786.4794
| 23.18 | 0.7709 | 789.5742
| 23.2 | 0.7716 | 792.5363
| 23.22 | 0.7723 | 795.4203
| 23.24 | 0.7729 | 798.4386
| 23.26 | 0.7735 | 801.099
| 23.28 | 0.7742 | 803.9634
| 23.3 | 0.7749 | 807.0648
| 23.32 | 0.7755 | 810.1722
| 23.34 | 0.7762 | 813.2941
| 23.36 | 0.7769 | 816.2834
| 23.38 | 0.7775 | 819.1904
| 23.4 | 0.7782 | 822.379
| 23.42 | 0.7789 | 825.5789
| 23.44 | 0.7795 | 828.4561
| 23.46 | 0.7802 | 831.1545
| 23.48 | 0.7808 | 833.9568
| 23.5 | 0.7815 | 836.8761
| 23.52 | 0.7822 | 839.9089
| 23.54 | 0.7829 | 842.9131
| 23.56 | 0.7836 | 846.3016
| 23.58 | 0.7843 | 849.6044
| 23.6 | 0.785 | 852.6898
| 23.62 | 0.7856 | 855.8354
| 23.64 | 0.7863 | 858.7634
| 23.66 | 0.7869 | 861.6589
| 23.68 | 0.7876 | 864.3341
| 23.7 | 0.7882 | 867.032
| 23.72 | 0.7889 | 870.075
| 23.74 | 0.7895 | 873.3896
| 23.76 | 0.7902 | 876.5596
| 23.78 | 0.7909 | 879.6061
| 23.8 | 0.7915 | 882.6489
| 23.82 | 0.7922 | 885.6626
| 23.84 | 0.7928 | 888.7714
| 23.86 | 0.7935 | 891.5462
| 23.88 | 0.7942 | 894.7134
| 23.9 | 0.7948 | 897.8931
| 23.92 | 0.7955 | 900.417
| 23.94 | 0.7962 | 903.1498
| 23.96 | 0.7969 | 906.2639
| 23.98 | 0.7976 | 909.6851
| 24 | 0.7982 | 913.046
| 24.02 | 0.7989 | 916.2097
| 24.04 | 0.7996 | 919.282
| 24.06 | 0.8002 | 922.0551
| 24.08 | 0.8009 | 924.9691
| 24.1 | 0.8015 | 927.9116
| 24.12 | 0.8022 | 930.9435
| 24.14 | 0.8028 | 933.9459
| 24.16 | 0.8035 | 936.963
| 24.18 | 0.8041 | 940.1083
| 24.2 | 0.8048 | 943.2791
| 24.22 | 0.8055 | 946.4684
| 24.24 | 0.8061 | 949.873
| 24.26 | 0.8068 | 952.9954
| 24.28 | 0.8075 | 956.3199
| 24.3 | 0.8082 | 959.1323
| 24.32 | 0.8089 | 961.6935
| 24.34 | 0.8095 | 964.3419
| 24.36 | 0.8102 | 967.2563
| 24.38 | 0.8109 | 970.2009
| 24.4 | 0.8115 | 973.2944
| 24.42 | 0.8122 | 976.351
| 24.44 | 0.8129 | 979.4606
| 24.46 | 0.8135 | 982.7451
| 24.48 | 0.8142 | 985.8876
| 24.5 | 0.8149 | 989.1735
| 24.52 | 0.8156 | 992.3737
| 24.54 | 0.8162 | 995.3418
| 24.56 | 0.8169 | 998.6273
| 24.58 | 0.8175 | 1002.1403
| 24.6 | 0.8182 | 1004.8048
| 24.62 | 0.8188 | 1007.6742
| 24.64 | 0.8195 | 1011.2346
| 24.66 | 0.8202 | 1014.7958
| 24.68 | 0.8209 | 1017.9274
| 24.7 | 0.8215 | 1021.3502
| 24.72 | 0.8222 | 1024.8105
| 24.74 | 0.8229 | 1028.3062
| 24.76 | 0.8236 | 1031.7803
| 24.78 | 0.8243 | 1035.1134
| 24.8 | 0.825 | 1038.2775
| 24.82 | 0.8256 | 1041.6031
| 24.84 | 0.8262 | 1044.7419
| 24.86 | 0.8269 | 1047.8916
| 24.88 | 0.8275 | 1050.9838
| 24.9 | 0.8282 | 1054.4581
| 24.92 | 0.8289 | 1058.2535
| 24.94 | 0.8296 | 1061.4027
| 24.96 | 0.8302 | 1064.5875
| 24.98 | 0.8309 | 1067.6666
| 25 | 0.8315 | 1070.3855
| 25.02 | 0.8322 | 1073.3967
| 25.04 | 0.8328 | 1076.5856
| 25.06 | 0.8335 | 1079.9056
| 25.08 | 0.8341 | 1083.5179
| 25.1 | 0.8348 | 1087.2344
| 25.12 | 0.8355 | 1090.6035
| 25.14 | 0.8362 | 1093.894
| 25.16 | 0.8369 | 1097.7625
| 25.18 | 0.8376 | 1101.3431
| 25.2 | 0.8383 | 1105.192
| 25.22 | 0.8389 | 1108.4307
| 25.24 | 0.8396 | 1111.6421
| 25.26 | 0.8402 | 1114.6104
| 25.28 | 0.8408 | 1117.6196
| 25.3 | 0.8415 | 1120.932
| 25.32 | 0.8422 | 1124.6145
| 25.34 | 0.8429 | 1128.1503
| 25.36 | 0.8435 | 1131.8528
| 25.38 | 0.8442 | 1135.0121
| 25.4 | 0.8449 | 1137.8157
| 25.42 | 0.8455 | 1140.5763
| 25.44 | 0.8462 | 1143.8698
| 25.46 | 0.8468 | 1147.2122
| 25.48 | 0.8475 | 1150.4596
| 25.5 | 0.8481 | 1154.0436
| 25.52 | 0.8488 | 1157.5995
| 25.54 | 0.8495 | 1161.1689
| 25.56 | 0.8502 | 1165.0608
| 25.58 | 0.8509 | 1168.6095
| 25.6 | 0.8516 | 1172.1528
| 25.62 | 0.8522 | 1175.6775
| 25.64 | 0.8529 | 1179.1942
| 25.66 | 0.8536 | 1182.8132
| 25.68 | 0.8542 | 1186.2965
| 25.7 | 0.8549 | 1189.8718
| 25.72 | 0.8555 | 1193.0421
| 25.74 | 0.8562 | 1196.3458
| 25.76 | 0.8568 | 1199.705
| 25.78 | 0.8575 | 1203.4518
| 25.8 | 0.8582 | 1207.223
| 25.82 | 0.8588 | 1210.843
| 25.84 | 0.8595 | 1214.2523
| 25.86 | 0.8602 | 1217.7755
| 25.88 | 0.8609 | 1221.4622
| 25.9 | 0.8615 | 1225.2792
| 25.92 | 0.8622 | 1229.1088
| 25.94 | 0.8629 | 1232.8435
| 25.96 | 0.8636 | 1236.3525
| 25.98 | 0.8643 | 1240.0392
| 26 | 0.8649 | 1243.8367
| 26.02 | 0.8656 | 1247.3951
| 26.04 | 0.8663 | 1250.7893
| 26.06 | 0.8669 | 1254.0742
| 26.08 | 0.8676 | 1257.5419
| 26.1 | 0.8682 | 1261.1212
| 26.12 | 0.8689 | 1264.8605
| 26.14 | 0.8696 | 1268.4454
| 26.16 | 0.8702 | 1271.4282
| 26.18 | 0.8708 | 1274.4998
| 26.2 | 0.8715 | 1277.7952
| 26.22 | 0.8721 | 1281.0072
| 26.24 | 0.8728 | 1284.7753
| 26.26 | 0.8735 | 1288.5809
| 26.28 | 0.8742 | 1292.2556
| 26.3 | 0.8749 | 1295.8484
| 26.32 | 0.8755 | 1299.5996
| 26.34 | 0.8762 | 1303.3032
| 26.36 | 0.8769 | 1307.0039
| 26.38 | 0.8775 | 1310.3206
| 26.4 | 0.8782 | 1313.7393
| 26.42 | 0.8788 | 1317.3802
| 26.44 | 0.8795 | 1320.9703
| 26.46 | 0.8802 | 1324.9592
| 26.48 | 0.8808 | 1328.8417
| 26.5 | 0.8815 | 1332.4601
| 26.52 | 0.8822 | 1335.915
| 26.54 | 0.8829 | 1339.7947
| 26.56 | 0.8835 | 1343.6282
| 26.58 | 0.8842 | 1347.1488
| 26.6 | 0.8848 | 1350.4594
| 26.62 | 0.8855 | 1353.8687
| 26.64 | 0.8861 | 1357.5494
| 26.66 | 0.8868 | 1361.3848
| 26.68 | 0.8875 | 1365.4823
| 26.7 | 0.8882 | 1369.4688
| 26.72 | 0.8888 | 1372.9479
| 26.74 | 0.8895 | 1376.5266
| 26.76 | 0.8902 | 1380.4657
| 26.78 | 0.8909 | 1384.3499
| 26.8 | 0.8916 | 1387.7472
| 26.82 | 0.8922 | 1390.6652
| 26.84 | 0.8929 | 1393.5631
| 26.86 | 0.8935 | 1396.8894
| 26.88 | 0.8942 | 1400.5656
| 26.9 | 0.8948 | 1404.0524
| 26.92 | 0.8955 | 1407.8621
| 26.94 | 0.8962 | 1411.4929
| 26.96 | 0.8969 | 1415.0479
| 26.98 | 0.8975 | 1418.7184
| 27 | 0.8982 | 1422.1243
| 27.02 | 0.8988 | 1425.634
| 27.04 | 0.8995 | 1429.3311
| 27.06 | 0.9002 | 1433.0815
| 27.08 | 0.9008 | 1436.7783
| 27.1 | 0.9015 | 1440.7704
| 27.12 | 0.9022 | 1444.7651
| 27.14 | 0.9029 | 1448.6714
| 27.16 | 0.9036 | 1452.7986
| 27.18 | 0.9043 | 1456.7942
| 27.2 | 0.905 | 1460.3173
| 27.22 | 0.9056 | 1463.873
| 27.24 | 0.9063 | 1467.2042
| 27.26 | 0.9069 | 1470.5167
| 27.28 | 0.9075 | 1473.996
| 27.3 | 0.9082 | 1477.6495
| 27.32 | 0.9089 | 1481.4421
| 27.34 | 0.9095 | 1485.3182
| 27.36 | 0.9102 | 1488.9592
| 27.38 | 0.9109 | 1492.7092
| 27.4 | 0.9115 | 1496.4309
| 27.42 | 0.9122 | 1500.0273
| 27.44 | 0.9128 | 1504.0444
| 27.46 | 0.9135 | 1507.859
| 27.48 | 0.9142 | 1511.64
| 27.5 | 0.9148 | 1515.1819
| 27.52 | 0.9155 | 1518.6727
| 27.54 | 0.9162 | 1522.7111
| 27.56 | 0.9169 | 1526.7959
| 27.58 | 0.9176 | 1530.8329
| 27.6 | 0.9183 | 1534.7148
| 27.62 | 0.9189 | 1538.4415
| 27.64 | 0.9196 | 1542.0876
| 27.66 | 0.9202 | 1545.613
| 27.68 | 0.9209 | 1549.2452
| 27.7 | 0.9215 | 1552.918
| 27.72 | 0.9222 | 1556.5116
| 27.74 | 0.9228 | 1560.2627
| 27.76 | 0.9235 | 1564.0686
| 27.78 | 0.9241 | 1567.7421
| 27.8 | 0.9248 | 1571.8503
| 27.82 | 0.9255 | 1575.834
| 27.84 | 0.9262 | 1579.9866
| 27.86 | 0.9268 | 1583.7195
| 27.88 | 0.9275 | 1587.5184
| 27.9 | 0.9282 | 1591.2351
| 27.92 | 0.9289 | 1595.317
| 27.94 | 0.9295 | 1599.1298
| 27.96 | 0.9302 | 1602.9703
| 27.98 | 0.9309 | 1606.8557
| 28 | 0.9315 | 1610.6139
| 28.02 | 0.9322 | 1614.5341
| 28.04 | 0.9329 | 1618.3901
| 28.06 | 0.9336 | 1622.1862
| 28.08 | 0.9342 | 1626.0404
| 28.1 | 0.9349 | 1629.8156
| 28.12 | 0.9356 | 1633.7848
| 28.14 | 0.9362 | 1637.6553
| 28.16 | 0.9369 | 1641.2782
| 28.18 | 0.9375 | 1644.7018
| 28.2 | 0.9381 | 1648.0743
| 28.22 | 0.9388 | 1651.5472
| 28.24 | 0.9395 | 1655.4398
| 28.26 | 0.9402 | 1659.5305
| 28.28 | 0.9409 | 1663.3297
| 28.3 | 0.9416 | 1667.3136
| 28.32 | 0.9423 | 1671.2744
| 28.34 | 0.9429 | 1675.2814
| 28.36 | 0.9436 | 1678.9814
| 28.38 | 0.9443 | 1682.7749
| 28.4 | 0.9449 | 1686.5583
| 28.42 | 0.9455 | 1689.8621
| 28.44 | 0.9462 | 1693.6018
| 28.46 | 0.9469 | 1697.7821
| 28.48 | 0.9476 | 1701.8981
| 28.5 | 0.9482 | 1705.8823
| 28.52 | 0.9489 | 1709.7028
| 28.54 | 0.9496 | 1713.5692
| 28.56 | 0.9502 | 1717.166
| 28.58 | 0.9509 | 1720.8101
| 28.6 | 0.9515 | 1724.2815
| 28.62 | 0.9521 | 1727.8215
| 28.64 | 0.9528 | 1731.6442
| 28.66 | 0.9535 | 1735.7411
| 28.68 | 0.9542 | 1739.6672
| 28.7 | 0.9548 | 1743.7477
| 28.72 | 0.9555 | 1747.7743
| 28.74 | 0.9562 | 1751.9683
| 28.76 | 0.9569 | 1755.9851
| 28.78 | 0.9576 | 1760.1096
| 28.8 | 0.9583 | 1764.2394
| 28.82 | 0.9589 | 1768.114
| 28.84 | 0.9595 | 1771.7372
| 28.86 | 0.9601 | 1775.2358
| 28.88 | 0.9608 | 1778.7068
| 28.9 | 0.9615 | 1782.8295
| 28.92 | 0.9622 | 1787.0183
| 28.94 | 0.9629 | 1791.0251
| 28.96 | 0.9635 | 1794.8306
| 28.98 | 0.9642 | 1798.713
| 29 | 0.9648 | 1802.5144
| 29.02 | 0.9655 | 1806.4171
| 29.04 | 0.9662 | 1810.29
| 29.06 | 0.9668 | 1814.1549
| 29.08 | 0.9675 | 1818.1782
| 29.1 | 0.9681 | 1822.0267
| 29.12 | 0.9688 | 1826.0173
| 29.14 | 0.9695 | 1830.1099
| 29.16 | 0.9702 | 1834.2335
| 29.18 | 0.9709 | 1838.4707
| 29.2 | 0.9716 | 1842.7675
| 29.22 | 0.9723 | 1846.7285
| 29.24 | 0.9729 | 1850.5986
| 29.26 | 0.9736 | 1854.2117
| 29.28 | 0.9742 | 1857.8461
| 29.3 | 0.9748 | 1861.3281
| 29.32 | 0.9755 | 1865.1493
| 29.34 | 0.9762 | 1869.4835
| 29.36 | 0.9769 | 1873.7268
| 29.38 | 0.9775 | 1877.6978
| 29.4 | 0.9782 | 1881.6383
| 29.42 | 0.9789 | 1885.4131
| 29.44 | 0.9795 | 1889.2992
| 29.46 | 0.9802 | 1893.3422
| 29.48 | 0.9809 | 1897.2878
| 29.5 | 0.9815 | 1901.3003
| 29.52 | 0.9822 | 1905.0569
| 29.54 | 0.9829 | 1908.8752
| 29.56 | 0.9836 | 1913.1783
| 29.58 | 0.9843 | 1917.7578
| 29.6 | 0.985 | 1922.0624
| 29.62 | 0.9857 | 1925.9891
| 29.64 | 0.9863 | 1929.5284
| 29.66 | 0.9869 | 1933.2354
| 29.68 | 0.9876 | 1937.062
| 29.7 | 0.9883 | 1940.9524
| 29.72 | 0.9889 | 1944.8652
| 29.74 | 0.9895 | 1948.5903
| 29.76 | 0.9902 | 1952.2616
| 29.78 | 0.9908 | 1955.9027
| 29.8 | 0.9915 | 1959.8051
| 29.82 | 0.9922 | 1964.0668
| 29.84 | 0.9928 | 1968.3915
| 29.86 | 0.9935 | 1972.4034
| 29.88 | 0.9942 | 1976.3345
| 29.9 | 0.9949 | 1980.3804
| 29.92 | 0.9956 | 1984.1108
| 29.94 | 0.9962 | 1987.899
| 29.96 | 0.9969 | 1991.3844
| 29.98 | 0.9975 | 1995.1448
| 30 | 0.9982 | 1998.959
| 30.02 | 0.9988 | 2002.9673
| 30.04 | 0.9995 | 2006.8964
| 30.06 | 1.0002 | 2010.6592
| 30.08 | 1.0009 | 2014.5355
| 30.1 | 1.0015 | 2018.6433
| 30.12 | 1.0022 | 2022.7778
| 30.14 | 1.0029 | 2026.8561
| 30.16 | 1.0035 | 2030.7778
| 30.18 | 1.0041 | 2034.4017
| 30.2 | 1.0048 | 2038.0465
| 30.22 | 1.0054 | 2041.9729
| 30.24 | 1.0061 | 2046.2943
| 30.26 | 1.0068 | 2050.3975
| 30.28 | 1.0075 | 2054.7744
| 30.3 | 1.0082 | 2059.074
| 30.32 | 1.0089 | 2063.0906
| 30.34 | 1.0096 | 2067.3291
| 30.36 | 1.0103 | 2071.4614
| 30.38 | 1.0109 | 2075.3274
| 30.4 | 1.0116 | 2078.9099
| 30.42 | 1.0122 | 2082.3896
| 30.44 | 1.0128 | 2086.1719
| 30.46 | 1.0135 | 2090.1528
| 30.48 | 1.0142 | 2094.27
| 30.5 | 1.0149 | 2098.4709
| 30.52 | 1.0155 | 2102.8835
| 30.54 | 1.0162 | 2106.8972
| 30.56 | 1.0169 | 2110.7937
| 30.58 | 1.0175 | 2114.7681
| 30.6 | 1.0182 | 2118.6067
| 30.62 | 1.0188 | 2122.2229
| 30.64 | 1.0195 | 2126.0786
| 30.66 | 1.0201 | 2130.3254
| 30.68 | 1.0208 | 2134.4834
| 30.7 | 1.0215 | 2138.9592
| 30.72 | 1.0222 | 2143.4758
| 30.74 | 1.0229 | 2147.8118
| 30.76 | 1.0236 | 2152.0933
| 30.78 | 1.0243 | 2156.4602
| 30.8 | 1.025 | 2160.2202
| 30.82 | 1.0256 | 2163.7988
| 30.84 | 1.0262 | 2167.2063
| 30.86 | 1.0268 | 2170.7341
| 30.88 | 1.0275 | 2174.7869
| 30.9 | 1.0282 | 2179.1921
| 30.92 | 1.0289 | 2183.4036
| 30.94 | 1.0296 | 2187.3853
| 30.96 | 1.0302 | 2191.1462
| 30.98 | 1.0309 | 2195.0693
| 31 | 1.0315 | 2198.6951
| 31.02 | 1.0322 | 2202.3579
| 31.04 | 1.0329 | 2206.3362
| 31.06 | 1.0335 | 2209.9424
| 31.08 | 1.0342 | 2213.6514
| 31.1 | 1.0348 | 2217.3694
| 31.12 | 1.0355 | 2221.3367
| 31.14 | 1.0362 | 2225.6199
| 31.16 | 1.0369 | 2230.2017
| 31.18 | 1.0376 | 2234.4348
| 31.2 | 1.0383 | 2238.3708
| 31.22 | 1.0389 | 2241.9492
| 31.24 | 1.0395 | 2245.8838
| 31.26 | 1.0402 | 2249.8362
| 31.28 | 1.0408 | 2253.6338
| 31.3 | 1.0415 | 2257.3789
| 31.32 | 1.0421 | 2261.2209
| 31.34 | 1.0428 | 2265.2769
| 31.36 | 1.0435 | 2269.4658
| 31.38 | 1.0441 | 2273.2439
| 31.4 | 1.0448 | 2277.1436
| 31.42 | 1.0455 | 2280.9875
| 31.44 | 1.0462 | 2285.0898
| 31.46 | 1.0468 | 2289.5042
| 31.48 | 1.0475 | 2293.7007
| 31.5 | 1.0482 | 2297.7534
| 31.52 | 1.0488 | 2301.6272
| 31.54 | 1.0495 | 2305.6172
| 31.56 | 1.0502 | 2309.9048
| 31.58 | 1.0509 | 2314.2834
| 31.6 | 1.0516 | 2318.5217
| 31.62 | 1.0522 | 2322.5459
| 31.64 | 1.0529 | 2326.3818
| 31.66 | 1.0536 | 2330.2749
| 31.68 | 1.0542 | 2334.3757
| 31.7 | 1.0549 | 2338.5154
| 31.72 | 1.0555 | 2342.3979
| 31.74 | 1.0562 | 2346.2471
| 31.76 | 1.0568 | 2349.8779
| 31.78 | 1.0575 | 2353.7119
| 31.8 | 1.0581 | 2358.2222
| 31.82 | 1.0588 | 2362.3872
| 31.84 | 1.0595 | 2366.4661
| 31.86 | 1.0602 | 2370.5466
| 31.88 | 1.0609 | 2374.5938
| 31.9 | 1.0616 | 2378.6785
| 31.92 | 1.0623 | 2383.0823
| 31.94 | 1.063 | 2387.4614
| 31.96 | 1.0636 | 2391.3271
| 31.98 | 1.0643 | 2395.1372
| 32 | 1.0649 | 2399.1299
| 32.02 | 1.0656 | 2403.302
| 32.04 | 1.0662 | 2407.2747
| 32.06 | 1.0669 | 2411.3096
| 32.08 | 1.0676 | 2415.3735
| 32.1 | 1.0682 | 2419.5498
| 32.12 | 1.0689 | 2423.7834
| 32.14 | 1.0696 | 2427.8728
| 32.16 | 1.0702 | 2431.8083
| 32.18 | 1.0709 | 2435.4578
| 32.2 | 1.0715 | 2438.9878
| 32.22 | 1.0721 | 2442.6492
| 32.24 | 1.0728 | 2446.8694
| 32.26 | 1.0735 | 2451.2334
| 32.28 | 1.0742 | 2455.7288
| 32.3 | 1.0749 | 2460.2456
| 32.32 | 1.0756 | 2464.6565
| 32.34 | 1.0762 | 2468.8567
| 32.36 | 1.0769 | 2472.8848
| 32.38 | 1.0776 | 2476.4968
| 32.4 | 1.0782 | 2480.3711
| 32.42 | 1.0789 | 2484.3606
| 32.44 | 1.0795 | 2488.0208
| 32.46 | 1.0801 | 2491.9626
| 32.48 | 1.0808 | 2496.0266
| 32.5 | 1.0815 | 2500.2939
| 32.52 | 1.0822 | 2504.4563
| 32.54 | 1.0829 | 2508.3044
| 32.56 | 1.0835 | 2512.272
| 32.58 | 1.0842 | 2516.2351
| 32.6 | 1.0848 | 2520.158
| 32.62 | 1.0855 | 2524.1023
| 32.64 | 1.0861 | 2528.2297
| 32.66 | 1.0868 | 2532.4373
| 32.68 | 1.0875 | 2536.4202
| 32.7 | 1.0882 | 2540.595
| 32.72 | 1.0889 | 2545.0662
| 32.74 | 1.0896 | 2549.2786
| 32.76 | 1.0903 | 2553.2937
| 32.78 | 1.0909 | 2557.3027
| 32.8 | 1.0916 | 2561.4705
| 32.82 | 1.0922 | 2565.2998
| 32.84 | 1.0929 | 2569.1868
| 32.86 | 1.0935 | 2572.9871
| 32.88 | 1.0941 | 2576.7302
| 32.9 | 1.0948 | 2580.7244
| 32.92 | 1.0955 | 2585.0176
| 32.94 | 1.0962 | 2589.4326
| 32.96 | 1.0969 | 2593.6514
| 32.98 | 1.0975 | 2597.5029
| 33 | 1.0982 | 2601.7346
| 33.02 | 1.0989 | 2605.7473
| 33.04 | 1.0995 | 2609.7527
| 33.06 | 1.1002 | 2613.8806
| 33.08 | 1.1009 | 2618
| 33.1 | 1.1015 | 2621.9878
| 33.12 | 1.1022 | 2625.824
| 33.14 | 1.1029 | 2629.9324
| 33.16 | 1.1036 | 2634.3423
| 33.18 | 1.1043 | 2638.6465
| 33.2 | 1.105 | 2642.7048
| 33.22 | 1.1056 | 2646.6587
| 33.24 | 1.1063 | 2650.3098
| 33.26 | 1.1069 | 2654.3816
| 33.28 | 1.1076 | 2658.334
| 33.3 | 1.1083 | 2662.188
| 33.32 | 1.1089 | 2665.8181
| 33.34 | 1.1095 | 2669.1248
| 33.36 | 1.1101 | 2673.0142
| 33.38 | 1.1108 | 2677.0947
| 33.4 | 1.1114 | 2681.4214
| 33.42 | 1.1121 | 2685.7478
| 33.44 | 1.1129 | 2690.0376
| 33.46 | 1.1135 | 2694.2009
| 33.48 | 1.1142 | 2698.5142
| 33.5 | 1.1149 | 2702.5349
| 33.52 | 1.1156 | 2706.4355
| 33.54 | 1.1162 | 2710.4038
| 33.56 | 1.1169 | 2713.9949
| 33.58 | 1.1175 | 2717.7627
| 33.6 | 1.1182 | 2722.3384
| 33.62 | 1.1188 | 2726.4854
| 33.64 | 1.1195 | 2730.2844
| 33.66 | 1.1202 | 2734.2556
| 33.68 | 1.1209 | 2738.2856
| 33.7 | 1.1215 | 2742.4705
| 33.72 | 1.1222 | 2746.6514
| 33.74 | 1.1229 | 2750.7302
| 33.76 | 1.1235 | 2754.4131
| 33.78 | 1.1241 | 2758.0737
| 33.8 | 1.1248 | 2761.7629
| 33.82 | 1.1254 | 2765.3879
| 33.84 | 1.1261 | 2768.7981
| 33.86 | 1.1268 | 2772.7034
| 33.88 | 1.1275 | 2776.7163
| 33.9 | 1.1282 | 2780.6919
| 33.92 | 1.1289 | 2784.658
| 33.94 | 1.1296 | 2788.7078
| 33.96 | 1.1303 | 2792.6885
| 33.98 | 1.1309 | 2796.4587
| 34 | 1.1316 | 2800.2478
| 34.02 | 1.1322 | 2803.9346
| 34.04 | 1.1329 | 2807.8687
| 34.06 | 1.1335 | 2812.186
| 34.08 | 1.1342 | 2816.5093
| 34.1 | 1.1349 | 2820.4685
| 34.12 | 1.1355 | 2824.1536
| 34.14 | 1.1362 | 2827.5872
| 34.16 | 1.1368 | 2831.1965
| 34.18 | 1.1375 | 2835.156
| 34.2 | 1.1381 | 2839.3064
| 34.22 | 1.1388 | 2843.25
| 34.24 | 1.1395 | 2847.2158
| 34.26 | 1.1402 | 2851.4521
| 34.28 | 1.1409 | 2855.4756
| 34.3 | 1.1416 | 2859.3875
| 34.32 | 1.1423 | 2863.533
| 34.34 | 1.143 | 2867.9146
| 34.36 | 1.1436 | 2872.02
| 34.38 | 1.1443 | 2875.7839
| 34.4 | 1.145 | 2879.3091
| 34.42 | 1.1456 | 2882.979
| 34.44 | 1.1462 | 2886.6567
| 34.46 | 1.1469 | 2890.5198
| 34.48 | 1.1475 | 2894.5769
| 34.5 | 1.1482 | 2898.7397
| 34.52 | 1.1489 | 2902.8521
| 34.54 | 1.1496 | 2906.9448
| 34.56 | 1.1502 | 2910.7131
| 34.58 | 1.1509 | 2914.2363
| 34.6 | 1.1515 | 2918.2505
| 34.62 | 1.1522 | 2922.4023
| 34.64 | 1.1528 | 2926.6946
| 34.66 | 1.1535 | 2930.6572
| 34.68 | 1.1542 | 2934.394
| 34.7 | 1.1548 | 2938.3333
| 34.72 | 1.1555 | 2942.7043
| 34.74 | 1.1562 | 2947.1848
| 34.76 | 1.1569 | 2951.4395
| 34.78 | 1.1576 | 2955.3096
| 34.8 | 1.1582 | 2958.9016
| 34.82 | 1.1589 | 2962.5239
| 34.84 | 1.1595 | 2966.5569
| 34.86 | 1.1602 | 2970.5903
| 34.88 | 1.1609 | 2974.5425
| 34.9 | 1.1615 | 2978.5132
| 34.92 | 1.1622 | 2982.3633
| 34.94 | 1.1628 | 2986.4612
| 34.96 | 1.1635 | 2990.5774
| 34.98 | 1.1641 | 2994.5999
| 35 | 1.1648 | 2998.5303
| 35.02 | 1.1655 | 3002.6807
| 35.04 | 1.1662 | 3006.8628
| 35.06 | 1.1668 | 3010.8433
| 35.08 | 1.1675 | 3014.8882
| 35.1 | 1.1682 | 3019.0002
| 35.12 | 1.1689 | 3023.3784
| 35.14 | 1.1695 | 3027.5383
| 35.16 | 1.1702 | 3031.2983
| 35.18 | 1.1709 | 3035.3296
| 35.2 | 1.1716 | 3039.4932
| 35.22 | 1.1722 | 3043.2043
| 35.24 | 1.1729 | 3046.9236
| 35.26 | 1.1735 | 3051.0696
| 35.28 | 1.1742 | 3054.8611
| 35.3 | 1.1749 | 3058.9771
| 35.32 | 1.1756 | 3063.2942
| 35.34 | 1.1762 | 3067.02
| 35.36 | 1.1768 | 3070.5183
| 35.38 | 1.1775 | 3074.0352
| 35.4 | 1.1781 | 3078.2734
| 35.42 | 1.1788 | 3082.676
| 35.44 | 1.1795 | 3086.7581
| 35.46 | 1.1802 | 3090.6238
| 35.48 | 1.1809 | 3094.7363
| 35.5 | 1.1816 | 3099.0173
| 35.52 | 1.1823 | 3103.1082
| 35.54 | 1.183 | 3107.0725
| 35.56 | 1.1836 | 3111.2434
| 35.58 | 1.1843 | 3114.7986
| 35.6 | 1.1849 | 3118.3706
| 35.62 | 1.1856 | 3122.1914
| 35.64 | 1.1862 | 3126.5586
| 35.66 | 1.1869 | 3130.5742
| 35.68 | 1.1876 | 3134.3779
| 35.7 | 1.1882 | 3138.2493
| 35.72 | 1.1889 | 3142.2551
| 35.74 | 1.1895 | 3146.2463
| 35.76 | 1.1902 | 3149.7339
| 35.78 | 1.1908 | 3153.363
| 35.8 | 1.1915 | 3157.0566
| 35.82 | 1.1921 | 3161.1685
| 35.84 | 1.1928 | 3165.3154
| 35.86 | 1.1935 | 3169.3733
| 35.88 | 1.1942 | 3173.7146
| 35.9 | 1.1949 | 3177.8704
| 35.92 | 1.1956 | 3181.9768
| 35.94 | 1.1962 | 3186.0547
| 35.96 | 1.1969 | 3190.0593
| 35.98 | 1.1976 | 3193.9438
| 36 | 1.1982 | 3197.7056
| 36.02 | 1.1988 | 3201.1614
| 36.04 | 1.1995 | 3204.9189
| 36.06 | 1.2001 | 3208.863
| 36.08 | 1.2008 | 3212.9573
| 36.1 | 1.2015 | 3216.9834
| 36.12 | 1.2022 | 3221.0869
| 36.14 | 1.2029 | 3224.8545
| 36.16 | 1.2035 | 3228.8269
| 36.18 | 1.2042 | 3232.6707
| 36.2 | 1.2048 | 3236.3813
| 36.22 | 1.2055 | 3240.0918
| 36.24 | 1.2061 | 3243.7769
| 36.26 | 1.2068 | 3247.5295
| 36.28 | 1.2075 | 3251.5337
| 36.3 | 1.2082 | 3255.676
| 36.32 | 1.2089 | 3259.863
| 36.34 | 1.2096 | 3264.0454
| 36.36 | 1.2103 | 3268.3777
| 36.38 | 1.2109 | 3272.0811
| 36.4 | 1.2116 | 3275.3787
| 36.42 | 1.2122 | 3278.7346
| 36.44 | 1.2129 | 3281.9048
| 36.46 | 1.2135 | 3285.2327
| 36.48 | 1.2142 | 3288.7871
| 36.5 | 1.2148 | 3292.6873
| 36.52 | 1.2155 | 3296.6182
| 36.54 | 1.2162 | 3300.3779
| 36.56 | 1.2168 | 3304.2358
| 36.58 | 1.2175 | 3307.9597
| 36.6 | 1.2182 | 3311.8538
| 36.62 | 1.2189 | 3316.0593
| 36.64 | 1.2195 | 3320.0188
| 36.66 | 1.2202 | 3323.7788
| 36.68 | 1.2209 | 3327.491
| 36.7 | 1.2215 | 3331.3262
| 36.72 | 1.2222 | 3334.8318
| 36.74 | 1.2229 | 3338.9363
| 36.76 | 1.2236 | 3343.1377
| 36.78 | 1.2243 | 3346.8921
| 36.8 | 1.225 | 3350.4971
| 36.82 | 1.2256 | 3354.1111
| 36.84 | 1.2263 | 3357.855
| 36.86 | 1.2269 | 3361.613
| 36.88 | 1.2276 | 3365.4358
| 36.9 | 1.2282 | 3368.9768
| 36.92 | 1.2288 | 3372.5811
| 36.94 | 1.2295 | 3376.2568
| 36.96 | 1.2301 | 3380.0251
| 36.98 | 1.2308 | 3383.9082
| 37 | 1.2315 | 3387.7744
| 37.02 | 1.2322 | 3391.7505
| 37.04 | 1.2328 | 3395.6851
| 37.06 | 1.2335 | 3399.3926
| 37.08 | 1.2342 | 3403.3494
| 37.1 | 1.2349 | 3407.4292
| 37.12 | 1.2356 | 3411.2986
| 37.14 | 1.2362 | 3415.2104
| 37.16 | 1.2369 | 3418.9143
| 37.18 | 1.2375 | 3422.5928
| 37.2 | 1.2382 | 3426.5713
| 37.22 | 1.2389 | 3430.408
| 37.24 | 1.2395 | 3434.0867
| 37.26 | 1.2402 | 3437.708
| 37.28 | 1.2409 | 3441.4062
| 37.3 | 1.2415 | 3445.0859
| 37.32 | 1.2422 | 3448.9019
| 37.34 | 1.2428 | 3452.6191
| 37.36 | 1.2435 | 3455.9817
| 37.38 | 1.2441 | 3459.5486
| 37.4 | 1.2448 | 3463.417
| 37.42 | 1.2455 | 3467.2756
| 37.44 | 1.2462 | 3471.4155
| 37.46 | 1.2468 | 3475.2539
| 37.48 | 1.2475 | 3479.1414
| 37.5 | 1.2482 | 3483.0994
| 37.52 | 1.2489 | 3487.1206
| 37.54 | 1.2496 | 3490.856
| 37.56 | 1.2503 | 3494.8088
| 37.58 | 1.2509 | 3498.5835
| 37.6 | 1.2515 | 3502.0969
| 37.62 | 1.2522 | 3505.8657
| 37.64 | 1.2528 | 3509.7085
| 37.66 | 1.2535 | 3513.5208
| 37.68 | 1.2542 | 3517.675
| 37.7 | 1.2549 | 3521.6907
| 37.72 | 1.2555 | 3525.2258
| 37.74 | 1.2562 | 3528.8206
| 37.76 | 1.2569 | 3532.4871
| 37.78 | 1.2575 | 3536.5569
| 37.8 | 1.2582 | 3540.3518
| 37.82 | 1.2588 | 3544.0466
| 37.84 | 1.2595 | 3547.645
| 37.86 | 1.2602 | 3551.5789
| 37.88 | 1.2609 | 3555.7358
| 37.9 | 1.2616 | 3560.2212
| 37.92 | 1.2623 | 3564.1145
| 37.94 | 1.263 | 3568.0881
| 37.96 | 1.2636 | 3571.9617
| 37.98 | 1.2643 | 3575.6162
| 38 | 1.2649 | 3579.2673
| 38.02 | 1.2656 | 3582.7512
| 38.04 | 1.2662 | 3586.0552
| 38.06 | 1.2669 | 3589.5742
| 38.08 | 1.2675 | 3593.6418
| 38.1 | 1.2682 | 3597.7229
| 38.12 | 1.2689 | 3601.3953
| 38.14 | 1.2695 | 3604.8892
| 38.16 | 1.2702 | 3608.4775
| 38.18 | 1.2708 | 3612.0706
| 38.2 | 1.2715 | 3615.5708
| 38.22 | 1.2722 | 3619.2852
| 38.24 | 1.2728 | 3623.1602
| 38.26 | 1.2735 | 3626.8286
| 38.28 | 1.2742 | 3630.5276
| 38.3 | 1.2749 | 3634.3708
| 38.32 | 1.2755 | 3638.395
| 38.34 | 1.2762 | 3642.1218
| 38.36 | 1.2769 | 3645.73
| 38.38 | 1.2776 | 3649.313
| 38.4 | 1.2782 | 3652.8943
| 38.42 | 1.2789 | 3656.2698
| 38.44 | 1.2795 | 3659.9392
| 38.46 | 1.2802 | 3663.7271
| 38.48 | 1.2808 | 3667.2654
| 38.5 | 1.2815 | 3670.8215
| 38.52 | 1.2821 | 3674.3042
| 38.54 | 1.2828 | 3677.9597
| 38.56 | 1.2835 | 3681.8535
| 38.58 | 1.2841 | 3685.5347
| 38.6 | 1.2848 | 3689.5405
| 38.62 | 1.2855 | 3693.4036
| 38.64 | 1.2862 | 3697.2327
| 38.66 | 1.2869 | 3700.8948
| 38.68 | 1.2875 | 3704.7383
| 38.7 | 1.2882 | 3708.2554
| 38.72 | 1.2889 | 3711.8752
| 38.74 | 1.2895 | 3715.844
| 38.76 | 1.2902 | 3719.6108
| 38.78 | 1.2909 | 3723.229
| 38.8 | 1.2916 | 3727.1292
| 38.82 | 1.2922 | 3730.6001
| 38.84 | 1.2929 | 3734.094
| 38.86 | 1.2935 | 3737.8047
| 38.88 | 1.2942 | 3741.4187
| 38.9 | 1.2949 | 3744.7615
| 38.92 | 1.2955 | 3748.1865
| 38.94 | 1.2962 | 3751.6462
| 38.96 | 1.2968 | 3754.988
| 38.98 | 1.2975 | 3758.6948
| 39 | 1.2982 | 3762.4514
| 39.02 | 1.2988 | 3766.4753
| 39.04 | 1.2995 | 3770.2637
| 39.06 | 1.3002 | 3774.0146
| 39.08 | 1.3009 | 3777.8567
| 39.1 | 1.3016 | 3781.7192
| 39.12 | 1.3023 | 3785.4431
| 39.14 | 1.3029 | 3789.0095
| 39.16 | 1.3036 | 3792.2078
| 39.18 | 1.3042 | 3795.762
| 39.2 | 1.3049 | 3799.4658
| 39.22 | 1.3056 | 3803.0251
| 39.24 | 1.3062 | 3806.7988
| 39.26 | 1.3069 | 3810.0979
| 39.28 | 1.3076 | 3813.9919
| 39.3 | 1.3082 | 3817.5825
| 39.32 | 1.3089 | 3820.949
| 39.34 | 1.3095 | 3824.4792
| 39.36 | 1.3102 | 3827.9619
| 39.38 | 1.3108 | 3831.4082
| 39.4 | 1.3115 | 3834.5391
| 39.42 | 1.3121 | 3838.188
| 39.44 | 1.3128 | 3842.3071
| 39.46 | 1.3135 | 3846.2429
| 39.48 | 1.3142 | 3850.1064
| 39.5 | 1.3149 | 3854.0608
| 39.52 | 1.3156 | 3857.8176
| 39.54 | 1.3163 | 3861.4529
| 39.56 | 1.3169 | 3864.9468
| 39.58 | 1.3176 | 3868.5635
| 39.6 | 1.3182 | 3871.7119
| 39.62 | 1.3188 | 3874.7688
| 39.64 | 1.3195 | 3878.3672
| 39.66 | 1.3202 | 3882.0337
| 39.68 | 1.3209 | 3885.918
| 39.7 | 1.3215 | 3889.8845
| 39.72 | 1.3222 | 3893.3628
| 39.74 | 1.3228 | 3896.6675
| 39.76 | 1.3235 | 3900.1672
| 39.78 | 1.3242 | 3903.6458
| 39.8 | 1.3248 | 3907.2271
| 39.82 | 1.3255 | 3910.7466
| 39.84 | 1.3262 | 3914.4771
| 39.86 | 1.3268 | 3918.3118
| 39.88 | 1.3275 | 3921.9285
| 39.9 | 1.3282 | 3925.7161
| 39.92 | 1.3289 | 3929.4441
| 39.94 | 1.3296 | 3933.1587
| 39.96 | 1.3303 | 3936.9846
| 39.98 | 1.3309 | 3940.5642
| 40 | 1.3316 | 3943.8213
| 40.02 | 1.3322 | 3947.5271
| 40.04 | 1.3329 | 3950.9558
| 40.06 | 1.3335 | 3954.2024
| 40.08 | 1.3342 | 3957.675
| 40.1 | 1.3348 | 3961.2183
| 40.12 | 1.3355 | 3965.0479
| 40.14 | 1.3362 | 3968.8965
| 40.16 | 1.3368 | 3972.364
| 40.18 | 1.3375 | 3975.73
| 40.2 | 1.3382 | 3979.3157
| 40.22 | 1.3389 | 3983.0022
| 40.24 | 1.3395 | 3986.6709
| 40.26 | 1.3402 | 3990.3552
| 40.28 | 1.3409 | 3993.9158
| 40.3 | 1.3416 | 3997.5698
| 40.32 | 1.3422 | 4001.3887
| 40.34 | 1.3429 | 4005.0679
| 40.36 | 1.3436 | 4008.6638
| 40.38 | 1.3443 | 4012.0015
| 40.4 | 1.3449 | 4015.6309
| 40.42 | 1.3456 | 4018.9761
| 40.44 | 1.3462 | 4022.2615
| 40.46 | 1.3469 | 4025.7153
| 40.48 | 1.3476 | 4029.4683
| 40.5 | 1.3482 | 4033.0608
| 40.52 | 1.3489 | 4036.1453
| 40.54 | 1.3495 | 4039.3826
| 40.56 | 1.3501 | 4042.9905
| 40.58 | 1.3508 | 4046.5259
| 40.6 | 1.3515 | 4050.238
| 40.62 | 1.3522 | 4053.9495
| 40.64 | 1.3528 | 4057.6152
| 40.66 | 1.3535 | 4061.2869
| 40.68 | 1.3542 | 4065.0703
| 40.7 | 1.3549 | 4068.8445
| 40.72 | 1.3556 | 4072.1428
| 40.74 | 1.3562 | 4075.5425
| 40.76 | 1.3569 | 4079.1284
| 40.78 | 1.3575 | 4082.7346
| 40.8 | 1.3582 | 4086.4346
| 40.82 | 1.3588 | 4089.7793
| 40.84 | 1.3595 | 4093.1135
| 40.86 | 1.3602 | 4096.7163
| 40.88 | 1.3609 | 4100.2769
| 40.9 | 1.3615 | 4103.7983
| 40.92 | 1.3622 | 4107.1807
| 40.94 | 1.3628 | 4110.4707
| 40.96 | 1.3635 | 4113.5635
| 40.98 | 1.3641 | 4117.0356
| 41 | 1.3648 | 4120.6309
| 41.02 | 1.3655 | 4124.4087
| 41.04 | 1.3662 | 4128.0806
| 41.06 | 1.3669 | 4131.7788
| 41.08 | 1.3675 | 4135.5317
| 41.1 | 1.3682 | 4139.1733
| 41.12 | 1.3689 | 4142.6753
| 41.14 | 1.3696 | 4146.2358
| 41.16 | 1.3702 | 4149.7559
| 41.18 | 1.3709 | 4152.98
| 41.2 | 1.3715 | 4156.2163
| 41.22 | 1.3722 | 4159.7646
| 41.24 | 1.3728 | 4162.9927
| 41.26 | 1.3735 | 4166.7046
| 41.28 | 1.3742 | 4170.04
| 41.3 | 1.3749 | 4173.4062
| 41.32 | 1.3755 | 4176.7363
| 41.34 | 1.3762 | 4180.1133
| 41.36 | 1.3768 | 4183.4395
| 41.38 | 1.3775 | 4186.9502
| 41.4 | 1.3782 | 4190.0767
| 41.42 | 1.3788 | 4193.5947
| 41.44 | 1.3795 | 4197.2578
| 41.46 | 1.3802 | 4200.8066
| 41.48 | 1.3809 | 4204.6694
| 41.5 | 1.3816 | 4208.7119
| 41.52 | 1.3823 | 4212.3447
| 41.54 | 1.383 | 4215.6929
| 41.56 | 1.3836 | 4219.0869
| 41.58 | 1.3843 | 4222.5386
| 41.6 | 1.3849 | 4225.7324
| 41.62 | 1.3856 | 4228.8145
| 41.64 | 1.3862 | 4232.1357
| 41.66 | 1.3869 | 4235.459
| 41.68 | 1.3875 | 4238.5894
| 41.7 | 1.3882 | 4241.7617
| 41.72 | 1.3889 | 4245.3379
| 41.74 | 1.3895 | 4248.7456
| 41.76 | 1.3902 | 4251.8477
| 41.78 | 1.3908 | 4254.9087
| 41.8 | 1.3915 | 4258.1899
| 41.82 | 1.3922 | 4261.6523
| 41.84 | 1.3929 | 4264.8462
| 41.86 | 1.3935 | 4268.2183
| 41.88 | 1.3942 | 4271.7764
| 41.9 | 1.3949 | 4275.3472
| 41.92 | 1.3956 | 4278.9902
| 41.94 | 1.3962 | 4282.4067
| 41.96 | 1.3969 | 4285.5664
| 41.98 | 1.3976 | 4288.6953
| 42 | 1.3982 | 4292.0205
| 42.02 | 1.3988 | 4295.2607
| 42.04 | 1.3995 | 4298.6689
| 42.06 | 1.4002 | 4302.123
| 42.08 | 1.4008 | 4305.3926
| 42.1 | 1.4015 | 4308.8267
| 42.12 | 1.4022 | 4312.0894
| 42.14 | 1.4028 | 4315.0073
| 42.16 | 1.4035 | 4318.2461
| 42.18 | 1.4041 | 4321.478
| 42.2 | 1.4048 | 4324.7954
| 42.22 | 1.4055 | 4328.2729
| 42.24 | 1.4062 | 4331.8267
| 42.26 | 1.4069 | 4335.5054
| 42.28 | 1.4076 | 4338.9409
| 42.3 | 1.4082 | 4342.0454
| 42.32 | 1.4089 | 4345.0254
| 42.34 | 1.4095 | 4348.0879
| 42.36 | 1.4102 | 4351.5244
| 42.38 | 1.4109 | 4354.873
| 42.4 | 1.4115 | 4357.9502
| 42.42 | 1.4122 | 4361.1548
| 42.44 | 1.4129 | 4364.5815
| 42.46 | 1.4136 | 4368.0479
| 42.48 | 1.4142 | 4371.2744
| 42.5 | 1.4149 | 4374.4697
| 42.52 | 1.4155 | 4377.5137
| 42.54 | 1.4162 | 4380.6309
| 42.56 | 1.4168 | 4383.6934
| 42.58 | 1.4175 | 4386.9497
| 42.6 | 1.4182 | 4390.5693
| 42.62 | 1.4189 | 4394.377
| 42.64 | 1.4196 | 4397.9683
| 42.66 | 1.4202 | 4401.0557
| 42.68 | 1.4209 | 4404.1807
| 42.7 | 1.4216 | 4407.3984
| 42.72 | 1.4223 | 4410.8623
| 42.74 | 1.4229 | 4413.9521
| 42.76 | 1.4236 | 4417.0938
| 42.78 | 1.4242 | 4420.4033
| 42.8 | 1.4249 | 4423.8921
| 42.82 | 1.4256 | 4427.1611
| 42.84 | 1.4262 | 4430.3232
| 42.86 | 1.4269 | 4433.7173
| 42.88 | 1.4276 | 4436.8506
| 42.9 | 1.4282 | 4439.7529
| 42.92 | 1.4289 | 4443.0366
| 42.94 | 1.4295 | 4446.2271
| 42.96 | 1.4302 | 4449.1323
| 42.98 | 1.4308 | 4452.2939
| 43 | 1.4315 | 4455.5986
| 43.02 | 1.4321 | 4458.9702
| 43.04 | 1.4328 | 4462.5352
| 43.06 | 1.4335 | 4465.9106
| 43.08 | 1.4342 | 4468.9683
| 43.1 | 1.4349 | 4472.1812
| 43.12 | 1.4356 | 4475.7021
| 43.14 | 1.4363 | 4478.9087
| 43.16 | 1.4369 | 4482.1377
| 43.18 | 1.4376 | 4485.0913
| 43.2 | 1.4382 | 4487.812
| 43.22 | 1.4388 | 4490.9331
| 43.24 | 1.4395 | 4493.98
| 43.26 | 1.4401 | 4497.3091
| 43.28 | 1.4408 | 4500.627
| 43.3 | 1.4415 | 4503.8765
| 43.32 | 1.4422 | 4507.1899
| 43.34 | 1.4428 | 4510.2427
| 43.36 | 1.4435 | 4513.1953
| 43.38 | 1.4442 | 4516.543
| 43.4 | 1.4448 | 4519.834
| 43.42 | 1.4455 | 4522.7974
| 43.44 | 1.4461 | 4525.8774
| 43.46 | 1.4468 | 4528.9517
| 43.48 | 1.4475 | 4532.376
| 43.5 | 1.4482 | 4535.9526
| 43.52 | 1.4489 | 4539.4121
| 43.54 | 1.4496 | 4542.4199
| 43.56 | 1.4503 | 4545.3608
| 43.58 | 1.4509 | 4548.3247
| 43.6 | 1.4515 | 4551.4624
| 43.62 | 1.4522 | 4554.3105
| 43.64 | 1.4528 | 4555.7461
| 43.66 | 1.4535 | 4555.9849
| 43.68 | 1.4542 | 4553.894
| 43.7 | 1.4548 | 4554.4258
| 43.72 | 1.4555 | 4556.8779
| 43.74 | 1.4562 | 4560.0957
| 43.76 | 1.4568 | 4563.3286
| 43.78 | 1.4575 | 4566.415
| 43.8 | 1.4582 | 4569.436
| 43.82 | 1.4589 | 4572.7949
| 43.84 | 1.4596 | 4575.9492
| 43.86 | 1.4602 | 4579.0654
| 43.88 | 1.4609 | 4582.0215
| 43.9 | 1.4616 | 4585.2549
| 43.92 | 1.4623 | 4588.2769
| 43.94 | 1.463 | 4591.5879
| 43.96 | 1.4636 | 4594.4326
| 43.98 | 1.4643 | 4597.334
| 44 | 1.4649 | 4600.3691
| 44.02 | 1.4656 | 4603.1904
| 44.04 | 1.4663 | 4606.2959
| 44.06 | 1.4669 | 4609.5264
| 44.08 | 1.4676 | 4612.2861
| 44.1 | 1.4682 | 4613.8389
| 44.12 | 1.4688 | 4614.3979
| 44.14 | 1.4694 | 4615.1689
| 44.16 | 1.4701 | 4616.7617
| 44.18 | 1.4708 | 4618.6431
| 44.2 | 1.4715 | 4621.5415
| 44.22 | 1.4722 | 4624.583
| 44.24 | 1.4729 | 4627.7056
| 44.26 | 1.4736 | 4630.4082
| 44.28 | 1.4742 | 4633.3262
| 44.3 | 1.4749 | 4636.0039
| 44.32 | 1.4755 | 4638.7959
| 44.34 | 1.4762 | 4641.5205
| 44.36 | 1.4769 | 4644.1675
| 44.38 | 1.4775 | 4645.9507
| 44.4 | 1.4782 | 4636.6328
| 44.42 | 1.4789 | 4608.8291
| 44.44 | 1.4795 | 4589.9414
| 44.46 | 1.4802 | 4581.8213
| 44.48 | 1.4809 | 4580.4648
| 44.5 | 1.4815 | 4581.2617
| 44.52 | 1.4822 | 4582.2246
| 44.54 | 1.4828 | 4583.229
| 44.56 | 1.4834 | 4583.8315
| 44.58 | 1.4841 | 4580.2246
| 44.6 | 1.4848 | 4577.3047
| 44.62 | 1.4855 | 4575.4917
| 44.64 | 1.4862 | 4574.5664
| 44.66 | 1.4869 | 4574.2671
| 44.68 | 1.4876 | 4574.9946
| 44.7 | 1.4882 | 4576.4033
| 44.72 | 1.4889 | 4577.9072
| 44.74 | 1.4896 | 4579.4771
| 44.76 | 1.4902 | 4581.2266
| 44.78 | 1.4908 | 4583.3428
| 44.8 | 1.4915 | 4585.8179
| 44.82 | 1.4922 | 4588.2319
| 44.84 | 1.4929 | 4590.7178
| 44.86 | 1.4936 | 4593.7402
| 44.88 | 1.4942 | 4596.7949
| 44.9 | 1.4949 | 4599.4819
| 44.92 | 1.4956 | 4602.1689
| 44.94 | 1.4962 | 4604.6606
| 44.96 | 1.4968 | 4607.1362
| 44.98 | 1.4975 | 4609.689
| 45 | 1.4981 | 4612.3931
| 45.02 | 1.4988 | 4615.1562
| 45.04 | 1.4995 | 4618.0659
| 45.06 | 1.5002 | 4621.249
| 45.08 | 1.5009 | 4624.4375
| 45.1 | 1.5016 | 4627.2207
| 45.12 | 1.5023 | 4630.0542
| 45.14 | 1.5029 | 4632.8232
| 45.16 | 1.5036 | 4635.7603
| 45.18 | 1.5042 | 4638.5938
| 45.2 | 1.5049 | 4641.251
| 45.22 | 1.5055 | 4644.1333
| 45.24 | 1.5062 | 4647.0269
| 45.26 | 1.5069 | 4650.1343
| 45.28 | 1.5076 | 4653.2388
| 45.3 | 1.5082 | 4656.0762
| 45.32 | 1.5089 | 4658.7236
| 45.34 | 1.5095 | 4661.3164
| 45.36 | 1.5102 | 4664.2021
| 45.38 | 1.5108 | 4667.1787
| 45.4 | 1.5115 | 4670.2183
| 45.42 | 1.5122 | 4672.8569
| 45.44 | 1.5128 | 4674.7412
| 45.46 | 1.5135 | 4676.083
| 45.48 | 1.5142 | 4678.1328
| 45.5 | 1.5149 | 4680.7744
| 45.52 | 1.5156 | 4683.7192
| 45.54 | 1.5162 | 4686.6567
| 45.56 | 1.5169 | 4689.4199
| 45.58 | 1.5176 | 4692.3569
| 45.6 | 1.5182 | 4695.354
| 45.62 | 1.5189 | 4697.9888
| 45.64 | 1.5195 | 4700.8452
| 45.66 | 1.5201 | 4703.8301
| 45.68 | 1.5208 | 4706.6401
| 45.7 | 1.5214 | 4709.5366
| 45.72 | 1.5221 | 4712.332
| 45.74 | 1.5228 | 4715.416
| 45.76 | 1.5235 | 4718.5771
| 45.78 | 1.5241 | 4721.9219
| 45.8 | 1.5248 | 4725.1553
| 45.82 | 1.5255 | 4728.2236
| 45.84 | 1.5262 | 4731.2573
| 45.86 | 1.5269 | 4734.0557
| 45.88 | 1.5275 | 4737.0562
| 45.9 | 1.5282 | 4740.2466
| 45.92 | 1.5289 | 4743.3022
| 45.94 | 1.5296 | 4746.4941
| 45.96 | 1.5302 | 4749.9771
| 45.98 | 1.5309 | 4753.0513
| 46 | 1.5316 | 4755.8613
| 46.02 | 1.5322 | 4758.7197
| 46.04 | 1.5329 | 4761.5493
| 46.06 | 1.5335 | 4764.7153
| 46.08 | 1.5342 | 4767.6167
| 46.1 | 1.5348 | 4770.103
| 46.12 | 1.5355 | 4772.9751
| 46.14 | 1.5361 | 4776.0215
| 46.16 | 1.5368 | 4779.146
| 46.18 | 1.5375 | 4782.3315
| 46.2 | 1.5382 | 4785.4409
| 46.22 | 1.5389 | 4788.1606
| 46.24 | 1.5396 | 4790.9492
| 46.26 | 1.5402 | 4793.8315
| 46.28 | 1.5409 | 4797.0269
| 46.3 | 1.5416 | 4800.2695
| 46.32 | 1.5423 | 4803.3618
| 46.34 | 1.5429 | 4805.8647
| 46.36 | 1.5436 | 4808.7046
| 46.38 | 1.5442 | 4811.5542
| 46.4 | 1.5449 | 4814.606
| 46.42 | 1.5456 | 4817.7954
| 46.44 | 1.5462 | 4820.7705
| 46.46 | 1.5469 | 4823.3672
| 46.48 | 1.5476 | 4826.2017
| 46.5 | 1.5482 | 4828.8472
| 46.52 | 1.5489 | 4831.4536
| 46.54 | 1.5495 | 4834.0898
| 46.56 | 1.5501 | 4836.1104
| 46.58 | 1.5508 | 4838.2788
| 46.6 | 1.5515 | 4841.1704
| 46.62 | 1.5521 | 4844.3135
| 46.64 | 1.5528 | 4847.3677
| 46.66 | 1.5535 | 4850.0962
| 46.68 | 1.5542 | 4853.1626
| 46.7 | 1.5549 | 4856.2808
| 46.72 | 1.5556 | 4859.0586
| 46.74 | 1.5563 | 4861.791
| 46.76 | 1.5569 | 4864.415
| 46.78 | 1.5575 | 4866.8403
| 46.8 | 1.5581 | 4869.2056
| 46.82 | 1.5588 | 4871.9985
| 46.84 | 1.5595 | 4875.1533
| 46.86 | 1.5602 | 4878.2861
| 46.88 | 1.5609 | 4881.1177
| 46.9 | 1.5615 | 4883.9155
| 46.92 | 1.5622 | 4886.6362
| 46.94 | 1.5628 | 4889.1641
| 46.96 | 1.5635 | 4891.0581
| 46.98 | 1.5641 | 4891.9224
| 47 | 1.5648 | 4893.543
| 47.02 | 1.5655 | 4895.8662
| 47.04 | 1.5661 | 4898.7559
| 47.06 | 1.5668 | 4901.814
| 47.08 | 1.5676 | 4904.833
| 47.1 | 1.5682 | 4907.9492
| 47.12 | 1.5689 | 4910.6714
| 47.14 | 1.5696 | 4913.2734
| 47.16 | 1.5703 | 4915.5737
| 47.18 | 1.5709 | 4916.313
| 47.2 | 1.5715 | 4917.416
| 47.22 | 1.5722 | 4919.0796
| 47.24 | 1.5728 | 4919.7319
| 47.26 | 1.5735 | 4921.0049
| 47.28 | 1.5742 | 4922.2803
| 47.3 | 1.5749 | 4922.3657
| 47.32 | 1.5755 | 4923.5493
| 47.34 | 1.5762 | 4925.5864
| 47.36 | 1.5768 | 4928.0864
| 47.38 | 1.5775 | 4930.3594
| 47.4 | 1.5782 | 4932.7954
| 47.42 | 1.5789 | 4935.2651
| 47.44 | 1.5795 | 4937.5571
| 47.46 | 1.5802 | 4939.6914
| 47.48 | 1.5809 | 4942.1875
| 47.5 | 1.5816 | 4944.7725
| 47.52 | 1.5823 | 4946.1587
| 47.54 | 1.583 | 4947.4517
| 47.56 | 1.5836 | 4949.1382
| 47.58 | 1.5843 | 4951.0581
| 47.6 | 1.5849 | 4953.1694
| 47.62 | 1.5856 | 4955.4668
| 47.64 | 1.5862 | 4957.9121
| 47.66 | 1.5869 | 4960.062
| 47.68 | 1.5875 | 4962.0356
| 47.7 | 1.5882 | 4964.0298
| 47.72 | 1.5888 | 4966.2808
| 47.74 | 1.5895 | 4968.6406
| 47.76 | 1.5902 | 4971.4038
| 47.78 | 1.5908 | 4973.9512
| 47.8 | 1.5915 | 4976.4321
| 47.82 | 1.5922 | 4978.8447
| 47.84 | 1.5929 | 4981.1733
| 47.86 | 1.5936 | 4983.7671
| 47.88 | 1.5942 | 4986.0562
| 47.9 | 1.5949 | 4988.1562
| 47.92 | 1.5955 | 4990.3838
| 47.94 | 1.5962 | 4992.687
| 47.96 | 1.5968 | 4994.895
| 47.98 | 1.5975 | 4997.4053
| 48 | 1.5982 | 4999.8599
| 48.02 | 1.5989 | 5002.5513
| 48.04 | 1.5995 | 5005.2285
| 48.06 | 1.6002 | 5007.624
| 48.08 | 1.6009 | 5010.0845
| 48.1 | 1.6015 | 5012.1978
| 48.12 | 1.6021 | 5014.2427
| 48.14 | 1.6028 | 5016.4136
| 48.16 | 1.6034 | 5018.7329
| 48.18 | 1.6041 | 5021.3418
| 48.2 | 1.6048 | 5024.2026
| 48.22 | 1.6055 | 5026.811
| 48.24 | 1.6062 | 5029.0806
| 48.26 | 1.6069 | 5031.5352
| 48.28 | 1.6076 | 5034.126
| 48.3 | 1.6082 | 5036.4312
| 48.32 | 1.6089 | 5038.7969
| 48.34 | 1.6096 | 5040.9766
| 48.36 | 1.6102 | 5043.1958
| 48.38 | 1.6108 | 5045.564
| 48.4 | 1.6115 | 5047.8018
| 48.42 | 1.6122 | 5050.2993
| 48.44 | 1.6129 | 5052.7925
| 48.46 | 1.6136 | 5055.2852
| 48.48 | 1.6142 | 5057.6807
| 48.5 | 1.6149 | 5060.2373
| 48.52 | 1.6155 | 5062.3296
| 48.54 | 1.6162 | 5064.4253
| 48.56 | 1.6168 | 5066.791
| 48.58 | 1.6175 | 5069.0718
| 48.6 | 1.6181 | 5071.3574
| 48.62 | 1.6188 | 5073.9146
| 48.64 | 1.6195 | 5076.3916
| 48.66 | 1.6202 | 5079.084
| 48.68 | 1.621 | 5081.9224
| 48.7 | 1.6216 | 5084.5571
| 48.72 | 1.6223 | 5086.8384
| 48.74 | 1.623 | 5088.9751
| 48.76 | 1.6236 | 5091.1372
| 48.78 | 1.6242 | 5093.0576
| 48.8 | 1.6249 | 5095.0444
| 48.82 | 1.6255 | 5097.2671
| 48.84 | 1.6262 | 5099.5293
| 48.86 | 1.6269 | 5101.9785
| 48.88 | 1.6276 | 5104.6753
| 48.9 | 1.6282 | 5107.0859
| 48.92 | 1.6289 | 5109.2827
| 48.94 | 1.6295 | 5111.3755
| 48.96 | 1.6302 | 5113.5791
| 48.98 | 1.6308 | 5116.2114
| 49 | 1.6315 | 5118.5063
| 49.02 | 1.6322 | 5120.5039
| 49.04 | 1.6328 | 5122.8706
| 49.06 | 1.6335 | 5125.1099
| 49.08 | 1.6342 | 5127.4536
| 49.1 | 1.6349 | 5129.8501
| 49.12 | 1.6356 | 5132.0664
| 49.14 | 1.6362 | 5134.2178
| 49.16 | 1.6369 | 5136.3477
| 49.18 | 1.6375 | 5138.5576
| 49.2 | 1.6382 | 5140.5962
| 49.22 | 1.6388 | 5142.9746
| 49.24 | 1.6395 | 5145.3457
| 49.26 | 1.6402 | 5147.6899
| 49.28 | 1.6408 | 5150.0527
| 49.3 | 1.6415 | 5152.2485
| 49.32 | 1.6422 | 5154.0435
| 49.34 | 1.6428 | 5155.9741
| 49.36 | 1.6435 | 5158.4819
| 49.38 | 1.6442 | 5160.9121
| 49.4 | 1.6448 | 5163.1362
| 49.42 | 1.6455 | 5165.2959
| 49.44 | 1.6462 | 5167.6172
| 49.46 | 1.6468 | 5169.8193
| 49.48 | 1.6475 | 5172.1943
| 49.5 | 1.6482 | 5174.5918
| 49.52 | 1.6489 | 5176.9614
| 49.54 | 1.6496 | 5179.6001
| 49.56 | 1.6503 | 5181.9731
| 49.58 | 1.6509 | 5184.0894
| 49.6 | 1.6516 | 5186.1323
| 49.62 | 1.6522 | 5188.4414
| 49.64 | 1.6529 | 5190.6611
| 49.66 | 1.6536 | 5192.8379
| 49.68 | 1.6542 | 5194.9204
| 49.7 | 1.6548 | 5196.5239
| 49.72 | 1.6555 | 5198.1226
| 49.74 | 1.6561 | 5199.6885
| 49.76 | 1.6568 | 5201.5815
| 49.78 | 1.6575 | 5204.228
| 49.8 | 1.6582 | 5206.915
| 49.82 | 1.6589 | 5209.1562
| 49.84 | 1.6596 | 5211.6152
| 49.86 | 1.6603 | 5213.6543
| 49.88 | 1.6609 | 5215.6685
| 49.9 | 1.6616 | 5217.4814
| 49.92 | 1.6622 | 5219.4087
| 49.94 | 1.6629 | 5221.3872
| 49.96 | 1.6635 | 5223.9102
| 49.98 | 1.6642 | 5226.1201
| 50 | 1.6649 | 5228.2114
| 50.02 | 1.6656 | 5230.4541
| 50.04 | 1.6663 | 5232.7061
| 50.06 | 1.6669 | 5234.8975
| 50.08 | 1.6676 | 5236.7856
| 50.1 | 1.6682 | 5238.4458
| 50.12 | 1.6688 | 5239.6782
| 50.14 | 1.6694 | 5241.2222
| 50.16 | 1.6701 | 5243.3755
| 50.18 | 1.6708 | 5245.814
| 50.2 | 1.6715 | 5248.2358
| 50.22 | 1.6722 | 5250.6069
| 50.24 | 1.6729 | 5252.9067
| 50.26 | 1.6736 | 5255.0732
| 50.28 | 1.6743 | 5257.3237
| 50.3 | 1.6749 | 5259.4966
| 50.32 | 1.6756 | 5261.2666
| 50.34 | 1.6762 | 5263.0747
| 50.36 | 1.6769 | 5264.6543
| 50.38 | 1.6775 | 5266.4829
| 50.4 | 1.6781 | 5268.3179
| 50.42 | 1.6788 | 5270.4653
| 50.44 | 1.6795 | 5272.5239
| 50.46 | 1.6802 | 5274.6152
| 50.48 | 1.6809 | 5276.7412
| 50.5 | 1.6815 | 5278.627
| 50.52 | 1.6822 | 5280.5078
| 50.54 | 1.6828 | 5282.3032
| 50.56 | 1.6835 | 5284.3335
| 50.58 | 1.6842 | 5286.3535
| 50.6 | 1.6848 | 5288.0063
| 50.62 | 1.6855 | 5289.8818
| 50.64 | 1.6862 | 5292.1895
| 50.66 | 1.6869 | 5294.5542
| 50.68 | 1.6876 | 5296.79
| 50.7 | 1.6882 | 5298.8257
| 50.72 | 1.6889 | 5300.8574
| 50.74 | 1.6896 | 5303.0049
| 50.76 | 1.6902 | 5304.9707
| 50.78 | 1.6909 | 5306.7446
| 50.8 | 1.6915 | 5308.3877
| 50.82 | 1.6922 | 5309.9814
| 50.84 | 1.6928 | 5311.8896
| 50.86 | 1.6935 | 5313.8354
| 50.88 | 1.6942 | 5315.9458
| 50.9 | 1.6949 | 5318.3633
| 50.92 | 1.6955 | 5320.1206
| 50.94 | 1.6962 | 5321.6665
| 50.96 | 1.6968 | 5323.3457
| 50.98 | 1.6975 | 5325.5049
| 51 | 1.6982 | 5328.0264
| 51.02 | 1.6989 | 5330.1094
| 51.04 | 1.6995 | 5331.9912
| 51.06 | 1.7002 | 5333.8882
| 51.08 | 1.7009 | 5336.1616
| 51.1 | 1.7016 | 5338.4863
| 51.12 | 1.7023 | 5340.4697
| 51.14 | 1.703 | 5342.4233
| 51.16 | 1.7036 | 5343.9326
| 51.18 | 1.7042 | 5345.3628
| 51.2 | 1.7049 | 5347.0825
| 51.22 | 1.7056 | 5349.2334
| 51.24 | 1.7062 | 5351.0537
| 51.26 | 1.7069 | 5352.894
| 51.28 | 1.7075 | 5354.5537
| 51.3 | 1.7082 | 5356.0723
| 51.32 | 1.7088 | 5358.0918
| 51.34 | 1.7095 | 5359.9692
| 51.36 | 1.7102 | 5362.1187
| 51.38 | 1.7108 | 5364.3428
| 51.4 | 1.7115 | 5366.353
| 51.42 | 1.7122 | 5368.5347
| 51.44 | 1.7129 | 5370.5801
| 51.46 | 1.7136 | 5372.4336
| 51.48 | 1.7142 | 5374.1753
| 51.5 | 1.7149 | 5375.7627
| 51.52 | 1.7155 | 5377.6348
| 51.54 | 1.7162 | 5379.4429
| 51.56 | 1.7168 | 5381.2158
| 51.58 | 1.7175 | 5382.0796
| 51.6 | 1.7182 | 5383.2812
| 51.62 | 1.7188 | 5384.874
| 51.64 | 1.7195 | 5386.728
| 51.66 | 1.7202 | 5388.7153
| 51.68 | 1.7209 | 5390.3618
| 51.7 | 1.7215 | 5391.8906
| 51.72 | 1.7221 | 5393.6021
| 51.74 | 1.7228 | 5395.0244
| 51.76 | 1.7234 | 5396.8154
| 51.78 | 1.7241 | 5399.042
| 51.8 | 1.7248 | 5401.3066
| 51.82 | 1.7255 | 5403.4985
| 51.84 | 1.7262 | 5405.395
| 51.86 | 1.7269 | 5407.3105
| 51.88 | 1.7276 | 5409.1372
| 51.9 | 1.7283 | 5410.7041
| 51.92 | 1.7289 | 5412.376
| 51.94 | 1.7295 | 5414.0254
| 51.96 | 1.7302 | 5415.7695
| 51.98 | 1.7308 | 5417.3975
| 52 | 1.7315 | 5419.4258
| 52.02 | 1.7322 | 5421.5869
| 52.04 | 1.7329 | 5423.4277
| 52.06 | 1.7336 | 5425.0977
| 52.08 | 1.7342 | 5426.8286
| 52.1 | 1.7349 | 5428.501
| 52.12 | 1.7355 | 5429.9585
| 52.14 | 1.7362 | 5431.436
| 52.16 | 1.7368 | 5433.064
| 52.18 | 1.7375 | 5435.0474
| 52.2 | 1.7382 | 5436.9854
| 52.22 | 1.7389 | 5439.0166
| 52.24 | 1.7396 | 5441.1621
| 52.26 | 1.7403 | 5443.293
| 52.28 | 1.741 | 5445.4448
| 52.3 | 1.7416 | 5447.2607
| 52.32 | 1.7423 | 5448.7222
| 52.34 | 1.7429 | 5450.1899
| 52.36 | 1.7436 | 5451.73
| 52.38 | 1.7442 | 5452.9302
| 52.4 | 1.7448 | 5454.6265
| 52.42 | 1.7455 | 5456.8066
| 52.44 | 1.7462 | 5458.6348
| 52.46 | 1.7469 | 5460.3696
| 52.48 | 1.7476 | 5462.2393
| 52.5 | 1.7482 | 5463.8496
| 52.52 | 1.7489 | 5465.4336
| 52.54 | 1.7495 | 5467.2188
| 52.56 | 1.7502 | 5468.9521
| 52.58 | 1.7508 | 5470.7373
| 52.6 | 1.7515 | 5472.4634
| 52.62 | 1.7522 | 5473.4351
| 52.64 | 1.7528 | 5474.8345
| 52.66 | 1.7535 | 5476.6001
| 52.68 | 1.7542 | 5478.4922
| 52.7 | 1.7549 | 5479.0376
| 52.72 | 1.7556 | 5479.6216
| 52.74 | 1.7562 | 5480.5405
| 52.76 | 1.7568 | 5481.6724
| 52.78 | 1.7575 | 5483.2612
| 52.8 | 1.7582 | 5484.9038
| 52.82 | 1.7588 | 5487.0762
| 52.84 | 1.7595 | 5488.8691
| 52.86 | 1.7602 | 5490.4751
| 52.88 | 1.7608 | 5492.0776
| 52.9 | 1.7615 | 5493.5903
| 52.92 | 1.7622 | 5495.4253
| 52.94 | 1.7628 | 5497.0825
| 52.96 | 1.7635 | 5498.7578
| 52.98 | 1.7642 | 5500.4209
| 53 | 1.7649 | 5502.2651
| 53.02 | 1.7655 | 5504.1987
| 53.04 | 1.7662 | 5505.751
| 53.06 | 1.7669 | 5507.3975
| 53.08 | 1.7675 | 5509.1094
| 53.1 | 1.7682 | 5510.8657
| 53.12 | 1.7689 | 5512.8228
| 53.14 | 1.7696 | 5514.4102
| 53.16 | 1.7702 | 5516.0767
| 53.18 | 1.7709 | 5517.8013
| 53.2 | 1.7715 | 5519.5669
| 53.22 | 1.7722 | 5521.2217
| 53.24 | 1.7729 | 5522.6426
| 53.26 | 1.7735 | 5524.1289
| 53.28 | 1.7741 | 5525.8071
| 53.3 | 1.7748 | 5527.4634
| 53.32 | 1.7755 | 5529.0654
| 53.34 | 1.7761 | 5530.7959
| 53.36 | 1.7768 | 5532.5791
| 53.38 | 1.7775 | 5534.5874
| 53.4 | 1.7782 | 5536.4692
| 53.42 | 1.7789 | 5538.3701
| 53.44 | 1.7796 | 5540.0986
| 53.46 | 1.7803 | 5541.8516
| 53.48 | 1.781 | 5543.8198
| 53.5 | 1.7816 | 5545.0938
| 53.52 | 1.7823 | 5546.3652
| 53.54 | 1.7829 | 5547.6792
| 53.56 | 1.7836 | 5549.2212
| 53.58 | 1.7842 | 5550.9502
| 53.6 | 1.7849 | 5553.0376
| 53.62 | 1.7856 | 5554.3901
| 53.64 | 1.7862 | 5556.165
| 53.66 | 1.7869 | 5558.0288
| 53.68 | 1.7875 | 5559.5854
| 53.7 | 1.7882 | 5560.855
| 53.72 | 1.7888 | 5562.1948
| 53.74 | 1.7895 | 5563.5786
| 53.76 | 1.7901 | 5565.4844
| 53.78 | 1.7908 | 5567.5215
| 53.8 | 1.7915 | 5569.3774
| 53.82 | 1.7922 | 5571.0039
| 53.84 | 1.7929 | 5572.6777
| 53.86 | 1.7936 | 5574.2915
| 53.88 | 1.7942 | 5575.5884
| 53.9 | 1.7949 | 5577.2603
| 53.92 | 1.7956 | 5579.0391
| 53.94 | 1.7962 | 5580.564
| 53.96 | 1.7969 | 5581.7998
| 53.98 | 1.7975 | 5582.8794
| 54 | 1.7982 | 5584.1787
| 54.02 | 1.7988 | 5585.8809
| 54.04 | 1.7995 | 5587.4883
| 54.06 | 1.8002 | 5589.0015
| 54.08 | 1.8008 | 5590.4565
| 54.1 | 1.8015 | 5591.7549
| 54.12 | 1.8022 | 5593.0605
| 54.14 | 1.8028 | 5594.6025
| 54.16 | 1.8035 | 5596.1162
| 54.18 | 1.8041 | 5597.582
| 54.2 | 1.8048 | 5599.1694
| 54.22 | 1.8055 | 5600.958
| 54.24 | 1.8062 | 5602.8926
| 54.26 | 1.8069 | 5604.6802
| 54.28 | 1.8076 | 5606.0996
| 54.3 | 1.8083 | 5607.3789
| 54.32 | 1.8089 | 5608.811
| 54.34 | 1.8096 | 5610.0728
| 54.36 | 1.8102 | 5611.3174
| 54.38 | 1.8109 | 5613.0542
| 54.4 | 1.8115 | 5614.4722
| 54.42 | 1.8122 | 5615.5532
| 54.44 | 1.8128 | 5616.9697
| 54.46 | 1.8135 | 5618.438
| 54.48 | 1.8142 | 5619.6465
| 54.5 | 1.8148 | 5621.4023
| 54.52 | 1.8155 | 5622.834
| 54.54 | 1.8162 | 5624.2637
| 54.56 | 1.8169 | 5625.543
| 54.58 | 1.8175 | 5627.1377
| 54.6 | 1.8182 | 5628.7817
| 54.62 | 1.8189 | 5630.0845
| 54.64 | 1.8196 | 5631.4194
| 54.66 | 1.8202 | 5632.9346
| 54.68 | 1.8209 | 5634.7598
| 54.7 | 1.8216 | 5636.2974
| 54.72 | 1.8223 | 5637.6362
| 54.74 | 1.8229 | 5638.7905
| 54.76 | 1.8236 | 5639.7842
| 54.78 | 1.8242 | 5640.938
| 54.8 | 1.8249 | 5642.2705
| 54.82 | 1.8256 | 5643.7578
| 54.84 | 1.8262 | 5645.1621
| 54.86 | 1.8268 | 5646.1265
| 54.88 | 1.8275 | 5647.2051
| 54.9 | 1.8281 | 5648.5615
| 54.92 | 1.8288 | 5649.8345
| 54.94 | 1.8295 | 5651.1406
| 54.96 | 1.8302 | 5652.4805
| 54.98 | 1.8308 | 5653.6274
| 55 | 1.8315 | 5654.8413
| 55.02 | 1.8322 | 5656.5278
| 55.04 | 1.8329 | 5657.6943
| 55.06 | 1.8336 | 5659.0073
| 55.08 | 1.8342 | 5660.2148
| 55.1 | 1.8349 | 5661.3452
| 55.12 | 1.8355 | 5662.3594
| 55.14 | 1.8362 | 5663.3525
| 55.16 | 1.8368 | 5664.4478
| 55.18 | 1.8375 | 5665.5459
| 55.2 | 1.8382 | 5666.6694
| 55.22 | 1.8389 | 5667.958
| 55.24 | 1.8395 | 5668.9604
| 55.26 | 1.8402 | 5670.126
| 55.28 | 1.8409 | 5671.061
| 55.3 | 1.8415 | 5671.7969
| 55.32 | 1.8421 | 5672.6152
| 55.34 | 1.8428 | 5673.584
| 55.36 | 1.8435 | 5674.6938
| 55.38 | 1.8442 | 5675.9907
| 55.4 | 1.8449 | 5677.3638
| 55.42 | 1.8455 | 5678.709
| 55.44 | 1.8462 | 5679.96
| 55.46 | 1.8469 | 5681.1953
| 55.48 | 1.8476 | 5682.2031
| 55.5 | 1.8483 | 5683.04
| 55.52 | 1.8489 | 5683.9502
| 55.54 | 1.8495 | 5684.5229
| 55.56 | 1.8502 | 5685.4736
| 55.58 | 1.8508 | 5686.3159
| 55.6 | 1.8515 | 5687.481
| 55.62 | 1.8522 | 5688.7422
| 55.64 | 1.8529 | 5689.9707
| 55.66 | 1.8536 | 5690.8652
| 55.68 | 1.8542 | 5691.6431
| 55.7 | 1.8549 | 5692.3579
| 55.72 | 1.8555 | 5693.2695
| 55.74 | 1.8562 | 5694.0503
| 55.76 | 1.8568 | 5695.0586
| 55.78 | 1.8575 | 5696.0527
| 55.8 | 1.8582 | 5697.2158
| 55.82 | 1.8589 | 5698.4932
| 55.84 | 1.8596 | 5699.7886
| 55.86 | 1.8603 | 5701.0347
| 55.88 | 1.861 | 5702.3965
| 55.9 | 1.8616 | 5703.4209
| 55.92 | 1.8623 | 5704.2192
| 55.94 | 1.863 | 5704.7295
| 55.96 | 1.8636 | 5705.3965
| 55.98 | 1.8642 | 5705.7617
| 56 | 1.8649 | 5706.4194
| 56.02 | 1.8655 | 5707.1182
| 56.04 | 1.8662 | 5707.9302
| 56.06 | 1.8669 | 5709.0254
| 56.08 | 1.8675 | 5709.7866
| 56.1 | 1.8682 | 5710.4565
| 56.12 | 1.8688 | 5710.8872
| 56.14 | 1.8695 | 5711.0405
| 56.16 | 1.8702 | 5711.4941
| 56.18 | 1.8708 | 5712.0249
| 56.2 | 1.8715 | 5712.7051
| 56.22 | 1.8722 | 5713.397
| 56.24 | 1.8729 | 5714.3335
| 56.26 | 1.8735 | 5715.2681
| 56.28 | 1.8742 | 5715.7969
| 56.3 | 1.8749 | 5716.1362
| 56.32 | 1.8756 | 5716.7783
| 56.34 | 1.8762 | 5717.6709
| 56.36 | 1.8769 | 5718.0942
| 56.38 | 1.8775 | 5718.5493
| 56.4 | 1.8782 | 5719.2246
| 56.42 | 1.8788 | 5719.894
| 56.44 | 1.8795 | 5720.2773
| 56.46 | 1.8802 | 5720.7021
| 56.48 | 1.8808 | 5721.0938
| 56.5 | 1.8815 | 5721.4956
| 56.52 | 1.8821 | 5722.1074
| 56.54 | 1.8828 | 5723.0103
| 56.56 | 1.8835 | 5723.71
| 56.58 | 1.8842 | 5724.6973
| 56.6 | 1.8849 | 5725.5786
| 56.62 | 1.8855 | 5726.2534
| 56.64 | 1.8862 | 5726.8096
| 56.66 | 1.8869 | 5727.2876
| 56.68 | 1.8875 | 5727.8032
| 56.7 | 1.8882 | 5728.7705
| 56.72 | 1.8889 | 5729.3413
| 56.74 | 1.8896 | 5729.8657
| 56.76 | 1.8902 | 5730.248
| 56.78 | 1.8909 | 5730.6738
| 56.8 | 1.8916 | 5731.1777
| 56.82 | 1.8922 | 5731.8799
| 56.84 | 1.8929 | 5732.4971
| 56.86 | 1.8935 | 5733.0586
| 56.88 | 1.8942 | 5733.4287
| 56.9 | 1.8948 | 5733.7427
| 56.92 | 1.8955 | 5733.9966
| 56.94 | 1.8961 | 5734.6909
| 56.96 | 1.8968 | 5735.1914
| 56.98 | 1.8975 | 5735.4253
| 57 | 1.8982 | 5736.0752
| 57.02 | 1.8989 | 5736.6792
| 57.04 | 1.8996 | 5737.2905
| 57.06 | 1.9003 | 5737.8101
| 57.08 | 1.901 | 5738.2969
| 57.1 | 1.9016 | 5738.2231
| 57.12 | 1.9022 | 5737.9429
| 57.14 | 1.9029 | 5737.8311
| 57.16 | 1.9035 | 5737.8267
| 57.18 | 1.9042 | 5738.231
| 57.2 | 1.9049 | 5738.5107
| 57.22 | 1.9056 | 5738.9053
| 57.24 | 1.9062 | 5739.1616
| 57.26 | 1.9069 | 5739.2056
| 57.28 | 1.9075 | 5739.3345
| 57.3 | 1.9082 | 5739.4888
| 57.32 | 1.9088 | 5739.8711
| 57.34 | 1.9094 | 5740.1289
| 57.36 | 1.9101 | 5740.207
| 57.38 | 1.9108 | 5740.4004
| 57.4 | 1.9115 | 5740.7031
| 57.42 | 1.9122 | 5741.2041
| 57.44 | 1.9129 | 5741.6338
| 57.46 | 1.9136 | 5741.8594
| 57.48 | 1.9143 | 5742.0874
| 57.5 | 1.9149 | 5742.2051
| 57.52 | 1.9156 | 5742.3076
| 57.54 | 1.9162 | 5742.0508
| 57.56 | 1.9168 | 5741.877
| 57.58 | 1.9175 | 5742.0645
| 57.6 | 1.9182 | 5742.3911
| 57.62 | 1.9189 | 5742.7456
| 57.64 | 1.9195 | 5742.481
| 57.66 | 1.9202 | 5742.0884
| 57.68 | 1.9208 | 5741.71
| 57.7 | 1.9215 | 5741.6562
| 57.72 | 1.9222 | 5741.5513
| 57.74 | 1.9228 | 5741.5679
| 57.76 | 1.9235 | 5741.3564
| 57.78 | 1.9241 | 5741.0557
| 57.8 | 1.9248 | 5739.6792
| 57.82 | 1.9255 | 5738.7183
| 57.84 | 1.9262 | 5738.8389
| 57.86 | 1.9269 | 5739.1191
| 57.88 | 1.9276 | 5739.5273
| 57.9 | 1.9283 | 5739.7422
| 57.92 | 1.9289 | 5739.4053
| 57.94 | 1.9296 | 5738.8169
| 57.96 | 1.9302 | 5738.5215
| 57.98 | 1.9309 | 5738.5254
| 58 | 1.9315 | 5738.3008
| 58.02 | 1.9322 | 5738.0205
| 58.04 | 1.9328 | 5738.0581
| 58.06 | 1.9335 | 5738.0386
| 58.08 | 1.9342 | 5738.042
| 58.1 | 1.9348 | 5737.7573
| 58.12 | 1.9355 | 5737.4023
| 58.14 | 1.9362 | 5737.0342
| 58.16 | 1.9369 | 5736.1426
| 58.18 | 1.9376 | 5734.0107
| 58.2 | 1.9382 | 5731.854
| 58.22 | 1.9389 | 5730.707
| 58.24 | 1.9396 | 5729.9443
| 58.26 | 1.9403 | 5729.4111
| 58.28 | 1.941 | 5729.2554
| 58.3 | 1.9416 | 5729.1279
| 58.32 | 1.9423 | 5728.5869
| 58.34 | 1.9429 | 5727.71
| 58.36 | 1.9436 | 5727.2026
| 58.38 | 1.9442 | 5727.1528
| 58.4 | 1.9449 | 5726.9858
| 58.42 | 1.9456 | 5726.7905
| 58.44 | 1.9462 | 5726.3906
| 58.46 | 1.9468 | 5725.8921
| 58.48 | 1.9475 | 5725.3506
| 58.5 | 1.9481 | 5725.394
| 58.52 | 1.9488 | 5725.4194
| 58.54 | 1.9495 | 5725.5967
| 58.56 | 1.9502 | 5725.5195
| 58.58 | 1.9508 | 5725.4565
| 58.6 | 1.9515 | 5725.584
| 58.62 | 1.9522 | 5725.811
| 58.64 | 1.9529 | 5725.9224
| 58.66 | 1.9536 | 5725.9595
| 58.68 | 1.9542 | 5725.9814
| 58.7 | 1.9549 | 5725.6807
| 58.72 | 1.9555 | 5725.8315
| 58.74 | 1.9562 | 5725.7798
| 58.76 | 1.9568 | 5725.6177
| 58.78 | 1.9575 | 5725.7876
| 58.8 | 1.9582 | 5726.0327
| 58.82 | 1.9589 | 5726.1177
| 58.84 | 1.9595 | 5725.7998
| 58.86 | 1.9602 | 5725.1685
| 58.88 | 1.9608 | 5724.5811
| 58.9 | 1.9615 | 5724.4009
| 58.92 | 1.9621 | 5724.3086
| 58.94 | 1.9628 | 5724.4077
| 58.96 | 1.9635 | 5724.8604
| 58.98 | 1.9642 | 5725.0693
| 59 | 1.9649 | 5725.0278
| 59.02 | 1.9655 | 5725.1729
| 59.04 | 1.9662 | 5725.4399
| 59.06 | 1.9669 | 5726.0205
| 59.08 | 1.9676 | 5726.1943
| 59.1 | 1.9683 | 5726.106
| 59.12 | 1.9689 | 5725.5586
| 59.14 | 1.9695 | 5725.375
| 59.16 | 1.9701 | 5725.4707
| 59.18 | 1.9708 | 5725.5928
| 59.2 | 1.9715 | 5725.6509
| 59.22 | 1.9722 | 5725.9507
| 59.24 | 1.9729 | 5725.936
| 59.26 | 1.9735 | 5725.8726
| 59.28 | 1.9742 | 5725.8599
| 59.3 | 1.9749 | 5725.7231
| 59.32 | 1.9755 | 5725.6694
| 59.34 | 1.9762 | 5725.6602
| 59.36 | 1.9768 | 5725.8779
| 59.38 | 1.9775 | 5725.978
| 59.4 | 1.9782 | 5725.8765
| 59.42 | 1.9789 | 5725.9634
| 59.44 | 1.9796 | 5726.2515
| 59.46 | 1.9803 | 5726.4624
| 59.48 | 1.981 | 5726.4966
| 59.5 | 1.9816 | 5726.5859
| 59.52 | 1.9823 | 5726.6289
| 59.54 | 1.9829 | 5726.3477
| 59.56 | 1.9836 | 5725.8853
| 59.58 | 1.9842 | 5725.6665
| 59.6 | 1.9849 | 5725.6992
| 59.62 | 1.9855 | 5725.9023
| 59.64 | 1.9862 | 5726.0957
| 59.66 | 1.9869 | 5726.1509
| 59.68 | 1.9875 | 5726.1797
| 59.7 | 1.9882 | 5725.9468
| 59.72 | 1.9888 | 5725.6431
| 59.74 | 1.9895 | 5725.5527
| 59.76 | 1.9902 | 5725.668
| 59.78 | 1.9908 | 5725.4541
| 59.8 | 1.9915 | 5725.2607
| 59.82 | 1.9922 | 5725.127
| 59.84 | 1.9929 | 5725.0068
| 59.86 | 1.9936 | 5724.9541
| 59.88 | 1.9942 | 5724.98
| 59.9 | 1.9949 | 5724.9453
| 59.92 | 1.9956 | 5724.6504
| 59.94 | 1.9962 | 5724.272
| 59.96 | 1.9969 | 5724.0942
| 59.98 | 1.9975 | 5724.1675
| 60 | 1.9982 | 5724.106
| 60.02 | 1.9988 | 5723.9937
| 60.04 | 1.9995 | 5723.8892
| 60.06 | 2.0002 | 5723.6929
| 60.08 | 2.0008 | 5723.5098
| 60.1 | 2.0015 | 5722.4067
| 60.12 | 2.0021 | 5721.4624
| 60.14 | 2.0028 | 5721.1294
| 60.16 | 2.0035 | 5721.1753
| 60.18 | 2.0041 | 5721.2871
| 60.2 | 2.0048 | 5721.3252
| 60.22 | 2.0056 | 5721.5532
| 60.24 | 2.0062 | 5721.4604
| 60.26 | 2.0069 | 5721.2744
| 60.28 | 2.0076 | 5720.8613
| 60.3 | 2.0082 | 5720.4492
| 60.32 | 2.0089 | 5720.2549
| 60.34 | 2.0095 | 5720.1118
| 60.36 | 2.0102 | 5720.2383
| 60.38 | 2.0109 | 5719.8721
| 60.4 | 2.0116 | 5717.7266
| 60.42 | 2.0122 | 5715.79
| 60.44 | 2.0129 | 5714.3345
| 60.46 | 2.0135 | 5713.5615
| 60.48 | 2.0142 | 5713.124
| 60.5 | 2.0148 | 5712.4414
| 60.52 | 2.0155 | 5711.9507
| 60.54 | 2.0162 | 5711.7563
| 60.56 | 2.0168 | 5711.3896
| 60.58 | 2.0175 | 5711.0366
| 60.6 | 2.0182 | 5710.6758
| 60.62 | 2.0189 | 5710.3164
| 60.64 | 2.0196 | 5709.7588
| 60.66 | 2.0203 | 5709.146
| 60.68 | 2.021 | 5708.4087
| 60.7 | 2.0216 | 5706.6255
| 60.72 | 2.0222 | 5704.7012
| 60.74 | 2.0229 | 5702.9512
| 60.76 | 2.0236 | 5701.7085
| 60.78 | 2.0242 | 5698.21
| 60.8 | 2.0249 | 5694.0889
| 60.82 | 2.0256 | 5690.2407
| 60.84 | 2.0262 | 5685.9165
| 60.86 | 2.0269 | 5682.8486
| 60.88 | 2.0275 | 5680.6938
| 60.9 | 2.0282 | 5678.4155
| 60.92 | 2.0288 | 5676.0879
| 60.94 | 2.0295 | 5674.2002
| 60.96 | 2.0301 | 5672.7896
| 60.98 | 2.0308 | 5671.6172
| 61 | 2.0315 | 5670.3442
| 61.02 | 2.0322 | 5668.8853
| 61.04 | 2.0329 | 5667.4038
| 61.06 | 2.0336 | 5665.5498
| 61.08 | 2.0343 | 5663.8042
| 61.1 | 2.0349 | 5661.895
| 61.12 | 2.0355 | 5659.6348
| 61.14 | 2.0362 | 5657.6328
| 61.16 | 2.0368 | 5655.5801
| 61.18 | 2.0375 | 5653.4126
| 61.2 | 2.0382 | 5651.0405
| 61.22 | 2.0389 | 5649.0786
| 61.24 | 2.0395 | 5646.9238
| 61.26 | 2.0402 | 5645.0605
| 61.28 | 2.0408 | 5643.1089
| 61.3 | 2.0415 | 5641.0391
| 61.32 | 2.0422 | 5638.8926
| 61.34 | 2.0428 | 5637.1685
| 61.36 | 2.0435 | 5635.8804
| 61.38 | 2.0441 | 5634.145
| 61.4 | 2.0448 | 5632.4092
| 61.42 | 2.0455 | 5630.4893
| 61.44 | 2.0462 | 5628.5
| 61.46 | 2.0469 | 5626.251
| 61.48 | 2.0476 | 5623.8076
| 61.5 | 2.0483 | 5621.1528
| 61.52 | 2.0489 | 5618.3027
| 61.54 | 2.0496 | 5615.4648
| 61.56 | 2.0502 | 5609.8057
| 61.58 | 2.0509 | 5601.5996
| 61.6 | 2.0515 | 5594.4644
| 61.62 | 2.0522 | 5588.9795
| 61.64 | 2.0528 | 5584.877
| 61.66 | 2.0535 | 5580.856
| 61.68 | 2.0542 | 5577.1255
| 61.7 | 2.0548 | 5573.3633
| 61.72 | 2.0555 | 5569.9229
| 61.74 | 2.0562 | 5566.6509
| 61.76 | 2.0569 | 5563.437
| 61.78 | 2.0575 | 5560.3545
| 61.8 | 2.0582 | 5557.0811
| 61.82 | 2.0589 | 5553.9897
| 61.84 | 2.0596 | 5551.0664
| 61.86 | 2.0603 | 5548.1035
| 61.88 | 2.061 | 5545.0884
| 61.9 | 2.0616 | 5542.1216
| 61.92 | 2.0623 | 5538.9053
| 61.94 | 2.0629 | 5536.0933
| 61.96 | 2.0636 | 5533.7114
| 61.98 | 2.0642 | 5531.2412
| 62 | 2.0649 | 5528.6191
| 62.02 | 2.0655 | 5525.8433
| 62.04 | 2.0662 | 5523.0332
| 62.06 | 2.0668 | 5520.0518
| 62.08 | 2.0675 | 5517.3228
| 62.1 | 2.0681 | 5514.7158
| 62.12 | 2.0688 | 5512.5981
| 62.14 | 2.0695 | 5510.52
| 62.16 | 2.0702 | 5508.5181
| 62.18 | 2.0709 | 5506.6006
| 62.2 | 2.0715 | 5504.6978
| 62.22 | 2.0722 | 5502.4199
| 62.24 | 2.0729 | 5496.0615
| 62.26 | 2.0735 | 5487.1729
| 62.28 | 2.0742 | 5481.0757
| 62.3 | 2.0749 | 5477.1919
| 62.32 | 2.0755 | 5474.2871
| 62.34 | 2.0762 | 5471.6528
| 62.36 | 2.0769 | 5468.9409
| 62.38 | 2.0775 | 5465.9224
| 62.4 | 2.0782 | 5462.8906
| 62.42 | 2.0789 | 5460.0928
| 62.44 | 2.0795 | 5457.3755
| 62.46 | 2.0802 | 5454.6587
| 62.48 | 2.0808 | 5451.394
| 62.5 | 2.0815 | 5446.3057
| 62.52 | 2.0821 | 5440.686
| 62.54 | 2.0828 | 5435.9541
| 62.56 | 2.0835 | 5431.8701
| 62.58 | 2.0842 | 5428.252
| 62.6 | 2.0849 | 5424.7935
| 62.62 | 2.0856 | 5421.5127
| 62.64 | 2.0862 | 5417.7905
| 62.66 | 2.0869 | 5414.1802
| 62.68 | 2.0876 | 5410.4297
| 62.7 | 2.0882 | 5406.5049
| 62.72 | 2.0888 | 5402.709
| 62.74 | 2.0895 | 5399.6001
| 62.76 | 2.0902 | 5396.874
| 62.78 | 2.0909 | 5393.9346
| 62.8 | 2.0915 | 5390.8179
| 62.82 | 2.0922 | 5387.5527
| 62.84 | 2.0929 | 5384.3486
| 62.86 | 2.0935 | 5381.6899
| 62.88 | 2.0942 | 5378.7437
| 62.9 | 2.0948 | 5375.4277
| 62.92 | 2.0955 | 5372.3457
| 62.94 | 2.0962 | 5369.4565
| 62.96 | 2.0968 | 5366.8198
| 62.98 | 2.0975 | 5364.2739
| 63 | 2.0982 | 5361.8467
| 63.02 | 2.0989 | 5359.5601
| 63.04 | 2.0996 | 5357.27
| 63.06 | 2.1003 | 5354.731
| 63.08 | 2.101 | 5352.1362
| 63.1 | 2.1016 | 5349.5854
| 63.12 | 2.1023 | 5346.8154
| 63.14 | 2.1029 | 5344.3076
| 63.16 | 2.1035 | 5341.7891
| 63.18 | 2.1042 | 5339.542
| 63.2 | 2.1049 | 5337.4893
| 63.22 | 2.1055 | 5335.395
| 63.24 | 2.1062 | 5332.8799
| 63.26 | 2.1069 | 5330.1167
| 63.28 | 2.1075 | 5327.5674
| 63.3 | 2.1082 | 5325.1055
| 63.32 | 2.1088 | 5322.7983
| 63.34 | 2.1095 | 5320.8955
| 63.36 | 2.1102 | 5318.8916
| 63.38 | 2.1108 | 5316.4121
| 63.4 | 2.1115 | 5314.0835
| 63.42 | 2.1122 | 5312.1494
| 63.44 | 2.1129 | 5310.604
| 63.46 | 2.1136 | 5308.8784
| 63.48 | 2.1143 | 5306.8687
| 63.5 | 2.1149 | 5304.6938
| 63.52 | 2.1156 | 5302.6821
| 63.54 | 2.1162 | 5300.667
| 63.56 | 2.1169 | 5298.6152
| 63.58 | 2.1175 | 5296.6558
| 63.6 | 2.1182 | 5294.3906
| 63.62 | 2.1188 | 5292.3057
| 63.64 | 2.1195 | 5290.5332
| 63.66 | 2.1201 | 5288.626
| 63.68 | 2.1208 | 5286.6455
| 63.7 | 2.1215 | 5284.9834
| 63.72 | 2.1222 | 5283.25
| 63.74 | 2.1228 | 5281.5479
| 63.76 | 2.1235 | 5279.9316
| 63.78 | 2.1242 | 5278.3657
| 63.8 | 2.1249 | 5276.5928
| 63.82 | 2.1255 | 5274.2739
| 63.84 | 2.1262 | 5272.1265
| 63.86 | 2.1269 | 5270.2607
| 63.88 | 2.1275 | 5268.7554
| 63.9 | 2.1282 | 5267.083
| 63.92 | 2.1289 | 5265.2666
| 63.94 | 2.1296 | 5263.3413
| 63.96 | 2.1302 | 5261.6006
| 63.98 | 2.1309 | 5259.8291
| 64 | 2.1316 | 5257.3892
| 64.02 | 2.1322 | 5254.4663
| 64.04 | 2.1329 | 5251.2524
| 64.06 | 2.1335 | 5248.0977
| 64.08 | 2.1342 | 5245.291
| 64.1 | 2.1348 | 5242.5845
| 64.12 | 2.1355 | 5239.6865
| 64.14 | 2.1362 | 5236.8525
| 64.16 | 2.1369 | 5234.3232
| 64.18 | 2.1375 | 5231.6284
| 64.2 | 2.1382 | 5228.9385
| 64.22 | 2.1389 | 5226.3711
| 64.24 | 2.1396 | 5223.3262
| 64.26 | 2.1403 | 5219.6353
| 64.28 | 2.1409 | 5215.2505
| 64.3 | 2.1416 | 5209.7329
| 64.32 | 2.1422 | 5203.1143
| 64.34 | 2.1429 | 5196.8296
| 64.36 | 2.1436 | 5191.4014
| 64.38 | 2.1442 | 5186.6436
| 64.4 | 2.1449 | 5181.5981
| 64.42 | 2.1456 | 5176.7061
| 64.44 | 2.1462 | 5172.0137
| 64.46 | 2.1469 | 5167.1958
| 64.48 | 2.1475 | 5162.1343
| 64.5 | 2.1481 | 5156.9819
| 64.52 | 2.1488 | 5152.3721
| 64.54 | 2.1495 | 5148.2705
| 64.56 | 2.1502 | 5143.9355
| 64.58 | 2.1509 | 5139.6143
| 64.6 | 2.1516 | 5135.4009
| 64.62 | 2.1522 | 5131.377
| 64.64 | 2.1529 | 5127.1455
| 64.66 | 2.1536 | 5122.9937
| 64.68 | 2.1542 | 5118.248
| 64.7 | 2.1549 | 5113.2109
| 64.72 | 2.1555 | 5108.145
| 64.74 | 2.1561 | 5103.6245
| 64.76 | 2.1568 | 5099.5732
| 64.78 | 2.1575 | 5095.7344
| 64.8 | 2.1582 | 5091.7788
| 64.82 | 2.1589 | 5087.6221
| 64.84 | 2.1595 | 5083.4448
| 64.86 | 2.1602 | 5079.1846
| 64.88 | 2.1608 | 5074.8857
| 64.9 | 2.1615 | 5070.1216
| 64.92 | 2.1622 | 5065.0337
| 64.94 | 2.1628 | 5059.9526
| 64.96 | 2.1635 | 5055.1377
| 64.98 | 2.1641 | 5050.7441
| 65 | 2.1649 | 5046.4365
| 65.02 | 2.1656 | 5041.9678
| 65.04 | 2.1663 | 5037.2969
| 65.06 | 2.167 | 5032.0254
| 65.08 | 2.1676 | 5026.0273
| 65.1 | 2.1683 | 5018.9136
| 65.12 | 2.1689 | 5011.3359
| 65.14 | 2.1695 | 5003.5615
| 65.16 | 2.1701 | 4995.8198
| 65.18 | 2.1708 | 4987.4595
| 65.2 | 2.1714 | 4935.0601
| 65.22 | 2.1722 | 4703.3408
| 65.24 | 2.1729 | 4489.7778
| 65.26 | 2.1736 | 4356.8833
| 65.28 | 2.1742 | 4282.8882
| 65.3 | 2.1749 | 4235.3242
| 65.32 | 2.1755 | 4196.9858
| 65.34 | 2.1762 | 4163.2681
| 65.36 | 2.1769 | 4132.7319
| 65.38 | 2.1775 | 4104.9883
| 65.4 | 2.1782 | 4079.2927
| 65.42 | 2.1789 | 4053.9363
| 65.44 | 2.1796 | 4031.8708
| 65.46 | 2.1803 | 4012.6702
| 65.48 | 2.181 | 3995.5815
| 65.5 | 2.1816 | 3979.5386
| 65.52 | 2.1823 | 3964.4409
| 65.54 | 2.1829 | 3950.959
| 65.56 | 2.1836 | 3937.7502
| 65.58 | 2.1842 | 3925.4988
| 65.6 | 2.1849 | 3914.3267
| 65.62 | 2.1855 | 3903.5833
| 65.64 | 2.1862 | 3893.7314
| 65.66 | 2.1868 | 3884.4424
| 65.68 | 2.1875 | 3875.7039
| 65.7 | 2.1882 | 3866.7363
| 65.72 | 2.1888 | 3857.5857
| 65.74 | 2.1895 | 3848.9058
| 65.76 | 2.1902 | 3841.7246
| 65.78 | 2.1909 | 3834.9851
| 65.8 | 2.1916 | 3827.6416
| 65.82 | 2.1922 | 3819.6572
| 65.84 | 2.1929 | 3811.5715
| 65.86 | 2.1935 | 3803.9971
| 65.88 | 2.1942 | 3796.9526
| 65.9 | 2.1949 | 3790.4412
| 65.92 | 2.1955 | 3784.1707
| 65.94 | 2.1962 | 3778.3264
| 65.96 | 2.1968 | 3772.8516
| 65.98 | 2.1975 | 3767.6702
| 66 | 2.1982 | 3762.2219
| 66.02 | 2.1988 | 3757.1604
| 66.04 | 2.1995 | 3751.7063
| 66.06 | 2.2002 | 3746.8247
| 66.08 | 2.2008 | 3742.4927
| 66.1 | 2.2015 | 3738.3364
| 66.12 | 2.2022 | 3734.4089
| 66.14 | 2.2028 | 3730.3967
| 66.16 | 2.2035 | 3726.6321
| 66.18 | 2.2042 | 3722.6843
| 66.2 | 2.2049 | 3719.5366
| 66.22 | 2.2056 | 3716.5366
| 66.24 | 2.2063 | 3713.3386
| 66.26 | 2.2069 | 3709.9402
| 66.28 | 2.2076 | 3705.446
| 66.3 | 2.2082 | 3701.1404
| 66.32 | 2.2089 | 3697.564
| 66.34 | 2.2095 | 3694.6401
| 66.36 | 2.2102 | 3692.2192
| 66.38 | 2.2109 | 3689.6338
| 66.4 | 2.2115 | 3686.3286
| 66.42 | 2.2122 | 3682.7593
| 66.44 | 2.2129 | 3679.2749
| 66.46 | 2.2135 | 3676.4324
| 66.48 | 2.2142 | 3673.7488
| 66.5 | 2.2148 | 3671.0222
| 66.52 | 2.2155 | 3668.25
| 66.54 | 2.2161 | 3665.7566
| 66.56 | 2.2168 | 3663.3442
| 66.58 | 2.2175 | 3660.7004
| 66.6 | 2.2183 | 3657.9475
| 66.62 | 2.219 | 3655.3743
| 66.64 | 2.2196 | 3652.7083
| 66.66 | 2.2203 | 3649.8186
| 66.68 | 2.221 | 3647.3066
| 66.7 | 2.2216 | 3644.5933
| 66.72 | 2.2222 | 3642.2371
| 66.74 | 2.2229 | 3639.9724
| 66.76 | 2.2235 | 3637.9062
| 66.78 | 2.2242 | 3636.1968
| 66.8 | 2.2249 | 3634.4856
| 66.82 | 2.2256 | 3632.3171
| 66.84 | 2.2262 | 3630.3276
| 66.86 | 2.2269 | 3628.5623
| 66.88 | 2.2275 | 3626.7742
| 66.9 | 2.2282 | 3624.9749
| 66.92 | 2.2289 | 3623.4058
| 66.94 | 2.2295 | 3621.6057
| 66.96 | 2.2301 | 3619.7168
| 66.98 | 2.2308 | 3617.7415
| 67 | 2.2315 | 3616.3499
| 67.02 | 2.2322 | 3614.8523
| 67.04 | 2.2329 | 3612.9343
| 67.06 | 2.2336 | 3611.2
| 67.08 | 2.2343 | 3609.4836
| 67.1 | 2.2349 | 3607.3186
| 67.12 | 2.2355 | 3605.1304
| 67.14 | 2.2362 | 3602.7239
| 67.16 | 2.2368 | 3600.1182
| 67.18 | 2.2375 | 3597.3943
| 67.2 | 2.2381 | 3595.0364
| 67.22 | 2.2388 | 3592.8965
| 67.24 | 2.2395 | 3590.7041
| 67.26 | 2.2401 | 3588.4927
| 67.28 | 2.2408 | 3586.3958
| 67.3 | 2.2415 | 3584.49
| 67.32 | 2.2422 | 3582.7539
| 67.34 | 2.2429 | 3581.0349
| 67.36 | 2.2435 | 3579.4448
| 67.38 | 2.2442 | 3577.8179
| 67.4 | 2.2448 | 3576.3789
| 67.42 | 2.2455 | 3574.8726
| 67.44 | 2.2462 | 3573.6072
| 67.46 | 2.2469 | 3572.9136
| 67.48 | 2.2476 | 3572.0393
| 67.5 | 2.2482 | 3571.0786
| 67.52 | 2.2489 | 3570.1267
| 67.54 | 2.2495 | 3569.4619
| 67.56 | 2.2502 | 3568.8953
| 67.58 | 2.2509 | 3568.0439
| 67.6 | 2.2516 | 3567.127
| 67.62 | 2.2522 | 3566.3086
| 67.64 | 2.2528 | 3565.4744
| 67.66 | 2.2535 | 3564.7598
| 67.68 | 2.2541 | 3563.5215
| 67.7 | 2.2548 | 3561.792
| 67.72 | 2.2555 | 3560.843
| 67.74 | 2.2562 | 3560.4482
| 67.76 | 2.2569 | 3560.0706
| 67.78 | 2.2576 | 3559.6965
| 67.8 | 2.2583 | 3559.1479
| 67.82 | 2.259 | 3558.5674
| 67.84 | 2.2596 | 3558.1431
| 67.86 | 2.2603 | 3557.7385
| 67.88 | 2.2609 | 3557.2798
| 67.9 | 2.2616 | 3556.7698
| 67.92 | 2.2622 | 3556.3862
| 67.94 | 2.2629 | 3556.04
| 67.96 | 2.2636 | 3555.6533
| 67.98 | 2.2642 | 3555.2935
| 68 | 2.2649 | 3555.0593
| 68.02 | 2.2656 | 3554.8057
| 68.04 | 2.2662 | 3554.5122
| 68.06 | 2.2669 | 3554.0864
| 68.08 | 2.2675 | 3553.4382
| 68.1 | 2.2681 | 3553.0786
| 68.12 | 2.2688 | 3552.9912
| 68.14 | 2.2695 | 3552.7534
| 68.16 | 2.2702 | 3552.7092
| 68.18 | 2.2709 | 3552.7603
| 68.2 | 2.2716 | 3553.0459
| 68.22 | 2.2723 | 3552.9597
| 68.24 | 2.2729 | 3552.9248
| 68.26 | 2.2736 | 3552.8789
| 68.28 | 2.2742 | 3552.188
| 68.3 | 2.2749 | 3551.5986
| 68.32 | 2.2755 | 3551.1948
| 68.34 | 2.2761 | 3551.385
| 68.36 | 2.2768 | 3551.3193
| 68.38 | 2.2775 | 3551.4353
| 68.4 | 2.2782 | 3551.3762
| 68.42 | 2.2789 | 3551.2363
| 68.44 | 2.2795 | 3551.2803
| 68.46 | 2.2802 | 3551.0054
| 68.48 | 2.2808 | 3550.6746
| 68.5 | 2.2815 | 3550.5125
| 68.52 | 2.2821 | 3550.2651
| 68.54 | 2.2828 | 3549.8782
| 68.56 | 2.2835 | 3549.2627
| 68.58 | 2.2842 | 3548.5449
| 68.6 | 2.2849 | 3547.8621
| 68.62 | 2.2856 | 3546.4189
| 68.64 | 2.2863 | 3545.4844
| 68.66 | 2.2869 | 3545.0239
| 68.68 | 2.2876 | 3544.7991
| 68.7 | 2.2882 | 3544.6091
| 68.72 | 2.2889 | 3544.3228
| 68.74 | 2.2895 | 3544.105
| 68.76 | 2.2902 | 3543.8984
| 68.78 | 2.2909 | 3543.7095
| 68.8 | 2.2915 | 3543.9854
| 68.82 | 2.2922 | 3543.9795
| 68.84 | 2.2928 | 3543.5752
| 68.86 | 2.2935 | 3543.3052
| 68.88 | 2.2941 | 3543.4351
| 68.9 | 2.2948 | 3543.7144
| 68.92 | 2.2955 | 3544.2456
| 68.94 | 2.2962 | 3544.4177
| 68.96 | 2.2969 | 3544.4097
| 68.98 | 2.2975 | 3544.4753
| 69 | 2.2982 | 3544.7339
| 69.02 | 2.2989 | 3545.0312
| 69.04 | 2.2996 | 3544.9692
| 69.06 | 2.3003 | 3544.9304
| 69.08 | 2.301 | 3544.6545
| 69.1 | 2.3016 | 3544.7358
| 69.12 | 2.3023 | 3545.0042
| 69.14 | 2.3029 | 3544.7852
| 69.16 | 2.3036 | 3544.4065
| 69.18 | 2.3042 | 3544.314
| 69.2 | 2.3049 | 3543.9436
| 69.22 | 2.3055 | 3544.1062
| 69.24 | 2.3061 | 3544.0791
| 69.26 | 2.3068 | 3544.0894
| 69.28 | 2.3075 | 3544.4854
| 69.3 | 2.3081 | 3544.8586
| 69.32 | 2.3088 | 3545.303
| 69.34 | 2.3095 | 3545.7786
| 69.36 | 2.3102 | 3546.4561
| 69.38 | 2.3109 | 3546.9504
| 69.4 | 2.3116 | 3546.9446
| 69.42 | 2.3122 | 3547.1221
| 69.44 | 2.3129 | 3547.2065
| 69.46 | 2.3135 | 3547.5798
| 69.48 | 2.3142 | 3547.8782
| 69.5 | 2.3148 | 3547.9668
| 69.52 | 2.3155 | 3548.3269
| 69.54 | 2.3162 | 3548.8552
| 69.56 | 2.3169 | 3549.4893
| 69.58 | 2.3175 | 3549.9172
| 69.6 | 2.3182 | 3550.3059
| 69.62 | 2.3189 | 3550.7261
| 69.64 | 2.3195 | 3550.8086
| 69.66 | 2.3201 | 3550.9854
| 69.68 | 2.3208 | 3551.2085
| 69.7 | 2.3215 | 3551.5398
| 69.72 | 2.3222 | 3551.9873
| 69.74 | 2.3228 | 3552.5637
| 69.76 | 2.3235 | 3552.907
| 69.78 | 2.3242 | 3553.6658
| 69.8 | 2.3249 | 3554.3816
| 69.82 | 2.3256 | 3554.6199
| 69.84 | 2.3263 | 3555.2844
| 69.86 | 2.3269 | 3555.5798
| 69.88 | 2.3276 | 3555.4873
| 69.9 | 2.3282 | 3555.2209
| 69.92 | 2.3289 | 3555.3657
| 69.94 | 2.3295 | 3556.0225
| 69.96 | 2.3302 | 3556.5632
| 69.98 | 2.3309 | 3556.8926
| 70 | 2.3316 | 3557.2295
| 70.02 | 2.3322 | 3557.4585
| 70.04 | 2.3329 | 3557.7344
| 70.06 | 2.3335 | 3557.6326
| 70.08 | 2.3342 | 3557.3557
| 70.1 | 2.3348 | 3557.4531
| 70.12 | 2.3355 | 3557.4758
| 70.14 | 2.3362 | 3557.4446
| 70.16 | 2.3368 | 3557.6287
| 70.18 | 2.3375 | 3557.9839
| 70.2 | 2.3383 | 3558.3167
| 70.22 | 2.339 | 3558.7888
| 70.24 | 2.3396 | 3558.8257
| 70.26 | 2.3403 | 3558.8875
| 70.28 | 2.341 | 3558.7405
| 70.3 | 2.3416 | 3558.4995
| 70.32 | 2.3422 | 3558.4597
| 70.34 | 2.3428 | 3558.5127
| 70.36 | 2.3435 | 3558.8535
| 70.38 | 2.3442 | 3559.0847
| 70.4 | 2.3449 | 3559.2319
| 70.42 | 2.3456 | 3558.4417
| 70.44 | 2.3462 | 3557.6692
| 70.46 | 2.3469 | 3557.3271
| 70.48 | 2.3475 | 3557.2461
| 70.5 | 2.3482 | 3557.3286
| 70.52 | 2.3489 | 3557.3582
| 70.54 | 2.3495 | 3557.0566
| 70.56 | 2.3502 | 3556.6587
| 70.58 | 2.3508 | 3556.3496
| 70.6 | 2.3515 | 3556.54
| 70.62 | 2.3522 | 3556.7886
| 70.64 | 2.3529 | 3556.7588
| 70.66 | 2.3536 | 3556.9565
| 70.68 | 2.3543 | 3556.9556
| 70.7 | 2.3549 | 3556.7166
| 70.72 | 2.3555 | 3556.8032
| 70.74 | 2.3562 | 3556.6521
| 70.76 | 2.3568 | 3556.5559
| 70.78 | 2.3575 | 3556.3359
| 70.8 | 2.3581 | 3556.416
| 70.82 | 2.3588 | 3556.5681
| 70.84 | 2.3595 | 3556.4524
| 70.86 | 2.3601 | 3556.5203
| 70.88 | 2.3608 | 3556.6006
| 70.9 | 2.3615 | 3556.4492
| 70.92 | 2.3622 | 3556.5071
| 70.94 | 2.3629 | 3556.5071
| 70.96 | 2.3635 | 3556.5974
| 70.98 | 2.3642 | 3556.5056
| 71 | 2.3649 | 3556.5706
| 71.02 | 2.3655 | 3556.6807
| 71.04 | 2.3662 | 3556.5913
| 71.06 | 2.3669 | 3556.6521
| 71.08 | 2.3676 | 3556.5737
| 71.1 | 2.3682 | 3556.5916
| 71.12 | 2.3689 | 3556.6636
| 71.14 | 2.3696 | 3556.561
| 71.16 | 2.3702 | 3556.5327
| 71.18 | 2.3709 | 3556.4922
| 71.2 | 2.3716 | 3556.3452
| 71.22 | 2.3722 | 3556.0535
| 71.24 | 2.3728 | 3555.9338
| 71.26 | 2.3735 | 3555.7139
| 71.28 | 2.3742 | 3555.6006
| 71.3 | 2.3748 | 3555.3718
| 71.32 | 2.3755 | 3555.4846
| 71.34 | 2.3762 | 3555.7461
| 71.36 | 2.3769 | 3555.8899
| 71.38 | 2.3776 | 3556.1394
| 71.4 | 2.3783 | 3556.2551
| 71.42 | 2.379 | 3556.1096
| 71.44 | 2.3796 | 3555.8274
| 71.46 | 2.3802 | 3555.6182
| 71.48 | 2.3809 | 3555.1138
| 71.5 | 2.3816 | 3554.6387
| 71.52 | 2.3822 | 3554.3418
| 71.54 | 2.3829 | 3554.0752
| 71.56 | 2.3836 | 3554.0312
| 71.58 | 2.3842 | 3553.8528
| 71.6 | 2.3849 | 3553.7087
| 71.62 | 2.3855 | 3553.4075
| 71.64 | 2.3862 | 3552.8896
| 71.66 | 2.3868 | 3552.5754
| 71.68 | 2.3875 | 3552.0779
| 71.7 | 2.3881 | 3551.9067
| 71.72 | 2.3888 | 3552.1284
| 71.74 | 2.3895 | 3552.6897
| 71.76 | 2.3902 | 3552.7729
| 71.78 | 2.3909 | 3552.8035
| 71.8 | 2.3916 | 3552.7529
| 71.82 | 2.3922 | 3552.7354
| 71.84 | 2.3929 | 3552.6482
| 71.86 | 2.3936 | 3552.5317
| 71.88 | 2.3942 | 3552.3228
| 71.9 | 2.3948 | 3551.8711
| 71.92 | 2.3955 | 3551.6018
| 71.94 | 2.3961 | 3551.3088
| 71.96 | 2.3968 | 3551.4126
| 71.98 | 2.3975 | 3551.5056
| 72 | 2.3982 | 3551.1409
| 72.02 | 2.3989 | 3550.8982
| 72.04 | 2.3995 | 3550.5649
| 72.06 | 2.4002 | 3550.3254
| 72.08 | 2.4008 | 3550.083
| 72.1 | 2.4015 | 3549.8464
| 72.12 | 2.4021 | 3549.4194
| 72.14 | 2.4028 | 3549.2661
| 72.16 | 2.4035 | 3548.7537
| 72.18 | 2.4042 | 3548.4844
| 72.2 | 2.4049 | 3548.6216
| 72.22 | 2.4056 | 3548.3928
| 72.24 | 2.4063 | 3548.1477
| 72.26 | 2.4069 | 3547.3748
| 72.28 | 2.4076 | 3546.2954
| 72.3 | 2.4082 | 3545.5691
| 72.32 | 2.4089 | 3544.8105
| 72.34 | 2.4095 | 3544.0916
| 72.36 | 2.4102 | 3543.8369
| 72.38 | 2.4108 | 3543.6313
| 72.4 | 2.4115 | 3543.1187
| 72.42 | 2.4122 | 3542.3501
| 72.44 | 2.4128 | 3542.0933
| 72.46 | 2.4135 | 3541.77
| 72.48 | 2.4142 | 3541.4817
| 72.5 | 2.4149 | 3541.0474
| 72.52 | 2.4155 | 3541.0813
| 72.54 | 2.4162 | 3540.8213
| 72.56 | 2.4169 | 3540.4297
| 72.58 | 2.4176 | 3540.1526
| 72.6 | 2.4183 | 3539.9656
| 72.62 | 2.4189 | 3539.9744
| 72.64 | 2.4196 | 3539.7612
| 72.66 | 2.4203 | 3539.0186
| 72.68 | 2.4209 | 3537.0603
| 72.7 | 2.4216 | 3534.5894
| 72.72 | 2.4223 | 3532.5852
| 72.74 | 2.4229 | 3530.946
| 72.76 | 2.4236 | 3529.6362
| 72.78 | 2.4242 | 3528.5234
| 72.8 | 2.4249 | 3527.4666
| 72.82 | 2.4255 | 3526.2803
| 72.84 | 2.4261 | 3525.4089
| 72.86 | 2.4268 | 3525.0513
| 72.88 | 2.4275 | 3524.8225
| 72.9 | 2.4282 | 3524.4695
| 72.92 | 2.4288 | 3523.8701
| 72.94 | 2.4295 | 3523.1919
| 72.96 | 2.4302 | 3522.3811
| 72.98 | 2.4309 | 3522.0535
| 73 | 2.4316 | 3521.8459
| 73.02 | 2.4322 | 3521.3792
| 73.04 | 2.4329 | 3520.9065
| 73.06 | 2.4335 | 3520.3083
| 73.08 | 2.4342 | 3519.4473
| 73.1 | 2.4348 | 3518.9514
| 73.12 | 2.4355 | 3518.7556
| 73.14 | 2.4362 | 3518.5081
| 73.16 | 2.4369 | 3518.1755
| 73.18 | 2.4375 | 3517.7944
| 73.2 | 2.4382 | 3517.4431
| 73.22 | 2.4388 | 3516.854
| 73.24 | 2.4395 | 3516.5413
| 73.26 | 2.4401 | 3516.1311
| 73.28 | 2.4408 | 3515.6384
| 73.3 | 2.4415 | 3515.5901
| 73.32 | 2.4422 | 3515.7354
| 73.34 | 2.4428 | 3515.7566
| 73.36 | 2.4435 | 3515.6267
| 73.38 | 2.4442 | 3515.6626
| 73.4 | 2.4449 | 3515.6006
| 73.42 | 2.4456 | 3515.4158
| 73.44 | 2.4463 | 3515.0171
| 73.46 | 2.4469 | 3514.7014
| 73.48 | 2.4475 | 3514.4009
| 73.5 | 2.4482 | 3514.4229
| 73.52 | 2.4488 | 3514.3442
| 73.54 | 2.4495 | 3514.1802
| 73.56 | 2.4502 | 3514.2014
| 73.58 | 2.4509 | 3514.2432
| 73.6 | 2.4516 | 3513.9412
| 73.62 | 2.4522 | 3513.7756
| 73.64 | 2.4529 | 3513.5994
| 73.66 | 2.4535 | 3513.6895
| 73.68 | 2.4542 | 3513.8892
| 73.7 | 2.4548 | 3513.7302
| 73.72 | 2.4555 | 3513.6965
| 73.74 | 2.4562 | 3513.9333
| 73.76 | 2.4569 | 3514.3459
| 73.78 | 2.4576 | 3514.7295
| 73.8 | 2.4583 | 3515.0125
| 73.82 | 2.459 | 3514.9785
| 73.84 | 2.4596 | 3514.9395
| 73.86 | 2.4603 | 3514.6653
| 73.88 | 2.4609 | 3514.4683
| 73.9 | 2.4616 | 3514.3621
| 73.92 | 2.4622 | 3514.3865
| 73.94 | 2.4628 | 3514.4199
| 73.96 | 2.4635 | 3514.6304
| 73.98 | 2.4642 | 3515.1357
| 74 | 2.4649 | 3515.3894
| 74.02 | 2.4655 | 3515.4919
| 74.04 | 2.4662 | 3515.4912
| 74.06 | 2.4668 | 3515.502
| 74.08 | 2.4675 | 3515.5288
| 74.1 | 2.4682 | 3516.0557
| 74.12 | 2.4689 | 3516.4258
| 74.14 | 2.4695 | 3516.4514
| 74.16 | 2.4702 | 3516.7966
| 74.18 | 2.4709 | 3517.0532
| 74.2 | 2.4715 | 3517.1125
| 74.22 | 2.4722 | 3517.6553
| 74.24 | 2.4729 | 3517.813
| 74.26 | 2.4736 | 3518.0317
| 74.28 | 2.4742 | 3518.2026
| 74.3 | 2.4749 | 3518.5457
| 74.32 | 2.4755 | 3519.1169
| 74.34 | 2.4762 | 3519.5745
| 74.36 | 2.4768 | 3519.5874
| 74.38 | 2.4775 | 3519.552
| 74.4 | 2.4781 | 3519.6128
| 74.42 | 2.4788 | 3519.937
| 74.44 | 2.4795 | 3520.2563
| 74.46 | 2.4801 | 3520.7397
| 74.48 | 2.4808 | 3521.2292
| 74.5 | 2.4815 | 3521.9709
| 74.52 | 2.4822 | 3522.2405
| 74.54 | 2.4828 | 3522.3286
| 74.56 | 2.4835 | 3522.6699
| 74.58 | 2.4842 | 3523.0144
| 74.6 | 2.4849 | 3523.0818
| 74.62 | 2.4855 | 3523.4036
| 74.64 | 2.4862 | 3523.7708
| 74.66 | 2.4869 | 3523.991
| 74.68 | 2.4875 | 3524.3059
| 74.7 | 2.4882 | 3524.4739
| 74.72 | 2.4889 | 3524.8352
| 74.74 | 2.4896 | 3525.4861
| 74.76 | 2.4902 | 3525.896
| 74.78 | 2.4909 | 3524.689
| 74.8 | 2.4915 | 3520.7708
| 74.82 | 2.4922 | 3518.2983
| 74.84 | 2.4928 | 3517.147
| 74.86 | 2.4935 | 3516.98
| 74.88 | 2.4942 | 3517.0449
| 74.9 | 2.4949 | 3517.1143
| 74.92 | 2.4955 | 3517.47
| 74.94 | 2.4962 | 3517.7524
| 74.96 | 2.4969 | 3517.8418
| 74.98 | 2.4976 | 3518.1506
| 75 | 2.4983 | 3518.5613
| 75.02 | 2.499 | 3518.6509
| 75.04 | 2.4996 | 3518.2493
| 75.06 | 2.5003 | 3518.2478
| 75.08 | 2.5009 | 3517.8411
| 75.1 | 2.5016 | 3517.4954
| 75.12 | 2.5022 | 3517.3389
| 75.14 | 2.5029 | 3517.2795
| 75.16 | 2.5036 | 3517.1902
| 75.18 | 2.5042 | 3516.9519
| 75.2 | 2.5049 | 3515.5715
| 75.22 | 2.5055 | 3514.0151
| 75.24 | 2.5062 | 3513.2437
| 75.26 | 2.5068 | 3512.8254
| 75.28 | 2.5075 | 3512.5422
| 75.3 | 2.5081 | 3512.4072
| 75.32 | 2.5088 | 3512.4875
| 75.34 | 2.5095 | 3512.8562
| 75.36 | 2.5102 | 3513.0422
| 75.38 | 2.5109 | 3513.1628
| 75.4 | 2.5116 | 3513.1096
| 75.42 | 2.5123 | 3513.2666
| 75.44 | 2.5129 | 3513.4526
| 75.46 | 2.5136 | 3513.1743
| 75.48 | 2.5142 | 3512.8765
| 75.5 | 2.5148 | 3512.5972
| 75.52 | 2.5155 | 3512.8015
| 75.54 | 2.5162 | 3513.1233
| 75.56 | 2.5169 | 3510.885
| 75.58 | 2.5175 | 3495.2473
| 75.6 | 2.5182 | 3469.8933
| 75.62 | 2.5189 | 3452.771
| 75.64 | 2.5195 | 3445.1086
| 75.66 | 2.5202 | 3441.6096
| 75.68 | 2.5208 | 3439.3535
| 75.7 | 2.5215 | 3437.4924
| 75.72 | 2.5221 | 3435.5593
| 75.74 | 2.5228 | 3433.8547
| 75.76 | 2.5235 | 3432.5581
| 75.78 | 2.5242 | 3431.4932
| 75.8 | 2.5249 | 3430.7351
| 75.82 | 2.5256 | 3429.9836
| 75.84 | 2.5263 | 3429.4573
| 75.86 | 2.5269 | 3428.8633
| 75.88 | 2.5276 | 3428.1118
| 75.9 | 2.5282 | 3427.6243
| 75.92 | 2.5289 | 3427.3555
| 75.94 | 2.5295 | 3426.9924
| 75.96 | 2.5302 | 3426.6782
| 75.98 | 2.5308 | 3426.4644
| 76 | 2.5315 | 3426.5745
| 76.02 | 2.5322 | 3426.5681
| 76.04 | 2.5328 | 3426.3486
| 76.06 | 2.5335 | 3426.2551
| 76.08 | 2.5342 | 3426.5063
| 76.1 | 2.5349 | 3426.5688
| 76.12 | 2.5355 | 3426.2991
| 76.14 | 2.5362 | 3425.7549
| 76.16 | 2.5369 | 3425.3774
| 76.18 | 2.5376 | 3425.106
| 76.2 | 2.5383 | 3424.9766
| 76.22 | 2.539 | 3424.0842
| 76.24 | 2.5396 | 3421.553
| 76.26 | 2.5403 | 3419.1567
| 76.28 | 2.5409 | 3417.7122
| 76.3 | 2.5416 | 3416.8149
| 76.32 | 2.5422 | 3416.4934
| 76.34 | 2.5429 | 3416.2637
| 76.36 | 2.5436 | 3415.7297
| 76.38 | 2.5442 | 3415.3643
| 76.4 | 2.5448 | 3415.0388
| 76.42 | 2.5455 | 3414.9241
| 76.44 | 2.5461 | 3414.8838
| 76.46 | 2.5468 | 3415.032
| 76.48 | 2.5475 | 3415.1362
| 76.5 | 2.5482 | 3415.1958
| 76.52 | 2.5488 | 3415.4373
| 76.54 | 2.5495 | 3415.8855
| 76.56 | 2.5502 | 3416.1584
| 76.58 | 2.5509 | 3416.6079
| 76.6 | 2.5516 | 3416.8821
| 76.62 | 2.5522 | 3417.0793
| 76.64 | 2.5529 | 3417.3872
| 76.66 | 2.5535 | 3417.6411
| 76.68 | 2.5542 | 3418.0051
| 76.7 | 2.5548 | 3418.6445
| 76.72 | 2.5555 | 3419.2197
| 76.74 | 2.5562 | 3419.7217
| 76.76 | 2.5569 | 3420.219
| 76.78 | 2.5575 | 3420.812
| 76.8 | 2.5582 | 3421.4775
| 76.82 | 2.5588 | 3421.9165
| 76.84 | 2.5595 | 3422.3333
| 76.86 | 2.5601 | 3422.8804
| 76.88 | 2.5608 | 3423.5146
| 76.9 | 2.5615 | 3424.489
| 76.92 | 2.5622 | 3425.166
| 76.94 | 2.5629 | 3426.0232
| 76.96 | 2.5635 | 3427.1702
| 76.98 | 2.5642 | 3428.0139
| 77 | 2.5649 | 3428.8132
| 77.02 | 2.5656 | 3429.7236
| 77.04 | 2.5663 | 3430.1572
| 77.06 | 2.5669 | 3430.5034
| 77.08 | 2.5675 | 3431.0273
| 77.1 | 2.5682 | 3431.7139
| 77.12 | 2.5689 | 3432.3376
| 77.14 | 2.5695 | 3433.4888
| 77.16 | 2.5702 | 3434.313
| 77.18 | 2.5709 | 3435.0532
| 77.2 | 2.5715 | 3435.9258
| 77.22 | 2.5722 | 3436.6794
| 77.24 | 2.5728 | 3437.3052
| 77.26 | 2.5735 | 3437.9636
| 77.28 | 2.5742 | 3438.9753
| 77.3 | 2.5748 | 3440.0635
| 77.32 | 2.5755 | 3441.0835
| 77.34 | 2.5762 | 3442.1882
| 77.36 | 2.5769 | 3443.2605
| 77.38 | 2.5776 | 3444.3276
| 77.4 | 2.5783 | 3445.2019
| 77.42 | 2.579 | 3446.1123
| 77.44 | 2.5796 | 3447.0654
| 77.46 | 2.5803 | 3447.9895
| 77.48 | 2.5809 | 3448.7866
| 77.5 | 2.5816 | 3449.478
| 77.52 | 2.5822 | 3450.4775
| 77.54 | 2.5829 | 3451.5176
| 77.56 | 2.5835 | 3452.6345
| 77.58 | 2.5842 | 3453.3972
| 77.6 | 2.5849 | 3454.0884
| 77.62 | 2.5855 | 3454.9553
| 77.64 | 2.5862 | 3455.5388
| 77.66 | 2.5868 | 3456.4771
| 77.68 | 2.5875 | 3457.2683
| 77.7 | 2.5882 | 3458.0002
| 77.72 | 2.5889 | 3458.7971
| 77.74 | 2.5895 | 3459.6565
| 77.76 | 2.5902 | 3460.2065
| 77.78 | 2.5909 | 3461.1226
| 77.8 | 2.5916 | 3462.3169
| 77.82 | 2.5922 | 3463.2712
| 77.84 | 2.5929 | 3464.0771
| 77.86 | 2.5935 | 3464.9036
| 77.88 | 2.5942 | 3465.7979
| 77.9 | 2.5949 | 3466.635
| 77.92 | 2.5955 | 3467.5437
| 77.94 | 2.5962 | 3468.6938
| 77.96 | 2.5968 | 3469.6304
| 77.98 | 2.5975 | 3470.532
| 78 | 2.5981 | 3471.2371
| 78.02 | 2.5988 | 3471.9521
| 78.04 | 2.5995 | 3472.9746
| 78.06 | 2.6001 | 3474.1982
| 78.08 | 2.6008 | 3475.426
| 78.1 | 2.6015 | 3476.3977
| 78.12 | 2.6022 | 3477.415
| 78.14 | 2.6029 | 3478.7783
| 78.16 | 2.6035 | 3479.876
| 78.18 | 2.6042 | 3480.6853
| 78.2 | 2.6049 | 3481.3203
| 78.22 | 2.6056 | 3482.3376
| 78.24 | 2.6062 | 3483.3513
| 78.26 | 2.6069 | 3484.4375
| 78.28 | 2.6075 | 3485.4119
| 78.3 | 2.6082 | 3486.4194
| 78.32 | 2.6089 | 3487.1047
| 78.34 | 2.6096 | 3488.043
| 78.36 | 2.6102 | 3489.137
| 78.38 | 2.6109 | 3489.9468
| 78.4 | 2.6115 | 3490.4678
| 78.42 | 2.6122 | 3490.7949
| 78.44 | 2.6128 | 3490.2529
| 78.46 | 2.6135 | 3489.1628
| 78.48 | 2.6142 | 3488.7942
| 78.5 | 2.6149 | 3488.5657
| 78.52 | 2.6156 | 3487.9575
| 78.54 | 2.6162 | 3487.6479
| 78.56 | 2.6169 | 3487.7014
| 78.58 | 2.6176 | 3488.2273
| 78.6 | 2.6183 | 3488.6853
| 78.62 | 2.6189 | 3488.832
| 78.64 | 2.6196 | 3489.0142
| 78.66 | 2.6202 | 3489.6575
| 78.68 | 2.6209 | 3490.2166
| 78.7 | 2.6216 | 3490.5793
| 78.72 | 2.6222 | 3491.2532
| 78.74 | 2.6229 | 3492.1296
| 78.76 | 2.6236 | 3492.6428
| 78.78 | 2.6242 | 3493.0012
| 78.8 | 2.6249 | 3493.3621
| 78.82 | 2.6255 | 3493.863
| 78.84 | 2.6261 | 3494.2622
| 78.86 | 2.6268 | 3494.5195
| 78.88 | 2.6275 | 3495.2861
| 78.9 | 2.6281 | 3496.0195
| 78.92 | 2.6288 | 3496.7917
| 78.94 | 2.6295 | 3497.4868
| 78.96 | 2.6302 | 3498.3484
| 78.98 | 2.6309 | 3498.8232
| 79 | 2.6316 | 3499.5696
| 79.02 | 2.6322 | 3500.2859
| 79.04 | 2.6329 | 3500.5215
| 79.06 | 2.6335 | 3500.5969
| 79.08 | 2.6342 | 3501.009
| 79.1 | 2.6348 | 3501.698
| 79.12 | 2.6355 | 3502.6157
| 79.14 | 2.6362 | 3503.1909
| 79.16 | 2.6369 | 3503.8486
| 79.18 | 2.6375 | 3504.2913
| 79.2 | 2.6382 | 3504.6453
| 79.22 | 2.6388 | 3504.8062
| 79.24 | 2.6395 | 3505.2471
| 79.26 | 2.6401 | 3505.8022
| 79.28 | 2.6408 | 3506.4873
| 79.3 | 2.6415 | 3506.7852
| 79.32 | 2.6421 | 3507.1399
| 79.34 | 2.6428 | 3507.7849
| 79.36 | 2.6435 | 3508.616
| 79.38 | 2.6442 | 3509.2275
| 79.4 | 2.6449 | 3509.978
| 79.42 | 2.6456 | 3510.4539
| 79.44 | 2.6463 | 3510.8584
| 79.46 | 2.6469 | 3511.52
| 79.48 | 2.6475 | 3512.1001
| 79.5 | 2.6482 | 3511.498
| 79.52 | 2.6488 | 3511.1399
| 79.54 | 2.6495 | 3511.0217
| 79.56 | 2.6502 | 3511.4253
| 79.58 | 2.6509 | 3511.8098
| 79.6 | 2.6515 | 3512.0183
| 79.62 | 2.6522 | 3512.5762
| 79.64 | 2.6528 | 3513.0208
| 79.66 | 2.6535 | 3513.7273
| 79.68 | 2.6542 | 3514.5005
| 79.7 | 2.6549 | 3515.1958
| 79.72 | 2.6555 | 3515.7791
| 79.74 | 2.6562 | 3516.3577
| 79.76 | 2.6569 | 3516.9158
| 79.78 | 2.6576 | 3517.573
| 79.8 | 2.6583 | 3518.187
| 79.82 | 2.659 | 3518.9644
| 79.84 | 2.6596 | 3519.4236
| 79.86 | 2.6603 | 3519.6094
| 79.88 | 2.6609 | 3519.7749
| 79.9 | 2.6616 | 3519.9409
| 79.92 | 2.6622 | 3520.4072
| 79.94 | 2.6629 | 3521.1406
| 79.96 | 2.6635 | 3521.5513
| 79.98 | 2.6642 | 3521.9751
| 80 | 2.6648 | 3522.3296
| 80.02 | 2.6655 | 3523.0234
| 80.04 | 2.6662 | 3523.5181
| 80.06 | 2.6668 | 3524.4167
| 80.08 | 2.6675 | 3525.2698
| 80.1 | 2.6682 | 3525.7925
| 80.12 | 2.6689 | 3526.3828
| 80.14 | 2.6696 | 3526.9775
| 80.16 | 2.6702 | 3527.4158
| 80.18 | 2.6709 | 3527.71
| 80.2 | 2.6715 | 3528.2056
| 80.22 | 2.6722 | 3528.7024
| 80.24 | 2.6728 | 3529.1777
| 80.26 | 2.6735 | 3529.5347
| 80.28 | 2.6742 | 3530.3008
| 80.3 | 2.6749 | 3531.2776
| 80.32 | 2.6755 | 3531.6975
| 80.34 | 2.6762 | 3532.2178
| 80.36 | 2.6769 | 3532.9316
| 80.38 | 2.6775 | 3533.3914
| 80.4 | 2.6782 | 3533.7336
| 80.42 | 2.6788 | 3534.0137
| 80.44 | 2.6794 | 3534.4185
| 80.46 | 2.6801 | 3534.9575
| 80.48 | 2.6808 | 3535.8586
| 80.5 | 2.6815 | 3536.7239
| 80.52 | 2.6822 | 3537.5125
| 80.54 | 2.6829 | 3538.1262
| 80.56 | 2.6836 | 3538.5952
| 80.58 | 2.6843 | 3539.4011
| 80.6 | 2.6849 | 3539.6887
| 80.62 | 2.6856 | 3539.9824
| 80.64 | 2.6862 | 3540.2615
| 80.66 | 2.6869 | 3540.7703
| 80.68 | 2.6875 | 3541.4431
| 80.7 | 2.6882 | 3541.9709
| 80.72 | 2.6889 | 3542.384
| 80.74 | 2.6896 | 3542.7615
| 80.76 | 2.6902 | 3543.354
| 80.78 | 2.6909 | 3543.7849
| 80.8 | 2.6915 | 3544.1042
| 80.82 | 2.6922 | 3544.7542
| 80.84 | 2.6928 | 3545.1926
| 80.86 | 2.6935 | 3545.342
| 80.88 | 2.6941 | 3546.0337
| 80.9 | 2.6948 | 3546.1179
| 80.92 | 2.6955 | 3544.8208
| 80.94 | 2.6962 | 3544.1082
| 80.96 | 2.6969 | 3543.8159
| 80.98 | 2.6976 | 3543.907
| 81 | 2.6983 | 3544.082
| 81.02 | 2.699 | 3544.353
| 81.04 | 2.6996 | 3544.238
| 81.06 | 2.7002 | 3544.4883
| 81.08 | 2.7009 | 3544.4644
| 81.1 | 2.7015 | 3544.762
| 81.12 | 2.7022 | 3544.8877
| 81.14 | 2.7029 | 3545.2341
| 81.16 | 2.7035 | 3545.731
| 81.18 | 2.7042 | 3546.325
| 81.2 | 2.7049 | 3546.5134
| 81.22 | 2.7055 | 3546.6035
| 81.24 | 2.7062 | 3547.0566
| 81.26 | 2.7068 | 3547.5239
| 81.28 | 2.7075 | 3548.0271
| 81.3 | 2.7082 | 3548.4402
| 81.32 | 2.7088 | 3548.8188
| 81.34 | 2.7095 | 3549.1191
| 81.36 | 2.7102 | 3549.6423
| 81.38 | 2.7109 | 3549.9209
| 81.4 | 2.7116 | 3550.3694
| 81.42 | 2.7122 | 3550.6714
| 81.44 | 2.7129 | 3551.084
| 81.46 | 2.7135 | 3551.425
| 81.48 | 2.7142 | 3551.7539
| 81.5 | 2.7148 | 3552.271
| 81.52 | 2.7155 | 3552.2405
| 81.54 | 2.7162 | 3552.4856
| 81.56 | 2.7168 | 3552.731
| 81.58 | 2.7175 | 3553.1265
| 81.6 | 2.7181 | 3553.4753
| 81.62 | 2.7188 | 3554.0054
| 81.64 | 2.7195 | 3554.5786
| 81.66 | 2.7202 | 3555.0305
| 81.68 | 2.7208 | 3555.3164
| 81.7 | 2.7215 | 3555.719
| 81.72 | 2.7222 | 3556.3359
| 81.74 | 2.7229 | 3556.7998
| 81.76 | 2.7235 | 3557.1123
| 81.78 | 2.7242 | 3557.3513
| 81.8 | 2.7249 | 3557.6221
| 81.82 | 2.7256 | 3558.1838
| 81.84 | 2.7262 | 3558.406
| 81.86 | 2.7269 | 3558.5581
| 81.88 | 2.7275 | 3558.7217
| 81.9 | 2.7282 | 3558.8469
| 81.92 | 2.7289 | 3558.9612
| 81.94 | 2.7296 | 3559.2815
| 81.96 | 2.7302 | 3559.1892
| 81.98 | 2.7308 | 3558.9768
| 82 | 2.7315 | 3558.7837
| 82.02 | 2.7321 | 3558.9255
| 82.04 | 2.7328 | 3559.2908
| 82.06 | 2.7335 | 3559.4905
| 82.08 | 2.7342 | 3559.6648
| 82.1 | 2.7349 | 3559.9263
| 82.12 | 2.7356 | 3560.3171
| 82.14 | 2.7363 | 3560.6995
| 82.16 | 2.737 | 3561.1248
| 82.18 | 2.7376 | 3561.3311
| 82.2 | 2.7383 | 3561.4194
| 82.22 | 2.7389 | 3561.3142
| 82.24 | 2.7396 | 3561.5105
| 82.26 | 2.7402 | 3561.5105
| 82.28 | 2.7409 | 3561.9626
| 82.3 | 2.7416 | 3562.4312
| 82.32 | 2.7422 | 3562.5823
| 82.34 | 2.7429 | 3562.9756
| 82.36 | 2.7436 | 3563.2905
| 82.38 | 2.7442 | 3563.4214
| 82.4 | 2.7449 | 3563.2971
| 82.42 | 2.7455 | 3563.0811
| 82.44 | 2.7461 | 3563.1653
| 82.46 | 2.7468 | 3563.6526
| 82.48 | 2.7475 | 3564.072
| 82.5 | 2.7482 | 3564.2786
| 82.52 | 2.7488 | 3563.9622
| 82.54 | 2.7495 | 3563.9734
| 82.56 | 2.7502 | 3564.2278
| 82.58 | 2.7509 | 3564.3301
| 82.6 | 2.7516 | 3555.8291
| 82.62 | 2.7523 | 3546.6423
| 82.64 | 2.7529 | 3542.0198
| 82.66 | 2.7535 | 3540.1267
| 82.68 | 2.7541 | 3539.2593
| 82.7 | 2.7548 | 3539.0833
| 82.72 | 2.7555 | 3538.707
| 82.74 | 2.7562 | 3538.1492
| 82.76 | 2.7569 | 3538.0308
| 82.78 | 2.7575 | 3537.9148
| 82.8 | 2.7582 | 3536.2126
| 82.82 | 2.7588 | 3530.2788
| 82.84 | 2.7595 | 3525.6279
| 82.86 | 2.7602 | 3523.344
| 82.88 | 2.7608 | 3522.3887
| 82.9 | 2.7615 | 3521.5198
| 82.92 | 2.7622 | 3520.9045
| 82.94 | 2.7629 | 3520.45
| 82.96 | 2.7635 | 3519.9255
| 82.98 | 2.7642 | 3519.8364
| 83 | 2.7649 | 3519.2275
| 83.02 | 2.7656 | 3518.6389
| 83.04 | 2.7662 | 3518.5017
| 83.06 | 2.7669 | 3517.896
| 83.08 | 2.7675 | 3517.5532
| 83.1 | 2.7682 | 3517.0288
| 83.12 | 2.7688 | 3516.9148
| 83.14 | 2.7695 | 3516.71
| 83.16 | 2.7702 | 3516.551
| 83.18 | 2.7708 | 3516.5911
| 83.2 | 2.7715 | 3516.4189
| 83.22 | 2.7722 | 3516.3105
| 83.24 | 2.7728 | 3516.3833
| 83.26 | 2.7735 | 3516.4639
| 83.28 | 2.7742 | 3516.6394
| 83.3 | 2.7749 | 3516.644
| 83.32 | 2.7755 | 3516.5439
| 83.34 | 2.7762 | 3516.78
| 83.36 | 2.7769 | 3517.2729
| 83.38 | 2.7776 | 3517.6306
| 83.4 | 2.7783 | 3517.9912
| 83.42 | 2.779 | 3518.2312
| 83.44 | 2.7796 | 3518.2834
| 83.46 | 2.7802 | 3518.1921
| 83.48 | 2.7809 | 3518.2317
| 83.5 | 2.7816 | 3518.5034
| 83.52 | 2.7822 | 3519.0745
| 83.54 | 2.7829 | 3519.3625
| 83.56 | 2.7835 | 3519.2979
| 83.58 | 2.7842 | 3518.1367
| 83.6 | 2.7848 | 3516.874
| 83.62 | 2.7855 | 3516.0898
| 83.64 | 2.7862 | 3515.7751
| 83.66 | 2.7868 | 3515.7805
| 83.68 | 2.7875 | 3516.1992
| 83.7 | 2.7882 | 3516.3552
| 83.72 | 2.7889 | 3515.282
| 83.74 | 2.7896 | 3514.2881
| 83.76 | 2.7902 | 3513.9219
| 83.78 | 2.7909 | 3513.7808
| 83.8 | 2.7915 | 3513.5439
| 83.82 | 2.7922 | 3513.4529
| 83.84 | 2.7928 | 3513.6675
| 83.86 | 2.7935 | 3513.6687
| 83.88 | 2.7942 | 3513.8057
| 83.9 | 2.7949 | 3514.2786
| 83.92 | 2.7955 | 3514.4277
| 83.94 | 2.7962 | 3514.5913
| 83.96 | 2.7969 | 3514.9231
| 83.98 | 2.7975 | 3515.3181
| 84 | 2.7981 | 3515.3538
| 84.02 | 2.7988 | 3515.5103
| 84.04 | 2.7994 | 3515.7712
| 84.06 | 2.8001 | 3516.2178
| 84.08 | 2.8008 | 3516.9187
| 84.1 | 2.8015 | 3517.1943
| 84.12 | 2.8022 | 3517.5696
| 84.14 | 2.8029 | 3518.2556
| 84.16 | 2.8036 | 3518.916
| 84.18 | 2.8043 | 3519.1599
| 84.2 | 2.8049 | 3519.2302
| 84.22 | 2.8055 | 3519.467
| 84.24 | 2.8062 | 3519.5457
| 84.26 | 2.8068 | 3519.9917
| 84.28 | 2.8075 | 3520.5234
| 84.3 | 2.8082 | 3521.0383
| 84.32 | 2.8089 | 3521.7366
| 84.34 | 2.8096 | 3522.1985
| 84.36 | 2.8102 | 3522.8633
| 84.38 | 2.8109 | 3523.467
| 84.4 | 2.8115 | 3523.658
| 84.42 | 2.8122 | 3524.0183
| 84.44 | 2.8128 | 3524.4226
| 84.46 | 2.8135 | 3524.804
| 84.48 | 2.8141 | 3525.668
| 84.5 | 2.8148 | 3526.7046
| 84.52 | 2.8155 | 3527.3591
| 84.54 | 2.8163 | 3527.9744
| 84.56 | 2.817 | 3528.375
| 84.58 | 2.8177 | 3528.9734
| 84.6 | 2.8183 | 3529.6011
| 84.62 | 2.819 | 3529.9482
| 84.64 | 2.8196 | 3530.3264
| 84.66 | 2.8202 | 3530.5706
| 84.68 | 2.8208 | 3530.791
| 84.7 | 2.8215 | 3531.3821
| 84.72 | 2.8222 | 3532.0088
| 84.74 | 2.8229 | 3532.8359
| 84.76 | 2.8236 | 3532.467
| 84.78 | 2.8242 | 3529.3992
| 84.8 | 2.8249 | 3527.002
| 84.82 | 2.8255 | 3526.1526
| 84.84 | 2.8262 | 3526.4126
| 84.86 | 2.8269 | 3526.5881
| 84.88 | 2.8275 | 3526.4526
| 84.9 | 2.8282 | 3526.6086
| 84.92 | 2.8288 | 3526.8933
| 84.94 | 2.8295 | 3527.3518
| 84.96 | 2.8302 | 3527.7029
| 84.98 | 2.8309 | 3528.1736
| 85 | 2.8316 | 3528.6284
| 85.02 | 2.8322 | 3528.8208
| 85.04 | 2.8329 | 3528.9775
| 85.06 | 2.8335 | 3529.6067
| 85.08 | 2.8342 | 3530.2258
| 85.1 | 2.8349 | 3530.5361
| 85.12 | 2.8355 | 3530.8303
| 85.14 | 2.8362 | 3531.2515
| 85.16 | 2.8368 | 3531.7236
| 85.18 | 2.8375 | 3532.26
| 85.2 | 2.8381 | 3532.8188
| 85.22 | 2.8388 | 3533.1406
| 85.24 | 2.8395 | 3533.6055
| 85.26 | 2.8401 | 3534.2874
| 85.28 | 2.8408 | 3535.1196
| 85.3 | 2.8415 | 3535.9724
| 85.32 | 2.8422 | 3536.3901
| 85.34 | 2.8429 | 3536.7751
| 85.36 | 2.8435 | 3537.2322
| 85.38 | 2.8442 | 3537.7114
| 85.4 | 2.8449 | 3538.3018
| 85.42 | 2.8456 | 3538.6355
| 85.44 | 2.8462 | 3539.2612
| 85.46 | 2.8469 | 3539.8311
| 85.48 | 2.8476 | 3540.5344
| 85.5 | 2.8482 | 3540.9988
| 85.52 | 2.8489 | 3541.5781
| 85.54 | 2.8496 | 3542.1858
| 85.56 | 2.8502 | 3542.5012
| 85.58 | 2.8508 | 3542.6692
| 85.6 | 2.8515 | 3542.8948
| 85.62 | 2.8521 | 3543.6523
| 85.64 | 2.8528 | 3544.7236
| 85.66 | 2.8535 | 3545.3713
| 85.68 | 2.8542 | 3546.0042
| 85.7 | 2.8549 | 3546.521
| 85.72 | 2.8556 | 3547.2576
| 85.74 | 2.8563 | 3547.9255
| 85.76 | 2.8569 | 3548.6411
| 85.78 | 2.8576 | 3549.043
| 85.8 | 2.8582 | 3549.4248
| 85.82 | 2.8589 | 3550.0605
| 85.84 | 2.8595 | 3550.6077
| 85.86 | 2.8602 | 3551.1392
| 85.88 | 2.8609 | 3551.9238
| 85.9 | 2.8616 | 3552.3289
| 85.92 | 2.8622 | 3553.1826
| 85.94 | 2.8629 | 3553.6997
| 85.96 | 2.8636 | 3554.1836
| 85.98 | 2.8642 | 3554.5193
| 86 | 2.8648 | 3554.7798
| 86.02 | 2.8655 | 3555.0715
| 86.04 | 2.8661 | 3555.3108
| 86.06 | 2.8668 | 3554.6953
| 86.08 | 2.8675 | 3553.4045
| 86.1 | 2.8682 | 3552.228
| 86.12 | 2.8689 | 3550.7839
| 86.14 | 2.8696 | 3549.239
| 86.16 | 2.8703 | 3548.2698
| 86.18 | 2.8709 | 3547.2761
| 86.2 | 2.8716 | 3546.2288
| 86.22 | 2.8722 | 3545.2505
| 86.24 | 2.8728 | 3544.2908
| 86.26 | 2.8735 | 3543.8403
| 86.28 | 2.8741 | 3543.8933
| 86.3 | 2.8748 | 3543.7891
| 86.32 | 2.8755 | 3543.6511
| 86.34 | 2.8762 | 3543.3567
| 86.36 | 2.8768 | 3543.261
| 86.38 | 2.8775 | 3543.3359
| 86.4 | 2.8782 | 3543.2351
| 86.42 | 2.8789 | 3542.948
| 86.44 | 2.8795 | 3542.7305
| 86.46 | 2.8802 | 3542.7056
| 86.48 | 2.8808 | 3542.6963
| 86.5 | 2.8815 | 3542.9895
| 86.52 | 2.8822 | 3543.3042
| 86.54 | 2.8829 | 3543.6057
| 86.56 | 2.8836 | 3543.6777
| 86.58 | 2.8843 | 3543.9248
| 86.6 | 2.8849 | 3544.0364
| 86.62 | 2.8856 | 3544.2031
| 86.64 | 2.8862 | 3544.2227
| 86.66 | 2.8869 | 3544.1724
| 86.68 | 2.8875 | 3544.0061
| 86.7 | 2.8882 | 3537.437
| 86.72 | 2.8888 | 3530.4473
| 86.74 | 2.8895 | 3526.5601
| 86.76 | 2.8902 | 3525.2383
| 86.78 | 2.8909 | 3524.5352
| 86.8 | 2.8915 | 3523.4158
| 86.82 | 2.8922 | 3522.3604
| 86.84 | 2.8929 | 3521.6899
| 86.86 | 2.8935 | 3521.3638
| 86.88 | 2.8942 | 3521.1018
| 86.9 | 2.8949 | 3520.467
| 86.92 | 2.8955 | 3519.9111
| 86.94 | 2.8962 | 3519.7415
| 86.96 | 2.8969 | 3519.6355
| 86.98 | 2.8976 | 3519.2849
| 87 | 2.8983 | 3519.1311
| 87.02 | 2.899 | 3518.9543
| 87.04 | 2.8996 | 3518.6853
| 87.06 | 2.9003 | 3518.4241
| 87.08 | 2.9009 | 3518.2441
| 87.1 | 2.9016 | 3518.1265
| 87.12 | 2.9022 | 3517.7041
| 87.14 | 2.9028 | 3517.5442
| 87.16 | 2.9034 | 3517.5024
| 87.18 | 2.9041 | 3517.386
| 87.2 | 2.9048 | 3517.5425
| 87.22 | 2.9055 | 3517.8672
| 87.24 | 2.9062 | 3518.4214
| 87.26 | 2.9069 | 3518.574
| 87.28 | 2.9075 | 3518.8511
| 87.3 | 2.9082 | 3519.2231
| 87.32 | 2.9089 | 3519.1865
| 87.34 | 2.9096 | 3519.0886
| 87.36 | 2.9102 | 3519.1145
| 87.38 | 2.9109 | 3519.0454
| 87.4 | 2.9115 | 3518.9353
| 87.42 | 2.9122 | 3518.8882
| 87.44 | 2.9128 | 3518.7729
| 87.46 | 2.9135 | 3518.4434
| 87.48 | 2.9142 | 3518.271
| 87.5 | 2.9149 | 3517.7551
| 87.52 | 2.9155 | 3517.1843
| 87.54 | 2.9162 | 3516.4971
| 87.56 | 2.9169 | 3515.6919
| 87.58 | 2.9175 | 3514.7625
| 87.6 | 2.9181 | 3513.8528
| 87.62 | 2.9188 | 3513.3071
| 87.64 | 2.9194 | 3512.7925
| 87.66 | 2.9202 | 3512.4441
| 87.68 | 2.9209 | 3512.0481
| 87.7 | 2.9215 | 3511.5352
| 87.72 | 2.9222 | 3511.1931
| 87.74 | 2.9229 | 3510.9175
| 87.76 | 2.9236 | 3510.6609
| 87.78 | 2.9243 | 3510.3469
| 87.8 | 2.9249 | 3509.8774
| 87.82 | 2.9255 | 3509.616
| 87.84 | 2.9262 | 3509.4836
| 87.86 | 2.9268 | 3509.4817
| 87.88 | 2.9275 | 3509.6414
| 87.9 | 2.9282 | 3509.269
| 87.92 | 2.9289 | 3509.3564
| 87.94 | 2.9296 | 3509.2048
| 87.96 | 2.9302 | 3509.0056
| 87.98 | 2.9309 | 3508.7124
| 88 | 2.9315 | 3508.4658
| 88.02 | 2.9322 | 3508.4973
| 88.04 | 2.9328 | 3508.7427
| 88.06 | 2.9335 | 3509.199
| 88.08 | 2.9342 | 3509.6809
| 88.1 | 2.9349 | 3510.3301
| 88.12 | 2.9356 | 3511.0674
| 88.14 | 2.9363 | 3499.7505
| 88.16 | 2.937 | 3471.6062
| 88.18 | 2.9376 | 3454.8657
| 88.2 | 2.9383 | 3445.2195
| 88.22 | 2.9389 | 3439.8567
| 88.24 | 2.9396 | 3436.8823
| 88.26 | 2.9402 | 3435.1018
| 88.28 | 2.9409 | 3433.938
| 88.3 | 2.9415 | 3432.9417
| 88.32 | 2.9422 | 3432.562
| 88.34 | 2.9429 | 3432.3762
| 88.36 | 2.9435 | 3432.1472
| 88.38 | 2.9442 | 3431.7766
| 88.4 | 2.9448 | 3431.5486
| 88.42 | 2.9455 | 3431.802
| 88.44 | 2.9462 | 3431.7915
| 88.46 | 2.9469 | 3431.8218
| 88.48 | 2.9475 | 3432.1404
| 88.5 | 2.9482 | 3432.7092
| 88.52 | 2.9488 | 3433.2388
| 88.54 | 2.9495 | 3434.1479
| 88.56 | 2.9502 | 3434.9568
| 88.58 | 2.9509 | 3435.4773
| 88.6 | 2.9516 | 3436.1748
| 88.62 | 2.9522 | 3436.7065
| 88.64 | 2.9529 | 3437.135
| 88.66 | 2.9535 | 3437.8706
| 88.68 | 2.9542 | 3438.6565
| 88.7 | 2.9548 | 3439.6194
| 88.72 | 2.9555 | 3440.4573
| 88.74 | 2.9562 | 3441.3276
| 88.76 | 2.9568 | 3442.1843
| 88.78 | 2.9575 | 3443.0027
| 88.8 | 2.9581 | 3443.7817
| 88.82 | 2.9588 | 3444.7952
| 88.84 | 2.9595 | 3446.0029
| 88.86 | 2.9602 | 3447.1021
| 88.88 | 2.9608 | 3448.179
| 88.9 | 2.9615 | 3448.9641
| 88.92 | 2.9622 | 3449.3418
| 88.94 | 2.9629 | 3448.9163
| 88.96 | 2.9635 | 3443.3794
| 88.98 | 2.9642 | 3438.9839
| 89 | 2.9649 | 3437.4619
| 89.02 | 2.9656 | 3437.3208
| 89.04 | 2.9662 | 3437.4485
| 89.06 | 2.9669 | 3438.0632
| 89.08 | 2.9676 | 3438.6868
| 89.1 | 2.9682 | 3439.3596
| 89.12 | 2.9689 | 3440.0127
| 89.14 | 2.9696 | 3440.4595
| 89.16 | 2.9702 | 3440.8694
| 89.18 | 2.9708 | 3441.4658
| 89.2 | 2.9714 | 3442.1213
| 89.22 | 2.9721 | 3443.2031
| 89.24 | 2.9728 | 3444.3337
| 89.26 | 2.9735 | 3445.4724
| 89.28 | 2.9742 | 3446.5515
| 89.3 | 2.9749 | 3447.7051
| 89.32 | 2.9756 | 3448.8586
| 89.34 | 2.9763 | 3450.249
| 89.36 | 2.977 | 3451.126
| 89.38 | 2.9776 | 3451.7488
| 89.4 | 2.9783 | 3452.616
| 89.42 | 2.9789 | 3453.792
| 89.44 | 2.9796 | 3454.9038
| 89.46 | 2.9802 | 3455.8047
| 89.48 | 2.9809 | 3457.2366
| 89.5 | 2.9816 | 3458.5125
| 89.52 | 2.9822 | 3459.4473
| 89.54 | 2.9829 | 3460.2915
| 89.56 | 2.9836 | 3461.2454
| 89.58 | 2.9842 | 3462.2974
| 89.6 | 2.9848 | 3463.2068
| 89.62 | 2.9854 | 3463.8721
| 89.64 | 2.9861 | 3465.0471
| 89.66 | 2.9868 | 3466.5225
| 89.68 | 2.9875 | 3467.8323
| 89.7 | 2.9882 | 3469.4189
| 89.72 | 2.9889 | 3470.9624
| 89.74 | 2.9896 | 3472.4023
| 89.76 | 2.9903 | 3473.55
| 89.78 | 2.9909 | 3473.7419
| 89.8 | 2.9916 | 3473.4785
| 89.82 | 2.9922 | 3473.4224
| 89.84 | 2.9928 | 3473.7556
| 89.86 | 2.9935 | 3474.8303
| 89.88 | 2.9942 | 3476.0295
| 89.9 | 2.9948 | 3477.2734
| 89.92 | 2.9955 | 3478.3611
| 89.94 | 2.9962 | 3479.6064
| 89.96 | 2.9969 | 3480.5154
| 89.98 | 2.9975 | 3481.1208
| 90 | 2.9982 | 3482.0295
| 90.02 | 2.9988 | 3483.3777
| 90.04 | 2.9995 | 3484.5525
| 90.06 | 3.0001 | 3485.512
| 90.08 | 3.0008 | 3486.7295
| 90.1 | 3.0015 | 3488.1416
| 90.12 | 3.0022 | 3489.5273
| 90.14 | 3.0029 | 3490.8735
| 90.16 | 3.0036 | 3492.0547
| 90.18 | 3.0043 | 3493.3381
| 90.2 | 3.0049 | 3494.3599
| 90.22 | 3.0056 | 3495.3118
| 90.24 | 3.0062 | 3496.4436
| 90.26 | 3.0069 | 3497.5474
| 90.28 | 3.0075 | 3498.6052
| 90.3 | 3.0082 | 3499.6028
| 90.32 | 3.0088 | 3500.7935
| 90.34 | 3.0095 | 3501.502
| 90.36 | 3.0102 | 3500.937
| 90.38 | 3.0109 | 3500.7708
| 90.4 | 3.0115 | 3500.9771
| 90.42 | 3.0122 | 3501.9927
| 90.44 | 3.0129 | 3503.0515
| 90.46 | 3.0135 | 3504.053
| 90.48 | 3.0142 | 3505.2341
| 90.5 | 3.0149 | 3505.8887
| 90.52 | 3.0155 | 3506.8589
| 90.54 | 3.0162 | 3508.0405
| 90.56 | 3.0169 | 3509.4912
| 90.58 | 3.0176 | 3510.5442
| 90.6 | 3.0183 | 3511.3433
| 90.62 | 3.019 | 3512.5139
| 90.64 | 3.0196 | 3513.5647
| 90.66 | 3.0202 | 3514.6079
| 90.68 | 3.0209 | 3515.6672
| 90.7 | 3.0216 | 3516.7053
| 90.72 | 3.0222 | 3517.4888
| 90.74 | 3.0229 | 3518.0901
| 90.76 | 3.0235 | 3519.0266
| 90.78 | 3.0241 | 3520.3823
| 90.8 | 3.0248 | 3521.6753
| 90.82 | 3.0255 | 3522.7258
| 90.84 | 3.0262 | 3523.9004
| 90.86 | 3.0268 | 3525.1292
| 90.88 | 3.0275 | 3526.332
| 90.9 | 3.0282 | 3527.4436
| 90.92 | 3.0289 | 3528.6326
| 90.94 | 3.0296 | 3529.9744
| 90.96 | 3.0302 | 3531.1035
| 90.98 | 3.0309 | 3531.9653
| 91 | 3.0315 | 3532.9236
| 91.02 | 3.0322 | 3534.0493
| 91.04 | 3.0328 | 3535.469
| 91.06 | 3.0335 | 3536.7356
| 91.08 | 3.0342 | 3538.009
| 91.1 | 3.0349 | 3539.2051
| 91.12 | 3.0355 | 3540.4297
| 91.14 | 3.0362 | 3541.3652
| 91.16 | 3.0368 | 3542.0952
| 91.18 | 3.0375 | 3542.9844
| 91.2 | 3.0381 | 3544.0525
| 91.22 | 3.0388 | 3545.2874
| 91.24 | 3.0395 | 3546.4749
| 91.26 | 3.0401 | 3547.7993
| 91.28 | 3.0408 | 3549.1992
| 91.3 | 3.0415 | 3550.4336
| 91.32 | 3.0422 | 3551.5237
| 91.34 | 3.0429 | 3552.6248
| 91.36 | 3.0436 | 3553.6467
| 91.38 | 3.0443 | 3554.5308
| 91.4 | 3.0449 | 3555.3865
| 91.42 | 3.0455 | 3556.158
| 91.44 | 3.0462 | 3556.8384
| 91.46 | 3.0469 | 3558.0171
| 91.48 | 3.0475 | 3559.283
| 91.5 | 3.0482 | 3560.3508
| 91.52 | 3.0489 | 3561.1455
| 91.54 | 3.0495 | 3562.0728
| 91.56 | 3.0502 | 3563.3574
| 91.58 | 3.0508 | 3564.2722
| 91.6 | 3.0515 | 3565.2881
| 91.62 | 3.0522 | 3566.3025
| 91.64 | 3.0528 | 3567.1499
| 91.66 | 3.0535 | 3567.634
| 91.68 | 3.0542 | 3568.2102
| 91.7 | 3.0549 | 3569.1047
| 91.72 | 3.0556 | 3570.3826
| 91.74 | 3.0563 | 3571.5693
| 91.76 | 3.057 | 3572.5396
| 91.78 | 3.0576 | 3573.8787
| 91.8 | 3.0583 | 3574.6196
| 91.82 | 3.0589 | 3575.4746
| 91.84 | 3.0596 | 3576.301
| 91.86 | 3.0602 | 3576.9495
| 91.88 | 3.0609 | 3577.7642
| 91.9 | 3.0615 | 3578.8528
| 91.92 | 3.0622 | 3579.876
| 91.94 | 3.0629 | 3580.7891
| 91.96 | 3.0635 | 3581.7974
| 91.98 | 3.0642 | 3582.6138
| 92 | 3.0648 | 3583.5435
| 92.02 | 3.0655 | 3584.616
| 92.04 | 3.0662 | 3585.9717
| 92.06 | 3.0669 | 3586.752
| 92.08 | 3.0675 | 3587.5005
| 92.1 | 3.0682 | 3588.446
| 92.12 | 3.0689 | 3589.7537
| 92.14 | 3.0696 | 3590.7053
| 92.16 | 3.0703 | 3591.665
| 92.18 | 3.0709 | 3592.5347
| 92.2 | 3.0716 | 3593.4094
| 92.22 | 3.0722 | 3594.0034
| 92.24 | 3.0729 | 3594.5291
| 92.26 | 3.0735 | 3595.271
| 92.28 | 3.0742 | 3596.1226
| 92.3 | 3.0748 | 3596.3706
| 92.32 | 3.0755 | 3590.793
| 92.34 | 3.0761 | 3584.437
| 92.36 | 3.0768 | 3581.5657
| 92.38 | 3.0775 | 3581.054
| 92.4 | 3.0781 | 3581.365
| 92.42 | 3.0788 | 3581.6858
| 92.44 | 3.0795 | 3582.4353
| 92.46 | 3.0802 | 3582.8857
| 92.48 | 3.0809 | 3583.5754
| 92.5 | 3.0816 | 3584.2258
| 92.52 | 3.0822 | 3584.8269
| 92.54 | 3.0829 | 3584.2947
| 92.56 | 3.0835 | 3583.5752
| 92.58 | 3.0842 | 3583.4846
| 92.6 | 3.0849 | 3583.9897
| 92.62 | 3.0855 | 3584.5635
| 92.64 | 3.0862 | 3585.0889
| 92.66 | 3.0869 | 3585.6226
| 92.68 | 3.0876 | 3586.5317
| 92.7 | 3.0882 | 3586.2864
| 92.72 | 3.0889 | 3584.9128
| 92.74 | 3.0895 | 3584.177
| 92.76 | 3.0902 | 3584.1162
| 92.78 | 3.0908 | 3583.9575
| 92.8 | 3.0915 | 3583.7039
| 92.82 | 3.0922 | 3583.719
| 92.84 | 3.0929 | 3584.0012
| 92.86 | 3.0936 | 3582.4458
| 92.88 | 3.0942 | 3578.8601
| 92.9 | 3.0949 | 3575.3213
| 92.92 | 3.0956 | 3572.5029
| 92.94 | 3.0963 | 3570.4651
| 92.96 | 3.0969 | 3568.8286
| 92.98 | 3.0976 | 3567.4109
| 93 | 3.0982 | 3566.179
| 93.02 | 3.0989 | 3564.877
| 93.04 | 3.0995 | 3564.0293
| 93.06 | 3.1002 | 3563.4099
| 93.08 | 3.1009 | 3562.957
| 93.1 | 3.1016 | 3562.4785
| 93.12 | 3.1022 | 3561.9006
| 93.14 | 3.1029 | 3561.4531
| 93.16 | 3.1035 | 3561.3711
| 93.18 | 3.1041 | 3560.8884
| 93.2 | 3.1048 | 3560.5571
| 93.22 | 3.1054 | 3560.3428
| 93.24 | 3.1061 | 3560.3794
| 93.26 | 3.1068 | 3560.8359
| 93.28 | 3.1075 | 3561.3818
| 93.3 | 3.1082 | 3561.6497
| 93.32 | 3.1089 | 3561.5315
| 93.34 | 3.1096 | 3561.0527
| 93.36 | 3.1102 | 3560.782
| 93.38 | 3.1109 | 3560.9956
| 93.4 | 3.1115 | 3561.2319
| 93.42 | 3.1122 | 3561.3479
| 93.44 | 3.1128 | 3561.6182
| 93.46 | 3.1135 | 3561.9756
| 93.48 | 3.1142 | 3562.7112
| 93.5 | 3.1149 | 3563.3833
| 93.52 | 3.1155 | 3563.4617
| 93.54 | 3.1162 | 3563.9338
| 93.56 | 3.1169 | 3564.6726
| 93.58 | 3.1175 | 3565.0833
| 93.6 | 3.1182 | 3565.5662
| 93.62 | 3.1188 | 3566.1338
| 93.64 | 3.1195 | 3566.647
| 93.66 | 3.1201 | 3567.1348
| 93.68 | 3.1208 | 3567.7175
| 93.7 | 3.1215 | 3568.7581
| 93.72 | 3.1222 | 3569.6836
| 93.74 | 3.1229 | 3570.814
| 93.76 | 3.1236 | 3571.8633
| 93.78 | 3.1243 | 3572.3645
| 93.8 | 3.1249 | 3572.7708
| 93.82 | 3.1256 | 3573.2002
| 93.84 | 3.1262 | 3573.7856
| 93.86 | 3.1269 | 3574.4021
| 93.88 | 3.1275 | 3575.0042
| 93.9 | 3.1282 | 3575.6375
| 93.92 | 3.1288 | 3576.6643
| 93.94 | 3.1295 | 3577.6646
| 93.96 | 3.1302 | 3577.521
| 93.98 | 3.1308 | 3576.1929
| 94 | 3.1315 | 3575.345
| 94.02 | 3.1322 | 3575.6377
| 94.04 | 3.1329 | 3576.3901
| 94.06 | 3.1336 | 3577.1277
| 94.08 | 3.1342 | 3578.0396
| 94.1 | 3.1349 | 3578.7756
| 94.12 | 3.1356 | 3579.5159
| 94.14 | 3.1363 | 3580.4817
| 94.16 | 3.1369 | 3581.4509
| 94.18 | 3.1376 | 3582.2271
| 94.2 | 3.1383 | 3582.8364
| 94.22 | 3.1389 | 3583.2307
| 94.24 | 3.1396 | 3583.8101
| 94.26 | 3.1402 | 3584.7371
| 94.28 | 3.1409 | 3585.5083
| 94.3 | 3.1416 | 3586.238
| 94.32 | 3.1422 | 3586.9871
| 94.34 | 3.1428 | 3587.3906
| 94.36 | 3.1435 | 3588.1123
| 94.38 | 3.1441 | 3588.9626
| 94.4 | 3.1448 | 3589.6064
| 94.42 | 3.1455 | 3590.5867
| 94.44 | 3.1462 | 3591.4419
| 94.46 | 3.1469 | 3592.5591
| 94.48 | 3.1475 | 3593.4771
| 94.5 | 3.1482 | 3594.2678
| 94.52 | 3.1489 | 3595.3743
| 94.54 | 3.1495 | 3596.1672
| 94.56 | 3.1502 | 3596.6062
| 94.58 | 3.1508 | 3597.019
| 94.6 | 3.1515 | 3597.8054
| 94.62 | 3.1522 | 3598.7927
| 94.64 | 3.1528 | 3599.5918
| 94.66 | 3.1535 | 3600.5603
| 94.68 | 3.1542 | 3600.9692
| 94.7 | 3.1549 | 3601.7175
| 94.72 | 3.1555 | 3602.3796
| 94.74 | 3.1562 | 3602.9312
| 94.76 | 3.1568 | 3603.3416
| 94.78 | 3.1575 | 3603.7358
| 94.8 | 3.1581 | 3604.5337
| 94.82 | 3.1588 | 3605.5054
| 94.84 | 3.1595 | 3606.4934
| 94.86 | 3.1602 | 3607.29
| 94.88 | 3.1609 | 3608.0647
| 94.9 | 3.1616 | 3609.1768
| 94.92 | 3.1622 | 3610.0393
| 94.94 | 3.1629 | 3610.9255
| 94.96 | 3.1636 | 3611.4155
| 94.98 | 3.1642 | 3612.0723
| 95 | 3.1649 | 3612.5588
| 95.02 | 3.1655 | 3612.9595
| 95.04 | 3.1662 | 3613.4907
| 95.06 | 3.1668 | 3614.4556
| 95.08 | 3.1675 | 3615.6462
| 95.1 | 3.1682 | 3616.582
| 95.12 | 3.1689 | 3617.4448
| 95.14 | 3.1695 | 3618.168
| 95.16 | 3.1702 | 3618.6257
| 95.18 | 3.1708 | 3618.9993
| 95.2 | 3.1715 | 3619.6963
| 95.22 | 3.1722 | 3620.5938
| 95.24 | 3.1728 | 3621.4749
| 95.26 | 3.1735 | 3622.3206
| 95.28 | 3.1742 | 3623.0347
| 95.3 | 3.1749 | 3624.252
| 95.32 | 3.1756 | 3625.1792
| 95.34 | 3.1763 | 3626.1152
| 95.36 | 3.177 | 3627.1924
| 95.38 | 3.1776 | 3627.8435
| 95.4 | 3.1783 | 3628.4226
| 95.42 | 3.1789 | 3628.127
| 95.44 | 3.1795 | 3625.2178
| 95.46 | 3.1802 | 3622.9214
| 95.48 | 3.1809 | 3622.116
| 95.5 | 3.1815 | 3622.0916
| 95.52 | 3.1822 | 3621.7615
| 95.54 | 3.1829 | 3621.3354
| 95.56 | 3.1835 | 3621.5093
| 95.58 | 3.1842 | 3621.7576
| 95.6 | 3.1848 | 3621.7812
| 95.62 | 3.1855 | 3619.5977
| 95.64 | 3.1862 | 3617.9536
| 95.66 | 3.1868 | 3617.2991
| 95.68 | 3.1875 | 3617.207
| 95.7 | 3.1882 | 3617.5576
| 95.72 | 3.1889 | 3617.928
| 95.74 | 3.1896 | 3618.5681
| 95.76 | 3.1902 | 3618.9895
| 95.78 | 3.1909 | 3619.3022
| 95.8 | 3.1915 | 3619.749
| 95.82 | 3.1922 | 3620.1226
| 95.84 | 3.1929 | 3620.3269
| 95.86 | 3.1935 | 3620.6812
| 95.88 | 3.1942 | 3621.1292
| 95.9 | 3.1948 | 3621.4502
| 95.92 | 3.1955 | 3621.8657
| 95.94 | 3.1961 | 3622.2598
| 95.96 | 3.1968 | 3622.6523
| 95.98 | 3.1975 | 3623.0679
| 96 | 3.1981 | 3623.7424
| 96.02 | 3.1988 | 3624.2603
| 96.04 | 3.1995 | 3624.7146
| 96.06 | 3.2002 | 3624.564
| 96.08 | 3.2009 | 3624.885
| 96.1 | 3.2015 | 3625.2986
| 96.12 | 3.2022 | 3625.6328
| 96.14 | 3.2029 | 3626.1833
| 96.16 | 3.2036 | 3626.459
| 96.18 | 3.2042 | 3626.9353
| 96.2 | 3.2049 | 3627.5027
| 96.22 | 3.2055 | 3627.9807
| 96.24 | 3.2062 | 3628.2261
| 96.26 | 3.2068 | 3628.7478
| 96.28 | 3.2075 | 3629.5681
| 96.3 | 3.2082 | 3630.198
| 96.32 | 3.2089 | 3630.4585
| 96.34 | 3.2095 | 3631.0024
| 96.36 | 3.2102 | 3631.5107
| 96.38 | 3.2108 | 3632.0645
| 96.4 | 3.2115 | 3632.6001
| 96.42 | 3.2122 | 3633.1675
| 96.44 | 3.2129 | 3633.8655
| 96.46 | 3.2136 | 3634.7424
| 96.48 | 3.2142 | 3635.5466
| 96.5 | 3.2149 | 3636.0693
| 96.52 | 3.2156 | 3636.8879
| 96.54 | 3.2163 | 3637.3979
| 96.56 | 3.2169 | 3637.7559
| 96.58 | 3.2176 | 3638.1191
| 96.6 | 3.2182 | 3638.5803
| 96.62 | 3.2189 | 3639.0261
| 96.64 | 3.2196 | 3639.0059
| 96.66 | 3.2202 | 3639.0366
| 96.68 | 3.2209 | 3639.3311
| 96.7 | 3.2216 | 3639.6758
| 96.72 | 3.2222 | 3640.2703
| 96.74 | 3.2229 | 3640.8989
| 96.76 | 3.2235 | 3641.3726
| 96.78 | 3.2241 | 3641.7734
| 96.8 | 3.2248 | 3642.1614
| 96.82 | 3.2255 | 3642.7766
| 96.84 | 3.2261 | 3643.1855
| 96.86 | 3.2268 | 3643.592
| 96.88 | 3.2275 | 3631.5979
| 96.9 | 3.2282 | 3617.281
| 96.92 | 3.2289 | 3610.1521
| 96.94 | 3.2296 | 3607.5142
| 96.96 | 3.2302 | 3605.9233
| 96.98 | 3.2309 | 3604.2637
| 97 | 3.2315 | 3602.863
| 97.02 | 3.2322 | 3601.8203
| 97.04 | 3.2328 | 3601.1414
| 97.06 | 3.2335 | 3600.5974
| 97.08 | 3.2342 | 3600.177
| 97.1 | 3.2349 | 3600.1001
| 97.12 | 3.2355 | 3599.7197
| 97.14 | 3.2362 | 3599.4473
| 97.16 | 3.2368 | 3599.1919
| 97.18 | 3.2375 | 3598.825
| 97.2 | 3.2382 | 3598.9004
| 97.22 | 3.2388 | 3598.8257
| 97.24 | 3.2395 | 3599.0559
| 97.26 | 3.2401 | 3599.1841
| 97.28 | 3.2408 | 3599.7537
| 97.3 | 3.2415 | 3600.2998
| 97.32 | 3.2422 | 3600.6697
| 97.34 | 3.2429 | 3600.8013
| 97.36 | 3.2436 | 3600.7261
| 97.38 | 3.2442 | 3600.5127
| 97.4 | 3.2449 | 3600.3042
| 97.42 | 3.2455 | 3600.4802
| 97.44 | 3.2462 | 3600.3499
| 97.46 | 3.2468 | 3600.4868
| 97.48 | 3.2475 | 3600.7556
| 97.5 | 3.2482 | 3601.1353
| 97.52 | 3.2489 | 3601.4104
| 97.54 | 3.2495 | 3601.9578
| 97.56 | 3.2502 | 3602.4836
| 97.58 | 3.2508 | 3602.8057
| 97.6 | 3.2515 | 3603.3733
| 97.62 | 3.2522 | 3603.8835
| 97.64 | 3.2529 | 3604.4561
| 97.66 | 3.2536 | 3604.9844
| 97.68 | 3.2542 | 3605.4348
| 97.7 | 3.2549 | 3605.6924
| 97.72 | 3.2556 | 3598.21
| 97.74 | 3.2563 | 3588.5796
| 97.76 | 3.257 | 3582.7322
| 97.78 | 3.2576 | 3580.1226
| 97.8 | 3.2583 | 3579.0862
| 97.82 | 3.2589 | 3578.4385
| 97.84 | 3.2596 | 3577.6191
| 97.86 | 3.2602 | 3577.1038
| 97.88 | 3.2609 | 3576.8796
| 97.9 | 3.2615 | 3576.6162
| 97.92 | 3.2622 | 3576.0054
| 97.94 | 3.2628 | 3575.2612
| 97.96 | 3.2635 | 3574.8604
| 97.98 | 3.2641 | 3574.5225
| 98 | 3.2648 | 3574.647
| 98.02 | 3.2655 | 3574.8115
| 98.04 | 3.2662 | 3575.0176
| 98.06 | 3.2669 | 3575.106
| 98.08 | 3.2675 | 3575.4131
| 98.1 | 3.2682 | 3575.5952
| 98.12 | 3.2689 | 3576.2139
| 98.14 | 3.2695 | 3576.3127
| 98.16 | 3.2702 | 3576.6091
| 98.18 | 3.2708 | 3576.9912
| 98.2 | 3.2715 | 3575.3374
| 98.22 | 3.2722 | 3573.6372
| 98.24 | 3.2728 | 3573.1365
| 98.26 | 3.2735 | 3573.283
| 98.28 | 3.2742 | 3573.7908
| 98.3 | 3.2749 | 3574.4873
| 98.32 | 3.2755 | 3574.988
| 98.34 | 3.2762 | 3575.3018
| 98.36 | 3.2768 | 3575.6516
| 98.38 | 3.2774 | 3576.396
| 98.4 | 3.2781 | 3576.8489
| 98.42 | 3.2788 | 3577.6304
| 98.44 | 3.2795 | 3578.5967
| 98.46 | 3.2802 | 3579.3884
| 98.48 | 3.2809 | 3580.0481
| 98.5 | 3.2816 | 3581.0796
| 98.52 | 3.2822 | 3582.2053
| 98.54 | 3.2829 | 3582.9705
| 98.56 | 3.2836 | 3583.4951
| 98.58 | 3.2842 | 3583.949
| 98.6 | 3.2849 | 3584.2007
| 98.62 | 3.2855 | 3585.1467
| 98.64 | 3.2862 | 3586.0132
| 98.66 | 3.2869 | 3586.8423
| 98.68 | 3.2876 | 3587.5591
| 98.7 | 3.2882 | 3588.6589
| 98.72 | 3.2889 | 3589.3027
| 98.74 | 3.2895 | 3589.9492
| 98.76 | 3.2902 | 3590.0991
| 98.78 | 3.2908 | 3589.947
| 98.8 | 3.2915 | 3589.9287
| 98.82 | 3.2921 | 3590.2849
| 98.84 | 3.2928 | 3590.9182
| 98.86 | 3.2935 | 3591.8386
| 98.88 | 3.2942 | 3592.6292
| 98.9 | 3.2949 | 3593.0159
| 98.92 | 3.2956 | 3589.2078
| 98.94 | 3.2963 | 3580.5942
| 98.96 | 3.297 | 3575.6548
| 98.98 | 3.2976 | 3574.0535
| 99 | 3.2982 | 3573.7961
| 99.02 | 3.2989 | 3573.8879
| 99.04 | 3.2995 | 3574.2385
| 99.06 | 3.3002 | 3574.9521
| 99.08 | 3.3009 | 3575.4185
| 99.1 | 3.3015 | 3576.0046
| 99.12 | 3.3022 | 3576.6084
| 99.14 | 3.3028 | 3577.0901
| 99.16 | 3.3035 | 3577.8269
| 99.18 | 3.3041 | 3578.6123
| 99.2 | 3.3048 | 3579.72
| 99.22 | 3.3055 | 3580.4514
| 99.24 | 3.3062 | 3580.7351
| 99.26 | 3.3068 | 3581.1836
| 99.28 | 3.3075 | 3565.3193
| 99.3 | 3.3082 | 3528.938
| 99.32 | 3.3089 | 3508.3699
| 99.34 | 3.3096 | 3501.4729
| 99.36 | 3.3103 | 3499.7502
| 99.38 | 3.3109 | 3499.0444
| 99.4 | 3.3115 | 3497.9917
| 99.42 | 3.3122 | 3497.2424
| 99.44 | 3.3129 | 3496.6406
| 99.46 | 3.3135 | 3496.1226
| 99.48 | 3.3142 | 3495.9133
| 99.5 | 3.3148 | 3495.6189
| 99.52 | 3.3155 | 3495.6655
| 99.54 | 3.3161 | 3495.6875
| 99.56 | 3.3168 | 3495.7183
| 99.58 | 3.3175 | 3496.1072
| 99.6 | 3.3182 | 3496.3232
| 99.62 | 3.3188 | 3496.7158
| 99.64 | 3.3195 | 3497.3635
| 99.66 | 3.3202 | 3498.0195
| 99.68 | 3.3209 | 3498.5862
| 99.7 | 3.3215 | 3498.915
| 99.72 | 3.3222 | 3499.6931
| 99.74 | 3.3229 | 3500.321
| 99.76 | 3.3236 | 3501.0137
| 99.78 | 3.3242 | 3501.6409
| 99.8 | 3.3249 | 3502.0876
| 99.82 | 3.3255 | 3502.4075
| 99.84 | 3.3262 | 3503.0967
| 99.86 | 3.3269 | 3503.8489
| 99.88 | 3.3276 | 3504.5154
| 99.9 | 3.3282 | 3505.1255
| 99.92 | 3.3289 | 3505.3645
| 99.94 | 3.3295 | 3506.0339
| 99.96 | 3.3301 | 3506.749
| 99.98 | 3.3308 | 3507.7126
| 100 | 3.3315 | 3508.9868
| 100.02 | 3.3322 | 3509.9277
| 100.04 | 3.3329 | 3510.8652
| 100.06 | 3.3336 | 3511.7395
| 100.08 | 3.3343 | 3512.8069
| 100.1 | 3.3349 | 3513.5115
| 100.12 | 3.3356 | 3514.0691
| 100.14 | 3.3362 | 3514.512
| 100.16 | 3.3369 | 3515.4309
| 100.18 | 3.3375 | 3516.219
| 100.2 | 3.3382 | 3517.1858
| 100.22 | 3.3389 | 3518.2095
| 100.24 | 3.3396 | 3519.2354
| 100.26 | 3.3402 | 3520.1538
| 100.28 | 3.3409 | 3521.002
| 100.3 | 3.3416 | 3522.0071
| 100.32 | 3.3422 | 3523.0232
| 100.34 | 3.3428 | 3523.6023
| 100.36 | 3.3435 | 3524.2776
| 100.38 | 3.3441 | 3525.3066
| 100.4 | 3.3448 | 3526.2449
| 100.42 | 3.3454 | 3527.176
| 100.44 | 3.3462 | 3528.5732
| 100.46 | 3.3469 | 3530.0847
| 100.48 | 3.3476 | 3531.1604
| 100.5 | 3.3482 | 3532.3228
| 100.52 | 3.3489 | 3533.4829
| 100.54 | 3.3496 | 3534.7629
| 100.56 | 3.3502 | 3535.6602
| 100.58 | 3.3509 | 3536.3171
| 100.6 | 3.3515 | 3536.9897
| 100.62 | 3.3521 | 3537.6711
| 100.64 | 3.3528 | 3532.957
| 100.66 | 3.3535 | 3518.6001
| 100.68 | 3.3542 | 3509.1951
| 100.7 | 3.3549 | 3505.5798
| 100.72 | 3.3555 | 3504.7419
| 100.74 | 3.3562 | 3504.3186
| 100.76 | 3.3569 | 3504.0176
| 100.78 | 3.3575 | 3503.9084
| 100.8 | 3.3581 | 3503.6384
| 100.82 | 3.3588 | 3503.4619
| 100.84 | 3.3594 | 3503.8071
| 100.86 | 3.3601 | 3504.3074
| 100.88 | 3.3609 | 3505.0203
| 100.9 | 3.3616 | 3505.5591
| 100.92 | 3.3623 | 3506.0583
| 100.94 | 3.3629 | 3506.7563
| 100.96 | 3.3636 | 3507.3274
| 100.98 | 3.3643 | 3507.5068
| 101 | 3.3649 | 3507.6633
| 101.02 | 3.3655 | 3508.137
| 101.04 | 3.3662 | 3508.8203
| 101.06 | 3.3668 | 3509.4485
| 101.08 | 3.3675 | 3510.1492
| 101.1 | 3.3682 | 3510.7886
| 101.12 | 3.3689 | 3511.4561
| 101.14 | 3.3695 | 3512.2361
| 101.16 | 3.3702 | 3512.9507
| 101.18 | 3.3709 | 3513.6902
| 101.2 | 3.3715 | 3514.5486
| 101.22 | 3.3722 | 3515.1584
| 101.24 | 3.3729 | 3515.8884
| 101.26 | 3.3735 | 3516.7236
| 101.28 | 3.3742 | 3517.4861
| 101.3 | 3.3749 | 3518.3237
| 101.32 | 3.3756 | 3519.3086
| 101.34 | 3.3763 | 3520.3787
| 101.36 | 3.377 | 3521.4993
| 101.38 | 3.3776 | 3522.3108
| 101.4 | 3.3783 | 3522.585
| 101.42 | 3.3789 | 3523.1282
| 101.44 | 3.3796 | 3524.0686
| 101.46 | 3.3803 | 3524.7795
| 101.48 | 3.3809 | 3525.1897
| 101.5 | 3.3815 | 3525.8999
| 101.52 | 3.3822 | 3526.958
| 101.54 | 3.3828 | 3527.9595
| 101.56 | 3.3835 | 3529.1145
| 101.58 | 3.3842 | 3530.4331
| 101.6 | 3.3849 | 3531.4082
| 101.62 | 3.3855 | 3532.2947
| 101.64 | 3.3862 | 3533.543
| 101.66 | 3.3869 | 3534.241
| 101.68 | 3.3876 | 3535.2578
| 101.7 | 3.3882 | 3536.0669
| 101.72 | 3.3888 | 3536.7063
| 101.74 | 3.3895 | 3537.3481
| 101.76 | 3.3902 | 3538.5249
| 101.78 | 3.3909 | 3539.7029
| 101.8 | 3.3915 | 3540.8162
| 101.82 | 3.3922 | 3541.6743
| 101.84 | 3.3929 | 3542.6509
| 101.86 | 3.3935 | 3543.6797
| 101.88 | 3.3942 | 3544.6624
| 101.9 | 3.3949 | 3545.4849
| 101.92 | 3.3955 | 3546.4924
| 101.94 | 3.3961 | 3543.7688
| 101.96 | 3.3968 | 3530.7678
| 101.98 | 3.3974 | 3521.677
| 102 | 3.3981 | 3518.498
| 102.02 | 3.3988 | 3518.1982
| 102.04 | 3.3995 | 3518.092
| 102.06 | 3.4002 | 3518.2268
| 102.08 | 3.4009 | 3518.3577
| 102.1 | 3.4016 | 3517.4956
| 102.12 | 3.4023 | 3516.3997
| 102.14 | 3.4029 | 3515.4551
| 102.16 | 3.4035 | 3514.8848
| 102.18 | 3.4042 | 3514.6418
| 102.2 | 3.4048 | 3514.5344
| 102.22 | 3.4055 | 3514.873
| 102.24 | 3.4062 | 3515.5566
| 102.26 | 3.4069 | 3516.302
| 102.28 | 3.4076 | 3516.8474
| 102.3 | 3.4082 | 3517.3772
| 102.32 | 3.4089 | 3517.7197
| 102.34 | 3.4095 | 3517.8687
| 102.36 | 3.4102 | 3510.9944
| 102.38 | 3.4108 | 3501.3042
| 102.4 | 3.4114 | 3495.8274
| 102.42 | 3.4121 | 3493.5027
| 102.44 | 3.4128 | 3492.9492
| 102.46 | 3.4135 | 3492.9666
| 102.48 | 3.4142 | 3492.9883
| 102.5 | 3.415 | 3492.8247
| 102.52 | 3.4157 | 3492.8101
| 102.54 | 3.4163 | 3492.8638
| 102.56 | 3.417 | 3492.9475
| 102.58 | 3.4176 | 3492.6719
| 102.6 | 3.4182 | 3492.5305
| 102.62 | 3.4189 | 3492.7334
| 102.64 | 3.4195 | 3493.1729
| 102.66 | 3.4202 | 3493.5825
| 102.68 | 3.4209 | 3494.0234
| 102.7 | 3.4215 | 3494.4167
| 102.72 | 3.4222 | 3494.9939
| 102.74 | 3.4228 | 3495.2517
| 102.76 | 3.4235 | 3495.7751
| 102.78 | 3.4242 | 3496.5793
| 102.8 | 3.4249 | 3497.0776
| 102.82 | 3.4255 | 3497.7646
| 102.84 | 3.4262 | 3498.4602
| 102.86 | 3.4268 | 3499.3369
| 102.88 | 3.4275 | 3499.9907
| 102.9 | 3.4282 | 3500.8274
| 102.92 | 3.4289 | 3501.6794
| 102.94 | 3.4296 | 3502.3042
| 102.96 | 3.4302 | 3502.8074
| 102.98 | 3.4309 | 3503.4268
| 103 | 3.4315 | 3504.1086
| 103.02 | 3.4322 | 3504.967
| 103.04 | 3.4328 | 3505.5422
| 103.06 | 3.4335 | 3506.1814
| 103.08 | 3.4341 | 3506.9885
| 103.1 | 3.4348 | 3507.8279
| 103.12 | 3.4355 | 3508.8423
| 103.14 | 3.4361 | 3509.7573
| 103.16 | 3.4368 | 3510.708
| 103.18 | 3.4375 | 3511.4673
| 103.2 | 3.4382 | 3512.1938
| 103.22 | 3.4388 | 3513.4778
| 103.24 | 3.4395 | 3514.416
| 103.26 | 3.4402 | 3515.2424
| 103.28 | 3.4408 | 3516.1323
| 103.3 | 3.4415 | 3517.1047
| 103.32 | 3.4422 | 3518.146
| 103.34 | 3.4429 | 3519.218
| 103.36 | 3.4436 | 3520.1807
| 103.38 | 3.4442 | 3520.9919
| 103.4 | 3.4449 | 3521.8354
| 103.42 | 3.4455 | 3522.8547
| 103.44 | 3.4462 | 3524.0173
| 103.46 | 3.4469 | 3525.0403
| 103.48 | 3.4475 | 3525.6562
| 103.5 | 3.4482 | 3526.2759
| 103.52 | 3.4488 | 3527.0908
| 103.54 | 3.4495 | 3527.9048
| 103.56 | 3.4502 | 3528.6541
| 103.58 | 3.4509 | 3529.6211
| 103.6 | 3.4515 | 3530.2893
| 103.62 | 3.4522 | 3531.0588
| 103.64 | 3.4529 | 3531.7803
| 103.66 | 3.4536 | 3532.75
| 103.68 | 3.4543 | 3533.6919
| 103.7 | 3.455 | 3534.4556
| 103.72 | 3.4556 | 3535.2334
| 103.74 | 3.4562 | 3535.7112
| 103.76 | 3.4569 | 3536.2122
| 103.78 | 3.4575 | 3536.9507
| 103.8 | 3.4582 | 3537.9207
| 103.82 | 3.4589 | 3538.9536
| 103.84 | 3.4596 | 3540.0513
| 103.86 | 3.4603 | 3540.8132
| 103.88 | 3.4609 | 3541.4468
| 103.9 | 3.4616 | 3542.3945
| 103.92 | 3.4622 | 3542.9092
| 103.94 | 3.4628 | 3543.2805
| 103.96 | 3.4635 | 3543.6609
| 103.98 | 3.4641 | 3544.3308
| 104 | 3.4648 | 3545.4429
| 104.02 | 3.4655 | 3546.6287
| 104.04 | 3.4662 | 3547.4802
| 104.06 | 3.4669 | 3548.5344
| 104.08 | 3.4676 | 3549.5015
| 104.1 | 3.4683 | 3550.459
| 104.12 | 3.4689 | 3551.0996
| 104.14 | 3.4696 | 3551.093
| 104.16 | 3.4702 | 3551.0459
| 104.18 | 3.4708 | 3551.3
| 104.2 | 3.4715 | 3552.0457
| 104.22 | 3.4721 | 3553.0569
| 104.24 | 3.4728 | 3554.1611
| 104.26 | 3.4736 | 3554.7773
| 104.28 | 3.4742 | 3555.6355
| 104.3 | 3.4749 | 3556.313
| 104.32 | 3.4755 | 3556.6509
| 104.34 | 3.4762 | 3557.2817
| 104.36 | 3.4768 | 3558.1318
| 104.38 | 3.4775 | 3558.6362
| 104.4 | 3.4781 | 3559.3547
| 104.42 | 3.4788 | 3560.407
| 104.44 | 3.4795 | 3561.5251
| 104.46 | 3.4802 | 3562.3342
| 104.48 | 3.4809 | 3563.3452
| 104.5 | 3.4816 | 3564.2627
| 104.52 | 3.4823 | 3564.8167
| 104.54 | 3.4829 | 3565.541
| 104.56 | 3.4836 | 3566.1858
| 104.58 | 3.4842 | 3566.4622
| 104.6 | 3.4849 | 3566.5032
| 104.62 | 3.4855 | 3566.6646
| 104.64 | 3.4862 | 3566.8425
| 104.66 | 3.4868 | 3567.5576
| 104.68 | 3.4875 | 3568.4602
| 104.7 | 3.4882 | 3569.0571
| 104.72 | 3.4889 | 3569.4233
| 104.74 | 3.4895 | 3569.9763
| 104.76 | 3.4902 | 3570.5884
| 104.78 | 3.4908 | 3571.0933
| 104.8 | 3.4915 | 3571.9431
| 104.82 | 3.4922 | 3572.6416
| 104.84 | 3.4929 | 3573.239
| 104.86 | 3.4935 | 3574.0413
| 104.88 | 3.4942 | 3574.7546
| 104.9 | 3.4949 | 3575.4353
| 104.92 | 3.4956 | 3576.2029
| 104.94 | 3.4963 | 3576.6677
| 104.96 | 3.4969 | 3577.2739
| 104.98 | 3.4976 | 3577.9651
| 105 | 3.4983 | 3578.52
| 105.02 | 3.4989 | 3579.0398
| 105.04 | 3.4996 | 3579.7715
| 105.06 | 3.5002 | 3580.4377
| 105.08 | 3.5009 | 3580.5671
| 105.1 | 3.5015 | 3580.7761
| 105.12 | 3.5021 | 3581.1731
| 105.14 | 3.5028 | 3581.4067
| 105.16 | 3.5035 | 3581.6094
| 105.18 | 3.5042 | 3582.0786
| 105.2 | 3.5048 | 3582.4712
| 105.22 | 3.5055 | 3582.5054
| 105.24 | 3.5062 | 3582.6353
| 105.26 | 3.5069 | 3582.8835
| 105.28 | 3.5076 | 3582.676
| 105.3 | 3.5082 | 3582.6648
| 105.32 | 3.5089 | 3582.5496
| 105.34 | 3.5095 | 3582.3662
| 105.36 | 3.5102 | 3582.2502
| 105.38 | 3.5108 | 3582.1152
| 105.4 | 3.5115 | 3582.3372
| 105.42 | 3.5122 | 3582.8247
| 105.44 | 3.5129 | 3583.2261
| 105.46 | 3.5135 | 3583.6682
| 105.48 | 3.5142 | 3583.9629
| 105.5 | 3.5149 | 3584.1599
| 105.52 | 3.5155 | 3584.0972
| 105.54 | 3.5161 | 3584.1267
| 105.56 | 3.5168 | 3584.6423
| 105.58 | 3.5175 | 3585.3203
| 105.6 | 3.5182 | 3586.022
| 105.62 | 3.5188 | 3586.4958
| 105.64 | 3.5195 | 3586.9285
| 105.66 | 3.5202 | 3587.7793
| 105.68 | 3.5209 | 3588.6475
| 105.7 | 3.5216 | 3589.2151
| 105.72 | 3.5223 | 3589.4929
| 105.74 | 3.5229 | 3588.3474
| 105.76 | 3.5235 | 3583.8718
| 105.78 | 3.5242 | 3579.3706
| 105.8 | 3.5248 | 3577.2913
| 105.82 | 3.5255 | 3577.0962
| 105.84 | 3.5262 | 3577.6711
| 105.86 | 3.5269 | 3578.0801
| 105.88 | 3.5276 | 3578.5129
| 105.9 | 3.5282 | 3578.7046
| 105.92 | 3.5289 | 3578.9348
| 105.94 | 3.5295 | 3579.0559
| 105.96 | 3.5302 | 3579.1028
| 105.98 | 3.5308 | 3579.4956
| 106 | 3.5315 | 3580.1375
| 106.02 | 3.5322 | 3580.9431
| 106.04 | 3.5329 | 3581.8274
| 106.06 | 3.5336 | 3582.4836
| 106.08 | 3.5343 | 3582.9978
| 106.1 | 3.535 | 3583.679
| 106.12 | 3.5356 | 3584.3074
| 106.14 | 3.5363 | 3585.2759
| 106.16 | 3.537 | 3585.8491
| 106.18 | 3.5376 | 3586.1565
| 106.2 | 3.5382 | 3586.8286
| 106.22 | 3.5388 | 3587.2922
| 106.24 | 3.5395 | 3587.7688
| 106.26 | 3.5402 | 3588.3635
| 106.28 | 3.5408 | 3589.0642
| 106.3 | 3.5415 | 3589.9055
| 106.32 | 3.5422 | 3590.718
| 106.34 | 3.5428 | 3591.5288
| 106.36 | 3.5435 | 3592.3389
| 106.38 | 3.5442 | 3593.0532
| 106.4 | 3.5449 | 3593.7351
| 106.42 | 3.5455 | 3594.5667
| 106.44 | 3.5462 | 3595.3557
| 106.46 | 3.5469 | 3596.248
| 106.48 | 3.5476 | 3596.9719
| 106.5 | 3.5483 | 3597.969
| 106.52 | 3.5489 | 3598.6587
| 106.54 | 3.5496 | 3599.1067
| 106.56 | 3.5502 | 3599.7834
| 106.58 | 3.5509 | 3600.2944
| 106.6 | 3.5515 | 3600.8562
| 106.62 | 3.5522 | 3601.4041
| 106.64 | 3.5528 | 3600.7678
| 106.66 | 3.5535 | 3599.8142
| 106.68 | 3.5541 | 3599.7515
| 106.7 | 3.5548 | 3600.2302
| 106.72 | 3.5555 | 3600.5552
| 106.74 | 3.5562 | 3600.4924
| 106.76 | 3.5568 | 3600.5586
| 106.78 | 3.5575 | 3601.1294
| 106.8 | 3.5582 | 3601.6738
| 106.82 | 3.5589 | 3601.9856
| 106.84 | 3.5595 | 3602.6028
| 106.86 | 3.5602 | 3603.2178
| 106.88 | 3.5609 | 3603.8513
| 106.9 | 3.5615 | 3604.5845
| 106.92 | 3.5622 | 3605.1167
| 106.94 | 3.5629 | 3605.7209
| 106.96 | 3.5636 | 3606.1619
| 106.98 | 3.5643 | 3606.4412
| 107 | 3.5649 | 3607.0286
| 107.02 | 3.5656 | 3607.4082
| 107.04 | 3.5662 | 3607.7422
| 107.06 | 3.5669 | 3607.8845
| 107.08 | 3.5675 | 3607.9841
| 107.1 | 3.5681 | 3608.2148
| 107.12 | 3.5688 | 3608.7515
| 107.14 | 3.5695 | 3609.3237
| 107.16 | 3.5702 | 3609.7979
| 107.18 | 3.5709 | 3610.7688
| 107.2 | 3.5715 | 3611.3958
| 107.22 | 3.5722 | 3612.0374
| 107.24 | 3.5729 | 3612.9082
| 107.26 | 3.5736 | 3613.4065
| 107.28 | 3.5743 | 3613.7476
| 107.3 | 3.575 | 3614.333
| 107.32 | 3.5756 | 3614.7866
| 107.34 | 3.5762 | 3615.0569
| 107.36 | 3.5769 | 3615.6987
| 107.38 | 3.5775 | 3616.4536
| 107.4 | 3.5782 | 3616.9648
| 107.42 | 3.5789 | 3617.2617
| 107.44 | 3.5796 | 3617.6936
| 107.46 | 3.5802 | 3618.2017
| 107.48 | 3.5809 | 3618.6541
| 107.5 | 3.5815 | 3619.0361
| 107.52 | 3.5822 | 3619.6746
| 107.54 | 3.5828 | 3619.9019
| 107.56 | 3.5834 | 3620.1675
| 107.58 | 3.5841 | 3620.7544
| 107.6 | 3.5848 | 3621.5901
| 107.62 | 3.5855 | 3621.0913
| 107.64 | 3.5862 | 3615.9333
| 107.66 | 3.5869 | 3611.2769
| 107.68 | 3.5876 | 3608.9705
| 107.7 | 3.5882 | 3608.261
| 107.72 | 3.5889 | 3607.9929
| 107.74 | 3.5896 | 3607.4155
| 107.76 | 3.5902 | 3606.686
| 107.78 | 3.5908 | 3606.0461
| 107.8 | 3.5915 | 3605.6287
| 107.82 | 3.5921 | 3605.5195
| 107.84 | 3.5928 | 3605.3845
| 107.86 | 3.5935 | 3605.4734
| 107.88 | 3.5942 | 3605.1633
| 107.9 | 3.5949 | 3605.3064
| 107.92 | 3.5955 | 3605.2856
| 107.94 | 3.5962 | 3605.0212
| 107.96 | 3.5968 | 3604.8108
| 107.98 | 3.5975 | 3604.5315
| 108 | 3.5981 | 3604.5903
| 108.02 | 3.5988 | 3604.8882
| 108.04 | 3.5995 | 3604.9338
| 108.06 | 3.6002 | 3604.9087
| 108.08 | 3.6009 | 3604.5234
| 108.1 | 3.6016 | 3603.7717
| 108.12 | 3.6023 | 3603.3975
| 108.14 | 3.6029 | 3603.0608
| 108.16 | 3.6036 | 3602.7993
| 108.18 | 3.6042 | 3602.1377
| 108.2 | 3.6049 | 3601.7122
| 108.22 | 3.6055 | 3601.3301
| 108.24 | 3.6062 | 3600.9458
| 108.26 | 3.6068 | 3600.8892
| 108.28 | 3.6075 | 3601.0825
| 108.3 | 3.6082 | 3601.1885
| 108.32 | 3.6088 | 3601.2559
| 108.34 | 3.6095 | 3601.3696
| 108.36 | 3.6102 | 3601.2974
| 108.38 | 3.6109 | 3601.3914
| 108.4 | 3.6115 | 3601.7722
| 108.42 | 3.6122 | 3601.895
| 108.44 | 3.6129 | 3601.8091
| 108.46 | 3.6136 | 3602.1296
| 108.48 | 3.6143 | 3602.5591
| 108.5 | 3.615 | 3602.9937
| 108.52 | 3.6156 | 3603.3555
| 108.54 | 3.6163 | 3603.4324
| 108.56 | 3.6169 | 3603.3259
| 108.58 | 3.6176 | 3603.4275
| 108.6 | 3.6182 | 3603.6152
| 108.62 | 3.6189 | 3603.8455
| 108.64 | 3.6196 | 3603.9192
| 108.66 | 3.6202 | 3603.8149
| 108.68 | 3.6209 | 3603.9744
| 108.7 | 3.6215 | 3604.0266
| 108.72 | 3.6222 | 3604.2427
| 108.74 | 3.6228 | 3604.696
| 108.76 | 3.6235 | 3605.2446
| 108.78 | 3.6242 | 3606.0361
| 108.8 | 3.6249 | 3606.5588
| 108.82 | 3.6255 | 3606.9189
| 108.84 | 3.6262 | 3607.3066
| 108.86 | 3.6269 | 3607.6309
| 108.88 | 3.6276 | 3608.0972
| 108.9 | 3.6282 | 3608.5759
| 108.92 | 3.6289 | 3609.0405
| 108.94 | 3.6295 | 3609.3933
| 108.96 | 3.6302 | 3609.7507
| 108.98 | 3.6308 | 3610.0735
| 109 | 3.6315 | 3610.1899
| 109.02 | 3.6322 | 3610.6484
| 109.04 | 3.6329 | 3611.2505
| 109.06 | 3.6336 | 3611.613
| 109.08 | 3.6342 | 3612.1213
| 109.1 | 3.6348 | 3612.2834
| 109.12 | 3.6355 | 3612.5037
| 109.14 | 3.6361 | 3612.9929
| 109.16 | 3.6367 | 3613.3765
| 109.18 | 3.6374 | 3613.9751
| 109.2 | 3.6381 | 3614.6846
| 109.22 | 3.6388 | 3615.3987
| 109.24 | 3.6396 | 3616.0894
| 109.26 | 3.6402 | 3616.7468
| 109.28 | 3.6409 | 3617.2693
| 109.3 | 3.6416 | 3617.8333
| 109.32 | 3.6423 | 3618.1243
| 109.34 | 3.6429 | 3618.3472
| 109.36 | 3.6435 | 3618.7764
| 109.38 | 3.6442 | 3619.1807
| 109.4 | 3.6449 | 3619.8406
| 109.42 | 3.6455 | 3620.3943
| 109.44 | 3.6462 | 3620.729
| 109.46 | 3.6469 | 3621.2991
| 109.48 | 3.6475 | 3621.9302
| 109.5 | 3.6482 | 3622.2935
| 109.52 | 3.6488 | 3622.6758
| 109.54 | 3.6495 | 3623.1631
| 109.56 | 3.6502 | 3623.3586
| 109.58 | 3.6508 | 3623.9668
| 109.6 | 3.6515 | 3623.8386
| 109.62 | 3.6522 | 3618.843
| 109.64 | 3.6529 | 3613.0649
| 109.66 | 3.6536 | 3609.8213
| 109.68 | 3.6543 | 3608.3855
| 109.7 | 3.655 | 3607.9805
| 109.72 | 3.6556 | 3607.625
| 109.74 | 3.6563 | 3607.1697
| 109.76 | 3.6569 | 3606.7507
| 109.78 | 3.6575 | 3606.5974
| 109.8 | 3.6582 | 3606.4529
| 109.82 | 3.6588 | 3606.5896
| 109.84 | 3.6595 | 3607.1714
| 109.86 | 3.6602 | 3607.6467
| 109.88 | 3.6609 | 3607.4915
| 109.9 | 3.6615 | 3607.1848
| 109.92 | 3.6622 | 3607.0913
| 109.94 | 3.6628 | 3607.4182
| 109.96 | 3.6635 | 3607.7903
| 109.98 | 3.6642 | 3608.2947
| 110 | 3.6649 | 3608.6589
| 110.02 | 3.6655 | 3608.8201
| 110.04 | 3.6662 | 3609.2244
| 110.06 | 3.6669 | 3609.7004
| 110.08 | 3.6676 | 3610.3257
| 110.1 | 3.6682 | 3610.5251
| 110.12 | 3.6689 | 3610.7419
| 110.14 | 3.6695 | 3611.1497
| 110.16 | 3.6702 | 3611.2935
| 110.18 | 3.6708 | 3611.7163
| 110.2 | 3.6715 | 3612.2007
| 110.22 | 3.6722 | 3612.8005
| 110.24 | 3.6728 | 3613.1731
| 110.26 | 3.6735 | 3613.6792
| 110.28 | 3.6741 | 3613.9797
| 110.3 | 3.6748 | 3614.4104
| 110.32 | 3.6755 | 3614.8777
| 110.34 | 3.6761 | 3615.3455
| 110.36 | 3.6768 | 3615.9856
| 110.38 | 3.6775 | 3616.813
| 110.4 | 3.6782 | 3617.6118
| 110.42 | 3.6788 | 3618.1511
| 110.44 | 3.6795 | 3618.6174
| 110.46 | 3.6802 | 3619.165
| 110.48 | 3.6809 | 3619.6243
| 110.5 | 3.6815 | 3620.4185
| 110.52 | 3.6822 | 3621.0256
| 110.54 | 3.6829 | 3621.6741
| 110.56 | 3.6835 | 3621.9849
| 110.58 | 3.6842 | 3622.5439
| 110.6 | 3.6849 | 3623.1323
| 110.62 | 3.6856 | 3623.7283
| 110.64 | 3.6862 | 3624.4001
| 110.66 | 3.6869 | 3625.0371
| 110.68 | 3.6875 | 3625.4519
| 110.7 | 3.6882 | 3625.7766
| 110.72 | 3.6888 | 3626.1748
| 110.74 | 3.6895 | 3626.7686
| 110.76 | 3.6902 | 3627.3198
| 110.78 | 3.6909 | 3628.3472
| 110.8 | 3.6916 | 3628.8508
| 110.82 | 3.6922 | 3629.3882
| 110.84 | 3.6929 | 3629.8113
| 110.86 | 3.6936 | 3630.4258
| 110.88 | 3.6943 | 3631.0911
| 110.9 | 3.695 | 3631.9102
| 110.92 | 3.6956 | 3632.4219
| 110.94 | 3.6962 | 3632.9812
| 110.96 | 3.6969 | 3633.4114
| 110.98 | 3.6975 | 3633.823
| 111 | 3.6982 | 3634.5115
| 111.02 | 3.6989 | 3635.1079
| 111.04 | 3.6996 | 3635.9771
| 111.06 | 3.7002 | 3636.7041
| 111.08 | 3.7009 | 3636.9905
| 111.1 | 3.7015 | 3637.563
| 111.12 | 3.7022 | 3638.0586
| 111.14 | 3.7028 | 3638.6235
| 111.16 | 3.7035 | 3639.2993
| 111.18 | 3.7041 | 3640.2502
| 111.2 | 3.7048 | 3641.2764
| 111.22 | 3.7055 | 3642.0752
| 111.24 | 3.7062 | 3642.6665
| 111.26 | 3.7069 | 3643.261
| 111.28 | 3.7076 | 3643.9512
| 111.3 | 3.7083 | 3644.6777
| 111.32 | 3.7089 | 3645.4248
| 111.34 | 3.7096 | 3646.1689
| 111.36 | 3.7102 | 3646.5693
| 111.38 | 3.7108 | 3647.0222
| 111.4 | 3.7115 | 3647.6067
| 111.42 | 3.7122 | 3648.4773
| 111.44 | 3.7129 | 3649.3342
| 111.46 | 3.7135 | 3650.043
| 111.48 | 3.7142 | 3650.5002
| 111.5 | 3.7148 | 3650.3545
| 111.52 | 3.7155 | 3649.1819
| 111.54 | 3.7162 | 3648.4863
| 111.56 | 3.7168 | 3648.4177
| 111.58 | 3.7175 | 3648.6089
| 111.6 | 3.7181 | 3648.97
| 111.62 | 3.7188 | 3649.3132
| 111.64 | 3.7195 | 3649.6785
| 111.66 | 3.7202 | 3650.1252
| 111.68 | 3.7209 | 3650.6743
| 111.7 | 3.7216 | 3651.2288
| 111.72 | 3.7223 | 3651.4539
| 111.74 | 3.7229 | 3651.5759
| 111.76 | 3.7235 | 3652.2375
| 111.78 | 3.7242 | 3652.5742
| 111.8 | 3.7249 | 3653.0376
| 111.82 | 3.7255 | 3653.468
| 111.84 | 3.7262 | 3653.7815
| 111.86 | 3.7268 | 3654.5601
| 111.88 | 3.7275 | 3655.4885
| 111.9 | 3.7282 | 3656.1865
| 111.92 | 3.7288 | 3656.5264
| 111.94 | 3.7295 | 3656.9207
| 111.96 | 3.7302 | 3657.5986
| 111.98 | 3.7309 | 3658.4819
| 112 | 3.7316 | 3659.2913
| 112.02 | 3.7322 | 3659.9263
| 112.04 | 3.7329 | 3660.2949
| 112.06 | 3.7336 | 3660.959
| 112.08 | 3.7342 | 3661.8384
| 112.1 | 3.7349 | 3662.4221
| 112.12 | 3.7356 | 3662.8984
| 112.14 | 3.7363 | 3663.6931
| 112.16 | 3.7369 | 3664.3967
| 112.18 | 3.7376 | 3664.9548
| 112.2 | 3.7382 | 3665.4839
| 112.22 | 3.7389 | 3666.1763
| 112.24 | 3.7396 | 3666.7397
| 112.26 | 3.7402 | 3667.2373
| 112.28 | 3.7408 | 3667.6914
| 112.3 | 3.7415 | 3668.1533
| 112.32 | 3.7421 | 3668.73
| 112.34 | 3.7428 | 3669.5142
| 112.36 | 3.7435 | 3670.2935
| 112.38 | 3.7442 | 3670.8542
| 112.4 | 3.7449 | 3671.7368
| 112.42 | 3.7455 | 3672.5664
| 112.44 | 3.7462 | 3673.188
| 112.46 | 3.7469 | 3673.8792
| 112.48 | 3.7475 | 3674.3003
| 112.5 | 3.7482 | 3675.0063
| 112.52 | 3.7488 | 3675.491
| 112.54 | 3.7495 | 3676.1975
| 112.56 | 3.7502 | 3677.1084
| 112.58 | 3.7509 | 3677.6836
| 112.6 | 3.7515 | 3678.1326
| 112.62 | 3.7522 | 3678.7312
| 112.64 | 3.7529 | 3679.4431
| 112.66 | 3.7535 | 3680.1987
| 112.68 | 3.7542 | 3680.5159
| 112.7 | 3.7548 | 3679.824
| 112.72 | 3.7555 | 3679.4155
| 112.74 | 3.7561 | 3679.7219
| 112.76 | 3.7568 | 3679.8972
| 112.78 | 3.7575 | 3679.9194
| 112.8 | 3.7582 | 3679.592
| 112.82 | 3.7589 | 3678.3762
| 112.84 | 3.7595 | 3676.7346
| 112.86 | 3.7602 | 3666.3511
| 112.88 | 3.7609 | 3653.1694
| 112.9 | 3.7616 | 3646.2747
| 112.92 | 3.7622 | 3643.5393
| 112.94 | 3.7629 | 3642.2803
| 112.96 | 3.7635 | 3641.5657
| 112.98 | 3.7642 | 3640.7415
| 113 | 3.7649 | 3640.04
| 113.02 | 3.7655 | 3639.8079
| 113.04 | 3.7662 | 3639.696
| 113.06 | 3.7669 | 3639.3774
| 113.08 | 3.7675 | 3639.0715
| 113.1 | 3.7682 | 3638.5095
| 113.12 | 3.7688 | 3637.7317
| 113.14 | 3.7695 | 3637.1028
| 113.16 | 3.7702 | 3634.8335
| 113.18 | 3.7708 | 3632.0054
| 113.2 | 3.7715 | 3629.9409
| 113.22 | 3.7722 | 3629.1265
| 113.24 | 3.7729 | 3628.675
| 113.26 | 3.7736 | 3628.0833
| 113.28 | 3.7743 | 3627.5378
| 113.3 | 3.775 | 3626.99
| 113.32 | 3.7756 | 3626.6096
| 113.34 | 3.7763 | 3626.2683
| 113.36 | 3.7769 | 3626.0881
| 113.38 | 3.7775 | 3625.7695
| 113.4 | 3.7782 | 3625.75
| 113.42 | 3.7789 | 3625.7244
| 113.44 | 3.7796 | 3626.0181
| 113.46 | 3.7802 | 3626.2122
| 113.48 | 3.7809 | 3626.2334
| 113.5 | 3.7815 | 3626.1914
| 113.52 | 3.7822 | 3626.438
| 113.54 | 3.7828 | 3626.7791
| 113.56 | 3.7835 | 3627.002
| 113.58 | 3.7842 | 3627.7534
| 113.6 | 3.7849 | 3628.2441
| 113.62 | 3.7855 | 3628.6218
| 113.64 | 3.7862 | 3628.958
| 113.66 | 3.7869 | 3629.303
| 113.68 | 3.7876 | 3629.5029
| 113.7 | 3.7882 | 3629.5127
| 113.72 | 3.7889 | 3629.5144
| 113.74 | 3.7895 | 3629.8586
| 113.76 | 3.7902 | 3630.1116
| 113.78 | 3.7909 | 3630.5291
| 113.8 | 3.7915 | 3630.7837
| 113.82 | 3.7922 | 3630.7783
| 113.84 | 3.7928 | 3630.7454
| 113.86 | 3.7935 | 3630.8906
| 113.88 | 3.7942 | 3631.1294
| 113.9 | 3.7948 | 3631.2327
| 113.92 | 3.7955 | 3631.4661
| 113.94 | 3.7961 | 3631.8064
| 113.96 | 3.7968 | 3632.3076
| 113.98 | 3.7975 | 3632.7085
| 114 | 3.7982 | 3633.1094
| 114.02 | 3.7989 | 3633.645
| 114.04 | 3.7996 | 3634.3464
| 114.06 | 3.8002 | 3634.8257
| 114.08 | 3.8009 | 3634.9385
| 114.1 | 3.8016 | 3635.3792
| 114.12 | 3.8022 | 3636.1206
| 114.14 | 3.8029 | 3636.4021
| 114.16 | 3.8035 | 3636.7178
| 114.18 | 3.8042 | 3637.1238
| 114.2 | 3.8049 | 3637.606
| 114.22 | 3.8055 | 3638.0898
| 114.24 | 3.8062 | 3638.5754
| 114.26 | 3.8069 | 3639.2271
| 114.28 | 3.8075 | 3639.6389
| 114.3 | 3.8082 | 3639.9504
| 114.32 | 3.8088 | 3640.4646
| 114.34 | 3.8095 | 3641.2688
| 114.36 | 3.8102 | 3641.7712
| 114.38 | 3.8109 | 3642.6885
| 114.4 | 3.8116 | 3643.314
| 114.42 | 3.8122 | 3643.9009
| 114.44 | 3.8129 | 3644.5559
| 114.46 | 3.8136 | 3645.3958
| 114.48 | 3.8143 | 3645.9507
| 114.5 | 3.8149 | 3646.5574
| 114.52 | 3.8156 | 3646.928
| 114.54 | 3.8162 | 3647.478
| 114.56 | 3.8169 | 3648.3762
| 114.58 | 3.8176 | 3649.1492
| 114.6 | 3.8182 | 3649.6147
| 114.62 | 3.8189 | 3650.1067
| 114.64 | 3.8196 | 3650.9937
| 114.66 | 3.8202 | 3651.7263
| 114.68 | 3.8209 | 3651.8379
| 114.7 | 3.8215 | 3649.8127
| 114.72 | 3.8221 | 3644.5649
| 114.74 | 3.8228 | 3640.8186
| 114.76 | 3.8235 | 3639.5315
| 114.78 | 3.8241 | 3639.6621
| 114.8 | 3.8248 | 3640.1326
| 114.82 | 3.8255 | 3640.7566
| 114.84 | 3.8262 | 3641.2356
| 114.86 | 3.8269 | 3637.9224
| 114.88 | 3.8276 | 3633.9565
| 114.9 | 3.8283 | 3631.5847
| 114.92 | 3.8289 | 3630.6594
| 114.94 | 3.8295 | 3630.2051
| 114.96 | 3.8301 | 3629.8962
| 114.98 | 3.8308 | 3629.8684
| 115 | 3.8315 | 3630.1741
| 115.02 | 3.8322 | 3630.5493
| 115.04 | 3.8329 | 3630.7852
| 115.06 | 3.8335 | 3630.7097
| 115.08 | 3.8342 | 3630.7349
| 115.1 | 3.8348 | 3630.0693
| 115.12 | 3.8355 | 3628.1846
| 115.14 | 3.8362 | 3626.96
| 115.16 | 3.8368 | 3626.4902
| 115.18 | 3.8375 | 3626.2507
| 115.2 | 3.8381 | 3626.3779
| 115.22 | 3.8388 | 3626.6863
| 115.24 | 3.8395 | 3627.0942
| 115.26 | 3.8402 | 3627.4961
| 115.28 | 3.8409 | 3627.8772
| 115.3 | 3.8416 | 3628.2136
| 115.32 | 3.8423 | 3628.179
| 115.34 | 3.8429 | 3628.3977
| 115.36 | 3.8435 | 3628.7922
| 115.38 | 3.8442 | 3629.1482
| 115.4 | 3.8448 | 3629.2903
| 115.42 | 3.8455 | 3629.7852
| 115.44 | 3.8462 | 3630.5549
| 115.46 | 3.8468 | 3630.915
| 115.48 | 3.8475 | 3595.7236
| 115.5 | 3.8482 | 3554.2988
| 115.52 | 3.8489 | 3533.9565
| 115.54 | 3.8495 | 3527.5713
| 115.56 | 3.8502 | 3525.7671
| 115.58 | 3.8509 | 3523.1199
| 115.6 | 3.8516 | 3520.4636
| 115.62 | 3.8522 | 3518.052
| 115.64 | 3.8529 | 3516.5396
| 115.66 | 3.8536 | 3515.5295
| 115.68 | 3.8543 | 3514.6487
| 115.7 | 3.855 | 3513.7563
| 115.72 | 3.8556 | 3512.9705
| 115.74 | 3.8563 | 3512.3179
| 115.76 | 3.8569 | 3511.8538
| 115.78 | 3.8576 | 3511.4551
| 115.8 | 3.8582 | 3511.322
| 115.82 | 3.8589 | 3511.1353
| 115.84 | 3.8595 | 3510.8945
| 115.86 | 3.8602 | 3510.479
| 115.88 | 3.8608 | 3510.3699
| 115.9 | 3.8615 | 3510.5422
| 115.92 | 3.8621 | 3510.6604
| 115.94 | 3.8628 | 3510.9067
| 115.96 | 3.8635 | 3511.1826
| 115.98 | 3.8642 | 3511.6555
| 116 | 3.8649 | 3511.9546
| 116.02 | 3.8656 | 3512.6323
| 116.04 | 3.8662 | 3512.9363
| 116.06 | 3.8669 | 3513.1685
| 116.08 | 3.8675 | 3513.439
| 116.1 | 3.8682 | 3513.7649
| 116.12 | 3.8689 | 3514.1121
| 116.14 | 3.8695 | 3514.4661
| 116.16 | 3.8702 | 3512.0955
| 116.18 | 3.8708 | 3508.6301
| 116.2 | 3.8715 | 3506.5227
| 116.22 | 3.8722 | 3505.8467
| 116.24 | 3.8729 | 3505.9878
| 116.26 | 3.8735 | 3505.9382
| 116.28 | 3.8742 | 3505.9304
| 116.3 | 3.8748 | 3505.6384
| 116.32 | 3.8754 | 3505.8088
| 116.34 | 3.8761 | 3506.4451
| 116.36 | 3.8768 | 3506.9829
| 116.38 | 3.8775 | 3507.4666
| 116.4 | 3.8782 | 3507.7241
| 116.42 | 3.8789 | 3508.2969
| 116.44 | 3.8796 | 3508.925
| 116.46 | 3.8803 | 3509.342
| 116.48 | 3.8809 | 3509.7209
| 116.5 | 3.8816 | 3510.0642
| 116.52 | 3.8822 | 3510.3562
| 116.54 | 3.8829 | 3510.7512
| 116.56 | 3.8835 | 3511.4888
| 116.58 | 3.8842 | 3511.9841
| 116.6 | 3.8849 | 3512.53
| 116.62 | 3.8856 | 3513.2087
| 116.64 | 3.8862 | 3513.8237
| 116.66 | 3.8869 | 3514.3774
| 116.68 | 3.8875 | 3514.833
| 116.7 | 3.8882 | 3514.9233
| 116.72 | 3.8888 | 3515.3728
| 116.74 | 3.8895 | 3515.9727
| 116.76 | 3.8902 | 3516.6028
| 116.78 | 3.8908 | 3517.3818
| 116.8 | 3.8915 | 3518.5347
| 116.82 | 3.8922 | 3519.6277
| 116.84 | 3.8929 | 3520.6306
| 116.86 | 3.8936 | 3521.4097
| 116.88 | 3.8943 | 3522.0664
| 116.9 | 3.895 | 3522.4678
| 116.92 | 3.8956 | 3522.7083
| 116.94 | 3.8962 | 3523.21
| 116.96 | 3.8969 | 3523.8621
| 116.98 | 3.8975 | 3524.5063
| 117 | 3.8982 | 3525.0203
| 117.02 | 3.8989 | 3525.4531
| 117.04 | 3.8996 | 3526.177
| 117.06 | 3.9002 | 3527.1016
| 117.08 | 3.9009 | 3527.9746
| 117.1 | 3.9015 | 3528.5073
| 117.12 | 3.9022 | 3528.9492
| 117.14 | 3.9028 | 3529.6094
| 117.16 | 3.9035 | 3530.4646
| 117.18 | 3.9042 | 3531.3037
| 117.2 | 3.9048 | 3532.0125
| 117.22 | 3.9055 | 3532.9849
| 117.24 | 3.9062 | 3533.7422
| 117.26 | 3.9069 | 3534.3308
| 117.28 | 3.9076 | 3534.2251
| 117.3 | 3.9082 | 3534.2854
| 117.32 | 3.9089 | 3534.6943
| 117.34 | 3.9095 | 3535.2649
| 117.36 | 3.9102 | 3535.812
| 117.38 | 3.9108 | 3536.4409
| 117.4 | 3.9115 | 3537.1416
| 117.42 | 3.9121 | 3537.6025
| 117.44 | 3.9128 | 3538.321
| 117.46 | 3.9135 | 3538.8901
| 117.48 | 3.9141 | 3539.7625
| 117.5 | 3.9148 | 3540.425
| 117.52 | 3.9155 | 3541.386
| 117.54 | 3.9162 | 3542.241
| 117.56 | 3.9168 | 3542.8801
| 117.58 | 3.9175 | 3543.4219
| 117.6 | 3.9182 | 3544.3064
| 117.62 | 3.9189 | 3544.9871
| 117.64 | 3.9195 | 3545.2971
| 117.66 | 3.9202 | 3545.8713
| 117.68 | 3.9209 | 3546.7468
| 117.7 | 3.9216 | 3547.3508
| 117.72 | 3.9222 | 3547.7939
| 117.74 | 3.9229 | 3548.0735
| 117.76 | 3.9236 | 3548.47
| 117.78 | 3.9242 | 3549.0864
| 117.8 | 3.9249 | 3549.5923
| 117.82 | 3.9256 | 3550.0342
| 117.84 | 3.9262 | 3550.4524
| 117.86 | 3.9268 | 3550.5977
| 117.88 | 3.9274 | 3551.2188
| 117.9 | 3.9281 | 3551.937
| 117.92 | 3.9288 | 3553.0935
| 117.94 | 3.9295 | 3553.8616
| 117.96 | 3.9302 | 3554.6731
| 117.98 | 3.9309 | 3555.2214
| 118 | 3.9316 | 3555.9331
| 118.02 | 3.9323 | 3556.6831
| 118.04 | 3.9329 | 3557.4966
| 118.06 | 3.9336 | 3558.0188
| 118.08 | 3.9342 | 3558.3398
| 118.1 | 3.9349 | 3558.9229
| 118.12 | 3.9356 | 3559.5283
| 118.14 | 3.9362 | 3560.0952
| 118.16 | 3.9369 | 3560.7185
| 118.18 | 3.9376 | 3561.1907
| 118.2 | 3.9382 | 3561.9082
| 118.22 | 3.9389 | 3562.6492
| 118.24 | 3.9396 | 3563.2515
| 118.26 | 3.9402 | 3563.7925
| 118.28 | 3.9408 | 3564.1873
| 118.3 | 3.9415 | 3564.5291
| 118.32 | 3.9421 | 3564.9028
| 118.34 | 3.9428 | 3565.6985
| 118.36 | 3.9435 | 3566.678
| 118.38 | 3.9442 | 3567.4202
| 118.4 | 3.9449 | 3568.3879
| 118.42 | 3.9456 | 3569.1199
| 118.44 | 3.9463 | 3569.7048
| 118.46 | 3.9469 | 3570.5947
| 118.48 | 3.9476 | 3571.0923
| 118.5 | 3.9482 | 3571.6169
| 118.52 | 3.9489 | 3571.99
| 118.54 | 3.9495 | 3572.2771
| 118.56 | 3.9501 | 3572.5999
| 118.58 | 3.9508 | 3573.4128
| 118.6 | 3.9515 | 3574.4592
| 118.62 | 3.9522 | 3575.4922
| 118.64 | 3.9529 | 3576.1106
| 118.66 | 3.9535 | 3576.5681
| 118.68 | 3.9542 | 3577.092
| 118.7 | 3.9548 | 3577.6555
| 118.72 | 3.9555 | 3578.0989
| 118.74 | 3.9561 | 3578.3911
| 118.76 | 3.9568 | 3579.0525
| 118.78 | 3.9575 | 3580.0864
| 118.8 | 3.9582 | 3581.0718
| 118.82 | 3.9589 | 3582.0273
| 118.84 | 3.9596 | 3582.9058
| 118.86 | 3.9603 | 3583.9377
| 118.88 | 3.9609 | 3584.7546
| 118.9 | 3.9616 | 3585.2595
| 118.92 | 3.9622 | 3585.7031
| 118.94 | 3.9629 | 3586.2119
| 118.96 | 3.9635 | 3586.6223
| 118.98 | 3.9642 | 3587.3884
| 119 | 3.9648 | 3587.9636
| 119.02 | 3.9655 | 3588.6877
| 119.04 | 3.9662 | 3589.4287
| 119.06 | 3.9669 | 3589.9756
| 119.08 | 3.9675 | 3589.7444
| 119.1 | 3.9682 | 3588.7795
| 119.12 | 3.9689 | 3588.0339
| 119.14 | 3.9695 | 3587.6169
| 119.16 | 3.9702 | 3587.5461
| 119.18 | 3.9709 | 3587.5613
| 119.2 | 3.9715 | 3587.7976
| 119.22 | 3.9722 | 3587.8799
| 119.24 | 3.9729 | 3588.0974
| 119.26 | 3.9736 | 3588.6123
| 119.28 | 3.9743 | 3589.0928
| 119.3 | 3.975 | 3589.5452
| 119.32 | 3.9756 | 3589.7019
| 119.34 | 3.9763 | 3589.7063
| 119.36 | 3.9769 | 3589.7744
| 119.38 | 3.9776 | 3590.0432
| 119.4 | 3.9782 | 3589.2458
| 119.42 | 3.9789 | 3587.6006
| 119.44 | 3.9795 | 3586.793
| 119.46 | 3.9801 | 3586.5798
| 119.48 | 3.9808 | 3586.7708
| 119.5 | 3.9815 | 3587.3789
| 119.52 | 3.9822 | 3587.8958
| 119.54 | 3.9828 | 3588.3796
| 119.56 | 3.9835 | 3588.7546
| 119.58 | 3.9842 | 3589.2644
| 119.6 | 3.9849 | 3589.7336
| 119.62 | 3.9856 | 3590.1841
| 119.64 | 3.9862 | 3590.7078
| 119.66 | 3.9869 | 3591.0012
| 119.68 | 3.9875 | 3591.2429
| 119.7 | 3.9882 | 3591.8308
| 119.72 | 3.9888 | 3592.3149
| 119.74 | 3.9895 | 3592.5593
| 119.76 | 3.9902 | 3592.8069
| 119.78 | 3.9909 | 3593.3176
| 119.8 | 3.9915 | 3593.8513
| 119.82 | 3.9922 | 3593.8843
| 119.84 | 3.9929 | 3594.2639
| 119.86 | 3.9935 | 3594.7312
| 119.88 | 3.9941 | 3595.2075
| 119.9 | 3.9948 | 3595.4136
| 119.92 | 3.9955 | 3595.5549
| 119.94 | 3.9961 | 3595.8396
| 119.96 | 3.9968 | 3596.4514
| 119.98 | 3.9975 | 3597.0227
| 120 | 3.9982 | 3597.5825
| 120.02 | 3.9989 | 3598.4531
| 120.04 | 3.9996 | 3599.0627
| 120.06 | 4.0003 | 3599.6694
| 120.08 | 4.0009 | 3599.7793
| 120.1 | 4.0016 | 3600.0112
| 120.12 | 4.0022 | 3600.3291
| 120.14 | 4.0028 | 3600.6965
| 120.16 | 4.0035 | 3601.2783
| 120.18 | 4.0042 | 3601.7505
| 120.2 | 4.0049 | 3602.3452
| 120.22 | 4.0055 | 3602.6575
| 120.24 | 4.0062 | 3602.9614
| 120.26 | 4.0069 | 3603.0977
| 120.28 | 4.0075 | 3603.4282
| 120.3 | 4.0082 | 3603.6375
| 120.32 | 4.0088 | 3604.1626
| 120.34 | 4.0095 | 3604.8167
| 120.36 | 4.0102 | 3605.4214
| 120.38 | 4.0109 | 3606.0251
| 120.4 | 4.0116 | 3606.6306
| 120.42 | 4.0123 | 3607.4541
| 120.44 | 4.013 | 3608.103
| 120.46 | 4.0137 | 3607.9031
| 120.48 | 4.0143 | 3596.0901
| 120.5 | 4.015 | 3567.8752
| 120.52 | 4.0156 | 3549.1565
| 120.54 | 4.0162 | 3540.782
| 120.56 | 4.0168 | 3537.5386
| 120.58 | 4.0175 | 3535.8203
| 120.6 | 4.0182 | 3533.9214
| 120.62 | 4.0189 | 3532.4568
| 120.64 | 4.0196 | 3531.2629
| 120.66 | 4.0202 | 3529.9805
| 120.68 | 4.0208 | 3528.8125
| 120.7 | 4.0215 | 3527.7522
| 120.72 | 4.0222 | 3527.3513
| 120.74 | 4.0229 | 3527.1152
| 120.76 | 4.0235 | 3526.7166
| 120.78 | 4.0242 | 3526.0198
| 120.8 | 4.0248 | 3525.4324
| 120.82 | 4.0255 | 3525.5251
| 120.84 | 4.0262 | 3525.4285
| 120.86 | 4.0269 | 3525.3335
| 120.88 | 4.0276 | 3525.26
| 120.9 | 4.0282 | 3524.9412
| 120.92 | 4.0289 | 3524.7253
| 120.94 | 4.0295 | 3524.4878
| 120.96 | 4.0302 | 3524.4939
| 120.98 | 4.0308 | 3524.8269
| 121 | 4.0315 | 3524.7876
| 121.02 | 4.0321 | 3524.6318
| 121.04 | 4.0328 | 3524.9255
| 121.06 | 4.0335 | 3524.7439
| 121.08 | 4.0342 | 3524.7395
| 121.1 | 4.0348 | 3524.7295
| 121.12 | 4.0355 | 3525.0295
| 121.14 | 4.0362 | 3525.2942
| 121.16 | 4.0368 | 3525.5603
| 121.18 | 4.0375 | 3525.8438
| 121.2 | 4.0382 | 3526.3831
| 121.22 | 4.0389 | 3526.4399
| 121.24 | 4.0395 | 3526.7305
| 121.26 | 4.0402 | 3527.2935
| 121.28 | 4.0409 | 3527.7478
| 121.3 | 4.0416 | 3528.3213
| 121.32 | 4.0422 | 3528.2009
| 121.34 | 4.0429 | 3527.9456
| 121.36 | 4.0436 | 3527.718
| 121.38 | 4.0442 | 3527.8435
| 121.4 | 4.0449 | 3527.8767
| 121.42 | 4.0456 | 3527.0183
| 121.44 | 4.0462 | 3523.0156
| 121.46 | 4.0468 | 3519.7131
| 121.48 | 4.0474 | 3518.4348
| 121.5 | 4.0481 | 3518.2729
| 121.52 | 4.0488 | 3518.4897
| 121.54 | 4.0495 | 3518.7339
| 121.56 | 4.0502 | 3519.0754
| 121.58 | 4.0509 | 3519.239
| 121.6 | 4.0516 | 3519.2141
| 121.62 | 4.0523 | 3519.3618
| 121.64 | 4.053 | 3518.3977
| 121.66 | 4.0536 | 3517.2483
| 121.68 | 4.0542 | 3516.5493
| 121.7 | 4.0549 | 3516.4255
| 121.72 | 4.0555 | 3516.5425
| 121.74 | 4.0562 | 3516.5935
| 121.76 | 4.0569 | 3516.8044
| 121.78 | 4.0576 | 3517.2715
| 121.8 | 4.0582 | 3517.5881
| 121.82 | 4.0589 | 3517.8455
| 121.84 | 4.0596 | 3517.9719
| 121.86 | 4.0602 | 3518.1438
| 121.88 | 4.0608 | 3518.1462
| 121.9 | 4.0614 | 3518.1824
| 121.92 | 4.0621 | 3518.5227
| 121.94 | 4.0628 | 3519.3074
| 121.96 | 4.0635 | 3520.1802
| 121.98 | 4.0642 | 3520.8201
| 122 | 4.0649 | 3521.4377
| 122.02 | 4.0656 | 3521.8357
| 122.04 | 4.0663 | 3522.1357
| 122.06 | 4.0669 | 3522.7332
| 122.08 | 4.0676 | 3522.9983
| 122.1 | 4.0682 | 3522.957
| 122.12 | 4.0688 | 3523.1365
| 122.14 | 4.0695 | 3523.6055
| 122.16 | 4.0702 | 3524.2891
| 122.18 | 4.0709 | 3525.1416
| 122.2 | 4.0715 | 3525.748
| 122.22 | 4.0722 | 3526.3123
| 122.24 | 4.0729 | 3526.8501
| 122.26 | 4.0735 | 3526.9648
| 122.28 | 4.0741 | 3527.2358
| 122.3 | 4.0748 | 3527.8215
| 122.32 | 4.0754 | 3528.4526
| 122.34 | 4.0761 | 3529.0488
| 122.36 | 4.0768 | 3529.5598
| 122.38 | 4.0775 | 3530.2493
| 122.4 | 4.0782 | 3531.228
| 122.42 | 4.0789 | 3532.2534
| 122.44 | 4.0796 | 3533.001
| 122.46 | 4.0803 | 3533.572
| 122.48 | 4.0809 | 3534.1152
| 122.5 | 4.0816 | 3534.5999
| 122.52 | 4.0822 | 3535.0811
| 122.54 | 4.0829 | 3535.4905
| 122.56 | 4.0835 | 3534.4011
| 122.58 | 4.0842 | 3533.0237
| 122.6 | 4.0848 | 3532.7905
| 122.62 | 4.0855 | 3533.0474
| 122.64 | 4.0862 | 3533.8257
| 122.66 | 4.0869 | 3534.6257
| 122.68 | 4.0875 | 3535.2161
| 122.7 | 4.0882 | 3535.6919
| 122.72 | 4.0889 | 3536.2444
| 122.74 | 4.0896 | 3536.6826
| 122.76 | 4.0902 | 3537.033
| 122.78 | 4.0908 | 3537.2976
| 122.8 | 4.0915 | 3537.8953
| 122.82 | 4.0922 | 3538.4504
| 122.84 | 4.0929 | 3539.4521
| 122.86 | 4.0936 | 3540.4016
| 122.88 | 4.0943 | 3541.1465
| 122.9 | 4.095 | 3541.3162
| 122.92 | 4.0956 | 3541.3188
| 122.94 | 4.0963 | 3541.77
| 122.96 | 4.0969 | 3542.3093
| 122.98 | 4.0976 | 3543.1829
| 123 | 4.0982 | 3543.4182
| 123.02 | 4.0988 | 3543.5264
| 123.04 | 4.0995 | 3544.0681
| 123.06 | 4.1001 | 3544.8479
| 123.08 | 4.1008 | 3545.4504
| 123.1 | 4.1015 | 3546.1252
| 123.12 | 4.1022 | 3546.8296
| 123.14 | 4.1029 | 3547.5945
| 123.16 | 4.1035 | 3548.4309
| 123.18 | 4.1042 | 3548.5281
| 123.2 | 4.1049 | 3548.1467
| 123.22 | 4.1056 | 3548.0459
| 123.24 | 4.1062 | 3548.2048
| 123.26 | 4.1069 | 3548.6108
| 123.28 | 4.1075 | 3549.042
| 123.3 | 4.1082 | 3549.5325
| 123.32 | 4.1088 | 3549.9065
| 123.34 | 4.1095 | 3550.1384
| 123.36 | 4.1102 | 3550.2695
| 123.38 | 4.1109 | 3550.6777
| 123.4 | 4.1115 | 3551.3088
| 123.42 | 4.1122 | 3551.7817
| 123.44 | 4.1128 | 3552.0002
| 123.46 | 4.1135 | 3551.9758
| 123.48 | 4.1141 | 3552.2764
| 123.5 | 4.1148 | 3552.991
| 123.52 | 4.1155 | 3553.563
| 123.54 | 4.1162 | 3554.0605
| 123.56 | 4.1169 | 3554.6851
| 123.58 | 4.1175 | 3555.1741
| 123.6 | 4.1182 | 3555.7891
| 123.62 | 4.1189 | 3556.249
| 123.64 | 4.1196 | 3556.5217
| 123.66 | 4.1202 | 3556.9373
| 123.68 | 4.1209 | 3557.1292
| 123.7 | 4.1215 | 3557.478
| 123.72 | 4.1222 | 3557.8591
| 123.74 | 4.1229 | 3558.4387
| 123.76 | 4.1236 | 3559.0676
| 123.78 | 4.1242 | 3559.6963
| 123.8 | 4.1249 | 3560.0996
| 123.82 | 4.1256 | 3560.2058
| 123.84 | 4.1262 | 3560.325
| 123.86 | 4.1268 | 3560.0618
| 123.88 | 4.1275 | 3559.5242
| 123.9 | 4.1282 | 3559.1953
| 123.92 | 4.1288 | 3559.1282
| 123.94 | 4.1295 | 3559.3835
| 123.96 | 4.1302 | 3559.8765
| 123.98 | 4.1309 | 3560.5291
| 124 | 4.1316 | 3561.0842
| 124.02 | 4.1323 | 3561.2585
| 124.04 | 4.133 | 3561.4407
| 124.06 | 4.1336 | 3561.6484
| 124.08 | 4.1343 | 3561.9397
| 124.1 | 4.1349 | 3562.5261
| 124.12 | 4.1356 | 3562.6755
| 124.14 | 4.1362 | 3560.4978
| 124.16 | 4.1368 | 3556.9983
| 124.18 | 4.1375 | 3551.3806
| 124.2 | 4.1382 | 3537.6206
| 124.22 | 4.1389 | 3527.5803
| 124.24 | 4.1395 | 3522.7007
| 124.26 | 4.1402 | 3520.5356
| 124.28 | 4.1408 | 3519.0593
| 124.3 | 4.1415 | 3518.0571
| 124.32 | 4.1422 | 3516.927
| 124.34 | 4.1429 | 3516.0576
| 124.36 | 4.1435 | 3515.0083
| 124.38 | 4.1442 | 3510.8005
| 124.4 | 4.1449 | 3497.355
| 124.42 | 4.1456 | 3487.1353
| 124.44 | 4.1463 | 3481.7954
| 124.46 | 4.1469 | 3479.0491
| 124.48 | 4.1476 | 3476.8801
| 124.5 | 4.1482 | 3474.9597
| 124.52 | 4.1489 | 3473.4995
| 124.54 | 4.1495 | 3472.2537
| 124.56 | 4.1502 | 3471.1851
| 124.58 | 4.1508 | 3470.2529
| 124.6 | 4.1515 | 3469.417
| 124.62 | 4.1521 | 3468.615
| 124.64 | 4.1528 | 3467.9163
| 124.66 | 4.1535 | 3467.5122
| 124.68 | 4.1541 | 3467.2615
| 124.7 | 4.1548 | 3466.9695
| 124.72 | 4.1555 | 3466.8076
| 124.74 | 4.1562 | 3466.7847
| 124.76 | 4.1569 | 3466.7595
| 124.78 | 4.1575 | 3466.6489
| 124.8 | 4.1582 | 3466.6587
| 124.82 | 4.1588 | 3465.7119
| 124.84 | 4.1595 | 3464.314
| 124.86 | 4.1602 | 3463.2825
| 124.88 | 4.1609 | 3462.7095
| 124.9 | 4.1616 | 3462.4243
| 124.92 | 4.1622 | 3462.2568
| 124.94 | 4.1629 | 3461.7512
| 124.96 | 4.1636 | 3461.7441
| 124.98 | 4.1642 | 3461.613
| 125 | 4.1649 | 3461.4077
| 125.02 | 4.1655 | 3461.0686
| 125.04 | 4.1662 | 3460.6301
| 125.06 | 4.1668 | 3460.4946
| 125.08 | 4.1675 | 3460.6821
| 125.1 | 4.1682 | 3460.8635
| 125.12 | 4.1689 | 3461.1716
| 125.14 | 4.1695 | 3461.6838
| 125.16 | 4.1702 | 3461.7388
| 125.18 | 4.1709 | 3461.7983
| 125.2 | 4.1716 | 3462.1216
| 125.22 | 4.1723 | 3462.4426
| 125.24 | 4.173 | 3462.5181
| 125.26 | 4.1736 | 3462.1079
| 125.28 | 4.1742 | 3461.8213
| 125.3 | 4.1749 | 3461.6084
| 125.32 | 4.1756 | 3460.1052
| 125.34 | 4.1762 | 3457.5063
| 125.36 | 4.1769 | 3455.5295
| 125.38 | 4.1776 | 3454.3149
| 125.4 | 4.1782 | 3453.1692
| 125.42 | 4.1789 | 3452.0889
| 125.44 | 4.1795 | 3451.1855
| 125.46 | 4.1802 | 3450.166
| 125.48 | 4.1808 | 3449.2495
| 125.5 | 4.1815 | 3448.2644
| 125.52 | 4.1821 | 3447.6912
| 125.54 | 4.1828 | 3446.8655
| 125.56 | 4.1835 | 3446.0276
| 125.58 | 4.1842 | 3445.4268
| 125.6 | 4.1849 | 3444.9961
| 125.62 | 4.1856 | 3444.7629
| 125.64 | 4.1862 | 3444.2231
| 125.66 | 4.1869 | 3443.6326
| 125.68 | 4.1876 | 3443.1741
| 125.7 | 4.1882 | 3442.3738
| 125.72 | 4.1888 | 3441.6963
| 125.74 | 4.1895 | 3441.311
| 125.76 | 4.1902 | 3440.9456
| 125.78 | 4.1909 | 3440.6118
| 125.8 | 4.1916 | 3440.2422
| 125.82 | 4.1922 | 3439.9456
| 125.84 | 4.1929 | 3439.3354
| 125.86 | 4.1935 | 3438.9707
| 125.88 | 4.1942 | 3438.7476
| 125.9 | 4.1948 | 3437.8774
| 125.92 | 4.1955 | 3437.0464
| 125.94 | 4.1961 | 3436.4878
| 125.96 | 4.1968 | 3435.835
| 125.98 | 4.1975 | 3435.7964
| 126 | 4.1982 | 3435.9912
| 126.02 | 4.1989 | 3436.0439
| 126.04 | 4.1996 | 3435.3635
| 126.06 | 4.2003 | 3434.3787
| 126.08 | 4.2009 | 3433.2744
| 126.1 | 4.2016 | 3432.6492
| 126.12 | 4.2022 | 3430.7537
| 126.14 | 4.2029 | 3424.0168
| 126.16 | 4.2035 | 3418.718
| 126.18 | 4.2042 | 3416.3872
| 126.2 | 4.2048 | 3415.4431
| 126.22 | 4.2055 | 3414.5273
| 126.24 | 4.2062 | 3413.6345
| 126.26 | 4.2069 | 3413.0042
| 126.28 | 4.2075 | 3412.4429
| 126.3 | 4.2082 | 3412.1057
| 126.32 | 4.2089 | 3411.7808
| 126.34 | 4.2095 | 3411.5874
| 126.36 | 4.2102 | 3411.3982
| 126.38 | 4.2109 | 3410.8401
| 126.4 | 4.2116 | 3410.2627
| 126.42 | 4.2122 | 3409.8887
| 126.44 | 4.2129 | 3409.8406
| 126.46 | 4.2136 | 3409.5881
| 126.48 | 4.2143 | 3409.031
| 126.5 | 4.2149 | 3408.5244
| 126.52 | 4.2156 | 3408.4426
| 126.54 | 4.2162 | 3408.2554
| 126.56 | 4.2169 | 3407.5471
| 126.58 | 4.2176 | 3407.3989
| 126.6 | 4.2182 | 3407.1233
| 126.62 | 4.2188 | 3406.8826
| 126.64 | 4.2195 | 3406.4468
| 126.66 | 4.2201 | 3406.2603
| 126.68 | 4.2208 | 3406.002
| 126.7 | 4.2215 | 3406.0442
| 126.72 | 4.2222 | 3406.0537
| 126.74 | 4.2229 | 3406.1509
| 126.76 | 4.2235 | 3406.4192
| 126.78 | 4.2242 | 3406.5227
| 126.8 | 4.2249 | 3406.6921
| 126.82 | 4.2256 | 3406.5986
| 126.84 | 4.2262 | 3406.2632
| 126.86 | 4.2269 | 3406.2029
| 126.88 | 4.2275 | 3406.1096
| 126.9 | 4.2282 | 3406.1514
| 126.92 | 4.2288 | 3406.2776
| 126.94 | 4.2295 | 3406.3613
| 126.96 | 4.2302 | 3406.5259
| 126.98 | 4.2309 | 3406.5754
| 127 | 4.2315 | 3406.4854
| 127.02 | 4.2322 | 3404.1467
| 127.04 | 4.2328 | 3398.3025
| 127.06 | 4.2335 | 3390.8794
| 127.08 | 4.2341 | 3385.5818
| 127.1 | 4.2348 | 3382.0518
| 127.12 | 4.2355 | 3379.8496
| 127.14 | 4.2362 | 3378.0491
| 127.16 | 4.2369 | 3376.6184
| 127.18 | 4.2376 | 3373.8052
| 127.2 | 4.2382 | 3370.5242
| 127.22 | 4.2389 | 3367.6311
| 127.24 | 4.2396 | 3365.6694
| 127.26 | 4.2402 | 3363.5876
| 127.28 | 4.2409 | 3361.4956
| 127.3 | 4.2415 | 3359.542
| 127.32 | 4.2422 | 3357.6436
| 127.34 | 4.2429 | 3356.1147
| 127.36 | 4.2435 | 3354.9771
| 127.38 | 4.2442 | 3353.7759
| 127.4 | 4.2449 | 3352.8306
| 127.42 | 4.2455 | 3351.9807
| 127.44 | 4.2462 | 3351.1189
| 127.46 | 4.2468 | 3350.1328
| 127.48 | 4.2475 | 3349.4331
| 127.5 | 4.2481 | 3348.7668
| 127.52 | 4.2488 | 3348.3767
| 127.54 | 4.2495 | 3347.6516
| 127.56 | 4.2502 | 3346.7695
| 127.58 | 4.2509 | 3344.519
| 127.6 | 4.2516 | 3330.9324
| 127.62 | 4.2523 | 3320.7485
| 127.64 | 4.253 | 3317.0557
| 127.66 | 4.2536 | 3316.1516
| 127.68 | 4.2543 | 3315.8474
| 127.7 | 4.2549 | 3315.3022
| 127.72 | 4.2556 | 3314.1323
| 127.74 | 4.2562 | 3313.2556
| 127.76 | 4.2569 | 3312.7224
| 127.78 | 4.2575 | 3312.5122
| 127.8 | 4.2582 | 3312.1953
| 127.82 | 4.2589 | 3311.7507
| 127.84 | 4.2595 | 3311.259
| 127.86 | 4.2602 | 3310.8401
| 127.88 | 4.2608 | 3310.7244
| 127.9 | 4.2615 | 3310.6663
| 127.92 | 4.2622 | 3310.8428
| 127.94 | 4.2629 | 3310.9453
| 127.96 | 4.2635 | 3310.9792
| 127.98 | 4.2642 | 3311.063
| 128 | 4.2649 | 3311.2332
| 128.02 | 4.2656 | 3311.3379
| 128.04 | 4.2662 | 3311.4604
| 128.06 | 4.2669 | 3311.6931
| 128.08 | 4.2676 | 3311.6255
| 128.1 | 4.2682 | 3311.6001
| 128.12 | 4.2688 | 3311.8411
| 128.14 | 4.2695 | 3311.8188
| 128.16 | 4.2702 | 3312.0847
| 128.18 | 4.2708 | 3312.4346
| 128.2 | 4.2715 | 3312.6826
| 128.22 | 4.2721 | 3312.6567
| 128.24 | 4.2728 | 3312.7056
| 128.26 | 4.2735 | 3312.8821
| 128.28 | 4.2741 | 3313.0635
| 128.3 | 4.2748 | 3313.0374
| 128.32 | 4.2755 | 3313.1326
| 128.34 | 4.2762 | 3313.6091
| 128.36 | 4.2769 | 3313.7986
| 128.38 | 4.2775 | 3313.6467
| 128.4 | 4.2782 | 3313.5029
| 128.42 | 4.2789 | 3313.4897
| 128.44 | 4.2796 | 3313.5547
| 128.46 | 4.2802 | 3313.5461
| 128.48 | 4.2809 | 3313.2456
| 128.5 | 4.2815 | 3313.2756
| 128.52 | 4.2822 | 3313.2004
| 128.54 | 4.2829 | 3313.2964
| 128.56 | 4.2836 | 3313.2668
| 128.58 | 4.2842 | 3313.502
| 128.6 | 4.2849 | 3313.5732
| 128.62 | 4.2855 | 3313.5022
| 128.64 | 4.2862 | 3313.4036
| 128.66 | 4.2868 | 3313.3503
| 128.68 | 4.2875 | 3313.408
| 128.7 | 4.2882 | 3313.2227
| 128.72 | 4.2889 | 3313.3611
| 128.74 | 4.2895 | 3313.7529
| 128.76 | 4.2902 | 3314.1101
| 128.78 | 4.2909 | 3314.2478
| 128.8 | 4.2916 | 3314.3335
| 128.82 | 4.2923 | 3314.1348
| 128.84 | 4.2929 | 3313.9592
| 128.86 | 4.2936 | 3313.7664
| 128.88 | 4.2942 | 3313.6497
| 128.9 | 4.2949 | 3312.9771
| 128.92 | 4.2955 | 3312.3608
| 128.94 | 4.2962 | 3312.241
| 128.96 | 4.2969 | 3312.0166
| 128.98 | 4.2976 | 3311.9624
| 129 | 4.2982 | 3311.4512
| 129.02 | 4.2988 | 3310.9233
| 129.04 | 4.2995 | 3310.4883
| 129.06 | 4.3001 | 3310.0996
| 129.08 | 4.3008 | 3309.7749
| 129.1 | 4.3015 | 3309.3079
| 129.12 | 4.3022 | 3308.5737
| 129.14 | 4.3029 | 3307.8855
| 129.16 | 4.3035 | 3307.5452
| 129.18 | 4.3042 | 3307.3889
| 129.2 | 4.3049 | 3307.1541
| 129.22 | 4.3056 | 3306.8972
| 129.24 | 4.3062 | 3306.6423
| 129.26 | 4.3069 | 3306.3738
| 129.28 | 4.3075 | 3305.9685
| 129.3 | 4.3082 | 3305.5605
| 129.32 | 4.3088 | 3305.4167
| 129.34 | 4.3095 | 3305.5063
| 129.36 | 4.3102 | 3305.3586
| 129.38 | 4.3109 | 3305.2139
| 129.4 | 4.3115 | 3304.6882
| 129.42 | 4.3122 | 3304.6765
| 129.44 | 4.3128 | 3304.5029
| 129.46 | 4.3135 | 3304
| 129.48 | 4.3141 | 3303.6863
| 129.5 | 4.3148 | 3303.4031
| 129.52 | 4.3155 | 3303.0361
| 129.54 | 4.3161 | 3302.8953
| 129.56 | 4.3168 | 3302.8574
| 129.58 | 4.3175 | 3303.1204
| 129.6 | 4.3182 | 3303.2776
| 129.62 | 4.3189 | 3302.9622
| 129.64 | 4.3196 | 3302.616
| 129.66 | 4.3203 | 3302.3127
| 129.68 | 4.3209 | 3301.7427
| 129.7 | 4.3215 | 3301.1089
| 129.72 | 4.3222 | 3300.8684
| 129.74 | 4.3229 | 3300.7356
| 129.76 | 4.3235 | 3300.5706
| 129.78 | 4.3242 | 3300.3962
| 129.8 | 4.3248 | 3299.7654
| 129.82 | 4.3255 | 3299.2693
| 129.84 | 4.3262 | 3298.7229
| 129.86 | 4.3268 | 3298.4128
| 129.88 | 4.3275 | 3298.0757
| 129.9 | 4.3282 | 3298.062
| 129.92 | 4.3289 | 3298.1221
| 129.94 | 4.3295 | 3298.1086
| 129.96 | 4.3302 | 3298.2913
| 129.98 | 4.3309 | 3298.2793
| 130 | 4.3316 | 3298.3018
| 130.02 | 4.3323 | 3298.1938
| 130.04 | 4.333 | 3298.2236
| 130.06 | 4.3336 | 3298.2068
| 130.08 | 4.3343 | 3297.7263
| 130.1 | 4.3349 | 3297.3777
| 130.12 | 4.3356 | 3297.0347
| 130.14 | 4.3362 | 3296.8152
| 130.16 | 4.3369 | 3296.4846
| 130.18 | 4.3375 | 3296.1216
| 130.2 | 4.3382 | 3295.4026
| 130.22 | 4.3388 | 3293.8586
| 130.24 | 4.3395 | 3292.7932
| 130.26 | 4.3401 | 3292.0823
| 130.28 | 4.3408 | 3291.7705
| 130.3 | 4.3415 | 3291.7356
| 130.32 | 4.3422 | 3291.4893
| 130.34 | 4.3429 | 3291.1021
| 130.36 | 4.3435 | 3290.7639
| 130.38 | 4.3442 | 3290.4465
| 130.4 | 4.3449 | 3289.7666
| 130.42 | 4.3455 | 3288.9917
| 130.44 | 4.3462 | 3288.1357
| 130.46 | 4.3469 | 3287.1938
| 130.48 | 4.3475 | 3286.2576
| 130.5 | 4.3482 | 3285.7954
| 130.52 | 4.3489 | 3285.2478
| 130.54 | 4.3495 | 3284.783
| 130.56 | 4.3502 | 3284.127
| 130.58 | 4.3509 | 3283.5864
| 130.6 | 4.3515 | 3282.8445
| 130.62 | 4.3522 | 3281.8381
| 130.64 | 4.3528 | 3280.6365
| 130.66 | 4.3535 | 3279.7336
| 130.68 | 4.3541 | 3279.1614
| 130.7 | 4.3548 | 3276.1023
| 130.72 | 4.3555 | 3224.7595
| 130.74 | 4.3562 | 3178.6301
| 130.76 | 4.3569 | 3158.2463
| 130.78 | 4.3576 | 3151.5559
| 130.8 | 4.3583 | 3148.303
| 130.82 | 4.3589 | 3144.3662
| 130.84 | 4.3596 | 3139.8914
| 130.86 | 4.3602 | 3135.4194
| 130.88 | 4.3609 | 3131.3572
| 130.9 | 4.3615 | 3127.6116
| 130.92 | 4.3622 | 3124.4104
| 130.94 | 4.3629 | 3121.4102
| 130.96 | 4.3636 | 3118.0454
| 130.98 | 4.3642 | 3114.1528
| 131 | 4.3649 | 3110.2698
| 131.02 | 4.3655 | 3106.5066
| 131.04 | 4.3662 | 3102.4873
| 131.06 | 4.3668 | 3098.95
| 131.08 | 4.3675 | 3095.9514
| 131.1 | 4.3681 | 3093.114
| 131.12 | 4.3688 | 3090.595
| 131.14 | 4.3695 | 3088.5576
| 131.16 | 4.3702 | 3086.344
| 131.18 | 4.3709 | 3084.2278
| 131.2 | 4.3716 | 3082.2192
| 131.22 | 4.3723 | 3080.2427
| 131.24 | 4.373 | 3078.6697
| 131.26 | 4.3736 | 3076.5991
| 131.28 | 4.3743 | 3074.5435
| 131.3 | 4.3749 | 3072.585
| 131.32 | 4.3755 | 3070.6392
| 131.34 | 4.3762 | 3069.1926
| 131.36 | 4.3769 | 3068.0325
| 131.38 | 4.3775 | 3066.72
| 131.4 | 4.3782 | 3065.4451
| 131.42 | 4.3789 | 3063.9604
| 131.44 | 4.3795 | 3062.3862
| 131.46 | 4.3802 | 3061.1721
| 131.48 | 4.3808 | 3060.0627
| 131.5 | 4.3815 | 3059.2449
| 131.52 | 4.3822 | 3058.2524
| 131.54 | 4.3828 | 3056.8577
| 131.56 | 4.3835 | 3055.7695
| 131.58 | 4.3842 | 3055.0388
| 131.6 | 4.3849 | 3054.1616
| 131.62 | 4.3856 | 3053.0654
| 131.64 | 4.3862 | 3051.9873
| 131.66 | 4.3869 | 3051.2166
| 131.68 | 4.3875 | 3050.1941
| 131.7 | 4.3882 | 3049.0471
| 131.72 | 4.3889 | 3048.1174
| 131.74 | 4.3895 | 3046.9014
| 131.76 | 4.3902 | 3045.5659
| 131.78 | 4.3908 | 3044.6414
| 131.8 | 4.3915 | 3043.804
| 131.82 | 4.3921 | 3043.0835
| 131.84 | 4.3928 | 3042.2258
| 131.86 | 4.3935 | 3041.5554
| 131.88 | 4.3942 | 3040.8621
| 131.9 | 4.3948 | 3039.9944
| 131.92 | 4.3955 | 3039.2419
| 131.94 | 4.3962 | 3038.4463
| 131.96 | 4.3969 | 3037.9312
| 131.98 | 4.3975 | 3037.0139
| 132 | 4.3982 | 3035.8645
| 132.02 | 4.3989 | 3034.7261
| 132.04 | 4.3996 | 3033.6455
| 132.06 | 4.4002 | 3032.4731
| 132.08 | 4.4009 | 3031.1641
| 132.1 | 4.4015 | 3029.6028
| 132.12 | 4.4022 | 3028.27
| 132.14 | 4.4029 | 3026.5479
| 132.16 | 4.4036 | 3024.9331
| 132.18 | 4.4042 | 3023.4795
| 132.2 | 4.4049 | 3021.8154
| 132.22 | 4.4055 | 3020.1118
| 132.24 | 4.4061 | 3018.7393
| 132.26 | 4.4068 | 3017.5591
| 132.28 | 4.4075 | 3016.5046
| 132.3 | 4.4082 | 3015.6831
| 132.32 | 4.4089 | 3014.5378
| 132.34 | 4.4095 | 3013.501
| 132.36 | 4.4102 | 3012.6511
| 132.38 | 4.4109 | 3011.6345
| 132.4 | 4.4116 | 3010.7671
| 132.42 | 4.4123 | 3009.8042
| 132.44 | 4.4129 | 3008.4016
| 132.46 | 4.4136 | 3007.1423
| 132.48 | 4.4142 | 3006.064
| 132.5 | 4.4149 | 3005.3203
| 132.52 | 4.4156 | 3004.8245
| 132.54 | 4.4162 | 3004.2861
| 132.56 | 4.4169 | 3003.4158
| 132.58 | 4.4176 | 3002.4265
| 132.6 | 4.4182 | 3001.3696
| 132.62 | 4.4189 | 3000.8408
| 132.64 | 4.4195 | 2999.9397
| 132.66 | 4.4201 | 2998.8303
| 132.68 | 4.4208 | 2997.9897
| 132.7 | 4.4215 | 2997.6318
| 132.72 | 4.4222 | 2997.2219
| 132.74 | 4.4229 | 2996.5979
| 132.76 | 4.4235 | 2995.7742
| 132.78 | 4.4242 | 2995.115
| 132.8 | 4.4249 | 2994.5215
| 132.82 | 4.4256 | 2994.127
| 132.84 | 4.4262 | 2993.4412
| 132.86 | 4.4269 | 2992.3022
| 132.88 | 4.4275 | 2991.155
| 132.9 | 4.4282 | 2990.0049
| 132.92 | 4.4288 | 2989.1099
| 132.94 | 4.4295 | 2988.4773
| 132.96 | 4.4302 | 2987.957
| 132.98 | 4.4309 | 2987.1111
| 133 | 4.4315 | 2986.0879
| 133.02 | 4.4322 | 2985.1091
| 133.04 | 4.4328 | 2984.217
| 133.06 | 4.4335 | 2983.4917
| 133.08 | 4.4342 | 2982.5681
| 133.1 | 4.4348 | 2981.9902
| 133.12 | 4.4355 | 2981.4822
| 133.14 | 4.4362 | 2981.3281
| 133.16 | 4.4369 | 2980.7935
| 133.18 | 4.4375 | 2980.4385
| 133.2 | 4.4382 | 2980.0217
| 133.22 | 4.4389 | 2979.4299
| 133.24 | 4.4396 | 2979.1333
| 133.26 | 4.4402 | 2978.5989
| 133.28 | 4.4409 | 2977.2688
| 133.3 | 4.4415 | 2976.3428
| 133.32 | 4.4422 | 2975.6604
| 133.34 | 4.4428 | 2975.219
| 133.36 | 4.4435 | 2974.7078
| 133.38 | 4.4442 | 2974.0864
| 133.4 | 4.4449 | 2973.9272
| 133.42 | 4.4455 | 2973.7939
| 133.44 | 4.4462 | 2973.5679
| 133.46 | 4.4468 | 2973.1345
| 133.48 | 4.4475 | 2972.7468
| 133.5 | 4.4482 | 2972.6724
| 133.52 | 4.4489 | 2972.5786
| 133.54 | 4.4496 | 2972.2441
| 133.56 | 4.4502 | 2972.1035
| 133.58 | 4.4509 | 2971.981
| 133.6 | 4.4516 | 2972.0518
| 133.62 | 4.4523 | 2972.1753
| 133.64 | 4.453 | 2972.1057
| 133.66 | 4.4536 | 2972.113
| 133.68 | 4.4543 | 2971.8811
| 133.7 | 4.4549 | 2971.793
| 133.72 | 4.4556 | 2971.9043
| 133.74 | 4.4562 | 2972.0303
| 133.76 | 4.4569 | 2971.95
| 133.78 | 4.4575 | 2971.9421
| 133.8 | 4.4582 | 2971.9192
| 133.82 | 4.4588 | 2971.9023
| 133.84 | 4.4595 | 2972.0034
| 133.86 | 4.4601 | 2972.1841
| 133.88 | 4.4608 | 2972.4871
| 133.9 | 4.4615 | 2972.8381
| 133.92 | 4.4622 | 2972.9731
| 133.94 | 4.4629 | 2973.1897
| 133.96 | 4.4635 | 2973.0911
| 133.98 | 4.4642 | 2973.1602
| 134 | 4.4649 | 2973.135
| 134.02 | 4.4655 | 2973.1379
| 134.04 | 4.4662 | 2972.7788
| 134.06 | 4.4668 | 2972.1091
| 134.08 | 4.4675 | 2971.9863
| 134.1 | 4.4682 | 2972.3806
| 134.12 | 4.4689 | 2972.4553
| 134.14 | 4.4695 | 2972.4668
| 134.16 | 4.4702 | 2972.3899
| 134.18 | 4.4709 | 2972.3057
| 134.2 | 4.4715 | 2972.0876
| 134.22 | 4.4721 | 2972.2063
| 134.24 | 4.4728 | 2972.4612
| 134.26 | 4.4734 | 2972.4626
| 134.28 | 4.4741 | 2972.501
| 134.3 | 4.4748 | 2973.0454
| 134.32 | 4.4755 | 2973.3616
| 134.34 | 4.4762 | 2973.7268
| 134.36 | 4.4769 | 2974.0593
| 134.38 | 4.4776 | 2973.9194
| 134.4 | 4.4783 | 2973.9604
| 134.42 | 4.4789 | 2974.136
| 134.44 | 4.4796 | 2973.8721
| 134.46 | 4.4802 | 2973.251
| 134.48 | 4.4808 | 2972.4673
| 134.5 | 4.4815 | 2971.9114
| 134.52 | 4.4822 | 2971.7898
| 134.54 | 4.4829 | 2971.7678
| 134.56 | 4.4835 | 2971.8074
| 134.58 | 4.4842 | 2971.3218
| 134.6 | 4.4849 | 2970.1267
| 134.62 | 4.4855 | 2969.4131
| 134.64 | 4.4862 | 2968.9397
| 134.66 | 4.4868 | 2968.6355
| 134.68 | 4.4875 | 2968.3245
| 134.7 | 4.4882 | 2967.9202
| 134.72 | 4.4888 | 2967.9448
| 134.74 | 4.4895 | 2967.5173
| 134.76 | 4.4902 | 2967.0754
| 134.78 | 4.4909 | 2966.8325
| 134.8 | 4.4916 | 2966.8215
| 134.82 | 4.4923 | 2966.4785
| 134.84 | 4.493 | 2966.1628
| 134.86 | 4.4936 | 2965.6223
| 134.88 | 4.4942 | 2965.3022
| 134.9 | 4.4949 | 2964.6475
| 134.92 | 4.4955 | 2964.5769
| 134.94 | 4.4962 | 2964.7788
| 134.96 | 4.4969 | 2964.7512
| 134.98 | 4.4976 | 2964.658
| 135 | 4.4982 | 2964.6208
| 135.02 | 4.4989 | 2964.3484
| 135.04 | 4.4995 | 2963.9534
| 135.06 | 4.5002 | 2963.8979
| 135.08 | 4.5009 | 2963.6853
| 135.1 | 4.5015 | 2963.7539
| 135.12 | 4.5022 | 2963.7903
| 135.14 | 4.5028 | 2963.8025
| 135.16 | 4.5035 | 2964.0674
| 135.18 | 4.5042 | 2964.1687
| 135.2 | 4.5049 | 2964.3499
| 135.22 | 4.5056 | 2964.3872
| 135.24 | 4.5063 | 2964.6277
| 135.26 | 4.5069 | 2964.5061
| 135.28 | 4.5075 | 2964.2126
| 135.3 | 4.5082 | 2963.9233
| 135.32 | 4.5088 | 2963.7566
| 135.34 | 4.5095 | 2963.5813
| 135.36 | 4.5101 | 2963.3569
| 135.38 | 4.5108 | 2963.7207
| 135.4 | 4.5115 | 2964.1042
| 135.42 | 4.5122 | 2964.0532
| 135.44 | 4.5128 | 2964.0793
| 135.46 | 4.5135 | 2963.863
| 135.48 | 4.5142 | 2963.6731
| 135.5 | 4.5148 | 2963.364
| 135.52 | 4.5155 | 2963.1667
| 135.54 | 4.5162 | 2962.9573
| 135.56 | 4.5169 | 2962.8254
| 135.58 | 4.5175 | 2962.2468
| 135.6 | 4.5182 | 2961.8105
| 135.62 | 4.5189 | 2961.6326
| 135.64 | 4.5196 | 2961.5024
| 135.66 | 4.5203 | 2961.2336
| 135.68 | 4.5209 | 2960.7808
| 135.7 | 4.5216 | 2960.4636
| 135.72 | 4.5222 | 2960.1294
| 135.74 | 4.5229 | 2960.1367
| 135.76 | 4.5235 | 2959.6895
| 135.78 | 4.5242 | 2959.3745
| 135.8 | 4.5248 | 2958.8521
| 135.82 | 4.5255 | 2958.5073
| 135.84 | 4.5262 | 2958.3337
| 135.86 | 4.5268 | 2958.4248
| 135.88 | 4.5275 | 2958.5837
| 135.9 | 4.5282 | 2958.6282
| 135.92 | 4.5289 | 2958.6331
| 135.94 | 4.5296 | 2958.6555
| 135.96 | 4.5303 | 2958.6621
| 135.98 | 4.531 | 2958.4656
| 136 | 4.5316 | 2957.9277
| 136.02 | 4.5322 | 2957.2212
| 136.04 | 4.5329 | 2956.6135
| 136.06 | 4.5335 | 2956.1809
| 136.08 | 4.5342 | 2955.5486
| 136.1 | 4.5349 | 2955.1736
| 136.12 | 4.5356 | 2955.1301
| 136.14 | 4.5362 | 2955.3142
| 136.16 | 4.5369 | 2955.3003
| 136.18 | 4.5376 | 2954.7515
| 136.2 | 4.5382 | 2954.2092
| 136.22 | 4.5388 | 2953.386
| 136.24 | 4.5395 | 2952.3171
| 136.26 | 4.5401 | 2951.7007
| 136.28 | 4.5408 | 2951.4492
| 136.3 | 4.5415 | 2951.2095
| 136.32 | 4.5422 | 2950.469
| 136.34 | 4.5429 | 2949.3535
| 136.36 | 4.5436 | 2948.5476
| 136.38 | 4.5443 | 2948.199
| 136.4 | 4.5449 | 2947.4062
| 136.42 | 4.5456 | 2946.8347
| 136.44 | 4.5462 | 2946.2324
| 136.46 | 4.5468 | 2945.1792
| 136.48 | 4.5475 | 2943.6914
| 136.5 | 4.5481 | 2942.4802
| 136.52 | 4.5488 | 2941.6204
| 136.54 | 4.5495 | 2940.6118
| 136.56 | 4.5502 | 2938.9448
| 136.58 | 4.5509 | 2937.1724
| 136.6 | 4.5515 | 2935.5515
| 136.62 | 4.5522 | 2934.2798
| 136.64 | 4.5528 | 2933.3521
| 136.66 | 4.5535 | 2932.5435
| 136.68 | 4.5541 | 2931.5701
| 136.7 | 4.5548 | 2930.7957
| 136.72 | 4.5555 | 2930.3354
| 136.74 | 4.5562 | 2929.7568
| 136.76 | 4.5569 | 2929.2236
| 136.78 | 4.5576 | 2928.918
| 136.8 | 4.5583 | 2928.4272
| 136.82 | 4.5589 | 2927.7048
| 136.84 | 4.5596 | 2926.4138
| 136.86 | 4.5602 | 2924.9902
| 136.88 | 4.5609 | 2923.9304
| 136.9 | 4.5615 | 2923.0149
| 136.92 | 4.5622 | 2921.8931
| 136.94 | 4.5628 | 2920.8088
| 136.96 | 4.5635 | 2919.9629
| 136.98 | 4.5642 | 2919.4978
| 137 | 4.5648 | 2919.0413
| 137.02 | 4.5655 | 2918.1467
| 137.04 | 4.5662 | 2917.5701
| 137.06 | 4.5669 | 2916.7593
| 137.08 | 4.5675 | 2915.9707
| 137.1 | 4.5682 | 2915.3252
| 137.12 | 4.5689 | 2914.5449
| 137.14 | 4.5695 | 2913.8315
| 137.16 | 4.5702 | 2913.4551
| 137.18 | 4.5709 | 2913.0137
| 137.2 | 4.5716 | 2912.3406
| 137.22 | 4.5723 | 2911.5518
| 137.24 | 4.573 | 2910.9905
| 137.26 | 4.5736 | 2910.2856
| 137.28 | 4.5743 | 2909.7942
| 137.3 | 4.5749 | 2909.4744
| 137.32 | 4.5756 | 2908.7097
| 137.34 | 4.5762 | 2908.1052
| 137.36 | 4.5769 | 2907.27
| 137.38 | 4.5775 | 2906.751
| 137.4 | 4.5782 | 2906.3962
| 137.42 | 4.5788 | 2906.2368
| 137.44 | 4.5795 | 2905.7046
| 137.46 | 4.5802 | 2905.2786
| 137.48 | 4.5809 | 2905.1196
| 137.5 | 4.5815 | 2904.8643
| 137.52 | 4.5822 | 2904.8892
| 137.54 | 4.5829 | 2904.7637
| 137.56 | 4.5836 | 2904.2029
| 137.58 | 4.5842 | 2903.6094
| 137.6 | 4.5849 | 2903.3711
| 137.62 | 4.5855 | 2902.9919
| 137.64 | 4.5862 | 2902.5576
| 137.66 | 4.5869 | 2902.2134
| 137.68 | 4.5875 | 2901.873
| 137.7 | 4.5882 | 2901.3582
| 137.72 | 4.5889 | 2900.8281
| 137.74 | 4.5895 | 2900.2793
| 137.76 | 4.5902 | 2899.7188
| 137.78 | 4.5909 | 2898.9729
| 137.8 | 4.5915 | 2898.0347
| 137.82 | 4.5921 | 2897.2864
| 137.84 | 4.5928 | 2897.011
| 137.86 | 4.5934 | 2896.4736
| 137.88 | 4.5941 | 2896.0686
| 137.9 | 4.5948 | 2895.6877
| 137.92 | 4.5955 | 2895.0901
| 137.94 | 4.5962 | 2894.5012
| 137.96 | 4.5969 | 2894.2173
| 137.98 | 4.5976 | 2894.2007
| 138 | 4.5983 | 2893.8689
| 138.02 | 4.5989 | 2893.189
| 138.04 | 4.5995 | 2892.209
| 138.06 | 4.6001 | 2891.4336
| 138.08 | 4.6008 | 2890.9006
| 138.1 | 4.6015 | 2890.6111
| 138.12 | 4.6022 | 2890.5461
| 138.14 | 4.6029 | 2890.5083
| 138.16 | 4.6036 | 2889.9375
| 138.18 | 4.6042 | 2889.5034
| 138.2 | 4.6049 | 2888.9143
| 138.22 | 4.6055 | 2888.4153
| 138.24 | 4.6061 | 2887.9902
| 138.26 | 4.6068 | 2887.3098
| 138.28 | 4.6075 | 2886.7842
| 138.3 | 4.6082 | 2886.5913
| 138.32 | 4.6089 | 2886.3606
| 138.34 | 4.6096 | 2886.0359
| 138.36 | 4.6103 | 2885.8369
| 138.38 | 4.611 | 2885.5366
| 138.4 | 4.6116 | 2885.2961
| 138.42 | 4.6123 | 2884.4663
| 138.44 | 4.6129 | 2883.8645
| 138.46 | 4.6136 | 2883.5103
| 138.48 | 4.6142 | 2883.1099
| 138.5 | 4.6148 | 2882.8398
| 138.52 | 4.6155 | 2882.6614
| 138.54 | 4.6162 | 2882.4705
| 138.56 | 4.6169 | 2882.0137
| 138.58 | 4.6175 | 2881.9214
| 138.6 | 4.6182 | 2881.5737
| 138.62 | 4.6188 | 2881.1814
| 138.64 | 4.6195 | 2880.8398
| 138.66 | 4.6202 | 2880.6306
| 138.68 | 4.6208 | 2880.3635
| 138.7 | 4.6215 | 2880.231
| 138.72 | 4.6222 | 2880.0337
| 138.74 | 4.6229 | 2879.6418
| 138.76 | 4.6236 | 2879.5728
| 138.78 | 4.6242 | 2879.4736
| 138.8 | 4.6249 | 2879.4053
| 138.82 | 4.6256 | 2878.9954
| 138.84 | 4.6262 | 2878.6997
| 138.86 | 4.6268 | 2878.4839
| 138.88 | 4.6275 | 2878.3154
| 138.9 | 4.6281 | 2877.8513
| 138.92 | 4.6288 | 2877.5876
| 138.94 | 4.6295 | 2877.592
| 138.96 | 4.6301 | 2877.5144
| 138.98 | 4.6308 | 2877.4651
| 139 | 4.6315 | 2877.3948
| 139.02 | 4.6322 | 2876.8259
| 139.04 | 4.6328 | 2876.1772
| 139.06 | 4.6335 | 2875.5867
| 139.08 | 4.6342 | 2874.8545
| 139.1 | 4.6349 | 2874.1289
| 139.12 | 4.6355 | 2873.6707
| 139.14 | 4.6362 | 2873.1333
| 139.16 | 4.6368 | 2871.8196
| 139.18 | 4.6375 | 2870.6367
| 139.2 | 4.6382 | 2870.0696
| 139.22 | 4.6389 | 2869.7812
| 139.24 | 4.6396 | 2869.6282
| 139.26 | 4.6402 | 2869.1907
| 139.28 | 4.6409 | 2868.9402
| 139.3 | 4.6416 | 2868.4653
| 139.32 | 4.6422 | 2868.0388
| 139.34 | 4.6429 | 2867.6069
| 139.36 | 4.6435 | 2866.7932
| 139.38 | 4.6441 | 2866.29
| 139.4 | 4.6448 | 2865.7917
| 139.42 | 4.6454 | 2865.2517
| 139.44 | 4.6461 | 2864.8533
| 139.46 | 4.6469 | 2864.5532
| 139.48 | 4.6475 | 2864.3984
| 139.5 | 4.6482 | 2864.2043
| 139.52 | 4.6489 | 2864.0996
| 139.54 | 4.6496 | 2863.8804
| 139.56 | 4.6503 | 2863.5361
| 139.58 | 4.651 | 2863.0527
| 139.6 | 4.6516 | 2862.658
| 139.62 | 4.6523 | 2862.1167
| 139.64 | 4.6529 | 2861.7856
| 139.66 | 4.6536 | 2861.5649
| 139.68 | 4.6542 | 2861.2727
| 139.7 | 4.6549 | 2860.5879
| 139.72 | 4.6556 | 2860.1414
| 139.74 | 4.6563 | 2859.926
| 139.76 | 4.6569 | 2859.4023
| 139.78 | 4.6576 | 2858.8499
| 139.8 | 4.6582 | 2858.1887
| 139.82 | 4.6588 | 2857.5347
| 139.84 | 4.6594 | 2856.8831
| 139.86 | 4.6601 | 2856.5154
| 139.88 | 4.6608 | 2856.3674
| 139.9 | 4.6615 | 2855.5962
| 139.92 | 4.6622 | 2854.9641
| 139.94 | 4.6629 | 2854.5613
| 139.96 | 4.6636 | 2854.1338
| 139.98 | 4.6642 | 2853.4307
| 140 | 4.6649 | 2852.7405
| 140.02 | 4.6656 | 2852.0652
| 140.04 | 4.6662 | 2851.0686
| 140.06 | 4.6669 | 2850.262
| 140.08 | 4.6675 | 2849.7556
| 140.1 | 4.6682 | 2849.0957
| 140.12 | 4.6689 | 2848.7156
| 140.14 | 4.6695 | 2848.0388
| 140.16 | 4.6702 | 2847.2622
| 140.18 | 4.6708 | 2846.592
| 140.2 | 4.6715 | 2846.0212
| 140.22 | 4.6721 | 2845.5276
| 140.24 | 4.6728 | 2845.1265
| 140.26 | 4.6735 | 2844.2966
| 140.28 | 4.6742 | 2843.3706
| 140.3 | 4.6748 | 2842.3987
| 140.32 | 4.6755 | 2841.7249
| 140.34 | 4.6762 | 2841.1873
| 140.36 | 4.6769 | 2840.5208
| 140.38 | 4.6776 | 2839.7129
| 140.4 | 4.6783 | 2838.8315
| 140.42 | 4.6789 | 2837.6318
| 140.44 | 4.6796 | 2836.5312
| 140.46 | 4.6802 | 2835.6113
| 140.48 | 4.6809 | 2834.4358
| 140.5 | 4.6815 | 2833.3625
| 140.52 | 4.6822 | 2832.6819
| 140.54 | 4.6828 | 2832.0098
| 140.56 | 4.6835 | 2831.4741
| 140.58 | 4.6842 | 2830.7646
| 140.6 | 4.6849 | 2829.5544
| 140.62 | 4.6855 | 2828.4006
| 140.64 | 4.6862 | 2827.6689
| 140.66 | 4.6869 | 2827.1892
| 140.68 | 4.6875 | 2826.6094
| 140.7 | 4.6882 | 2825.9104
| 140.72 | 4.6889 | 2825.2048
| 140.74 | 4.6895 | 2824.4026
| 140.76 | 4.6902 | 2824.0906
| 140.78 | 4.6909 | 2823.6724
| 140.8 | 4.6916 | 2823.2598
| 140.82 | 4.6923 | 2822.7473
| 140.84 | 4.6929 | 2821.71
| 140.86 | 4.6936 | 2820.386
| 140.88 | 4.6942 | 2819.2029
| 140.9 | 4.6949 | 2818.3132
| 140.92 | 4.6956 | 2817.7998
| 140.94 | 4.6962 | 2816.9905
| 140.96 | 4.6968 | 2815.9619
| 140.98 | 4.6975 | 2814.9565
| 141 | 4.6981 | 2813.7664
| 141.02 | 4.6988 | 2812.8489
| 141.04 | 4.6995 | 2812.5898
| 141.06 | 4.7002 | 2812.2927
| 141.08 | 4.7008 | 2811.9988
| 141.1 | 4.7015 | 2811.2441
| 141.12 | 4.7022 | 2810.8667
| 141.14 | 4.7029 | 2810.6558
| 141.16 | 4.7035 | 2810.0667
| 141.18 | 4.7042 | 2809.6865
| 141.2 | 4.7049 | 2809.2915
| 141.22 | 4.7055 | 2809.1851
| 141.24 | 4.7062 | 2808.9517
| 141.26 | 4.7068 | 2808.4614
| 141.28 | 4.7075 | 2808.2236
| 141.3 | 4.7082 | 2808.05
| 141.32 | 4.7089 | 2808.0012
| 141.34 | 4.7095 | 2807.833
| 141.36 | 4.7102 | 2807.4727
| 141.38 | 4.7108 | 2807.1189
| 141.4 | 4.7115 | 2806.5339
| 141.42 | 4.7121 | 2805.8984
| 141.44 | 4.7128 | 2805.2881
| 141.46 | 4.7135 | 2804.9802
| 141.48 | 4.7142 | 2804.8896
| 141.5 | 4.7149 | 2804.6868
| 141.52 | 4.7155 | 2804.0408
| 141.54 | 4.7162 | 2803.7637
| 141.56 | 4.7169 | 2803.394
| 141.58 | 4.7176 | 2803.335
| 141.6 | 4.7182 | 2802.9585
| 141.62 | 4.7189 | 2802.5083
| 141.64 | 4.7195 | 2801.9553
| 141.66 | 4.7202 | 2801.6565
| 141.68 | 4.7209 | 2801.2744
| 141.7 | 4.7215 | 2800.9316
| 141.72 | 4.7222 | 2800.4946
| 141.74 | 4.7229 | 2800.145
| 141.76 | 4.7236 | 2799.8079
| 141.78 | 4.7242 | 2799.5125
| 141.8 | 4.7249 | 2799.1467
| 141.82 | 4.7255 | 2798.9761
| 141.84 | 4.7262 | 2798.6162
| 141.86 | 4.7268 | 2798.2742
| 141.88 | 4.7275 | 2797.8818
| 141.9 | 4.7282 | 2797.781
| 141.92 | 4.7289 | 2797.8665
| 141.94 | 4.7296 | 2798.1396
| 141.96 | 4.7303 | 2798.1814
| 141.98 | 4.731 | 2798.0596
| 142 | 4.7316 | 2797.7798
| 142.02 | 4.7323 | 2797.6707
| 142.04 | 4.7329 | 2797.5906
| 142.06 | 4.7336 | 2797.2141
| 142.08 | 4.7342 | 2796.7483
| 142.1 | 4.7348 | 2796.53
| 142.12 | 4.7355 | 2796.2534
| 142.14 | 4.7362 | 2795.9795
| 142.16 | 4.7369 | 2795.9919
| 142.18 | 4.7375 | 2795.8386
| 142.2 | 4.7382 | 2795.7585
| 142.22 | 4.7388 | 2795.4985
| 142.24 | 4.7395 | 2795.5698
| 142.26 | 4.7402 | 2795.8677
| 142.28 | 4.7408 | 2795.8711
| 142.3 | 4.7415 | 2795.8101
| 142.32 | 4.7422 | 2795.4465
| 142.34 | 4.7429 | 2795.3809
| 142.36 | 4.7436 | 2795.4658
| 142.38 | 4.7443 | 2795.7876
| 142.4 | 4.7449 | 2795.5867
| 142.42 | 4.7456 | 2795.5225
| 142.44 | 4.7462 | 2795.3225
| 142.46 | 4.7469 | 2795.0852
| 142.48 | 4.7475 | 2795.1069
| 142.5 | 4.7482 | 2795.0825
| 142.52 | 4.7488 | 2794.98
| 142.54 | 4.7495 | 2795.084
| 142.56 | 4.7501 | 2794.8601
| 142.58 | 4.7508 | 2794.6316
| 142.6 | 4.7515 | 2794.6824
| 142.62 | 4.7522 | 2794.8188
| 142.64 | 4.7528 | 2794.4692
| 142.66 | 4.7535 | 2794.0681
| 142.68 | 4.7542 | 2793.7202
| 142.7 | 4.7548 | 2793.4419
| 142.72 | 4.7555 | 2793.5974
| 142.74 | 4.7562 | 2793.7166
| 142.76 | 4.7569 | 2794.0786
| 142.78 | 4.7576 | 2794.2092
| 142.8 | 4.7582 | 2794.3147
| 142.82 | 4.7589 | 2794.2332
| 142.84 | 4.7596 | 2794.2871
| 142.86 | 4.7602 | 2794.2485
| 142.88 | 4.7609 | 2794.5291
| 142.9 | 4.7616 | 2794.6597
| 142.92 | 4.7622 | 2794.6963
| 142.94 | 4.7629 | 2794.6724
| 142.96 | 4.7635 | 2794.6313
| 142.98 | 4.7642 | 2794.5415
| 143 | 4.7648 | 2794.4229
| 143.02 | 4.7655 | 2794.3955
| 143.04 | 4.7662 | 2794.6499
| 143.06 | 4.7669 | 2794.7358
| 143.08 | 4.7675 | 2794.9243
| 143.1 | 4.7682 | 2795.1577
| 143.12 | 4.7689 | 2795.2244
| 143.14 | 4.7696 | 2795.3867
| 143.16 | 4.7703 | 2795.7114
| 143.18 | 4.771 | 2795.9817
| 143.2 | 4.7716 | 2796.0342
| 143.22 | 4.7722 | 2795.9285
| 143.24 | 4.7729 | 2795.8989
| 143.26 | 4.7735 | 2796.189
| 143.28 | 4.7742 | 2796.3374
| 143.3 | 4.7749 | 2796.3611
| 143.32 | 4.7756 | 2796.3928
| 143.34 | 4.7762 | 2794.1313
| 143.36 | 4.7769 | 2792.3035
| 143.38 | 4.7775 | 2791.4668
| 143.4 | 4.7782 | 2791.2874
| 143.42 | 4.7788 | 2791.1821
| 143.44 | 4.7795 | 2791.3018
| 143.46 | 4.7801 | 2791.5852
| 143.48 | 4.7808 | 2791.8848
| 143.5 | 4.7815 | 2792.3296
| 143.52 | 4.7822 | 2792.5688
| 143.54 | 4.7829 | 2792.9878
| 143.56 | 4.7836 | 2793.3396
| 143.58 | 4.7842 | 2793.6038
| 143.6 | 4.7849 | 2793.6794
| 143.62 | 4.7855 | 2793.5276
| 143.64 | 4.7862 | 2793.5618
| 143.66 | 4.7868 | 2793.5842
| 143.68 | 4.7875 | 2793.8989
| 143.7 | 4.7882 | 2794.4575
| 143.72 | 4.7889 | 2795.0605
| 143.74 | 4.7895 | 2795.2698
| 143.76 | 4.7902 | 2795.2554
| 143.78 | 4.7908 | 2795.3113
| 143.8 | 4.7915 | 2795.5759
| 143.82 | 4.7922 | 2795.9324
| 143.84 | 4.7928 | 2796.1897
| 143.86 | 4.7935 | 2796.2083
| 143.88 | 4.7941 | 2796.3145
| 143.9 | 4.7948 | 2796.4875
| 143.92 | 4.7955 | 2796.5994
| 143.94 | 4.7962 | 2797.1326
| 143.96 | 4.7969 | 2797.5879
| 143.98 | 4.7976 | 2798.0056
| 144 | 4.7983 | 2798.1199
| 144.02 | 4.7989 | 2798.1653
| 144.04 | 4.7996 | 2798.1047
| 144.06 | 4.8002 | 2797.9983
| 144.08 | 4.8009 | 2797.936
| 144.1 | 4.8015 | 2797.7422
| 144.12 | 4.8022 | 2797.6643
| 144.14 | 4.8028 | 2797.7617
| 144.16 | 4.8035 | 2796.9131
| 144.18 | 4.8042 | 2795.6956
| 144.2 | 4.8048 | 2795.0928
| 144.22 | 4.8055 | 2794.8381
| 144.24 | 4.8062 | 2794.6709
| 144.26 | 4.8069 | 2794.8518
| 144.28 | 4.8076 | 2795.1936
| 144.3 | 4.8082 | 2794.9531
| 144.32 | 4.8089 | 2794.771
| 144.34 | 4.8096 | 2794.8762
| 144.36 | 4.8103 | 2794.9753
| 144.38 | 4.811 | 2794.6379
| 144.4 | 4.8116 | 2794.3005
| 144.42 | 4.8123 | 2794.2104
| 144.44 | 4.8129 | 2794.0859
| 144.46 | 4.8136 | 2793.8462
| 144.48 | 4.8142 | 2793.5237
| 144.5 | 4.8149 | 2793.1533
| 144.52 | 4.8156 | 2792.9092
| 144.54 | 4.8162 | 2792.7703
| 144.56 | 4.8168 | 2792.3508
| 144.58 | 4.8175 | 2792.2788
| 144.6 | 4.8181 | 2792.3254
| 144.62 | 4.8188 | 2792.0417
| 144.64 | 4.8195 | 2791.6836
| 144.66 | 4.8202 | 2791.6838
| 144.68 | 4.8209 | 2791.8101
| 144.7 | 4.8215 | 2791.9268
| 144.72 | 4.8222 | 2791.3467
| 144.74 | 4.8229 | 2790.6194
| 144.76 | 4.8235 | 2790.4795
| 144.78 | 4.8242 | 2790.0649
| 144.8 | 4.8249 | 2789.6079
| 144.82 | 4.8255 | 2789.5466
| 144.84 | 4.8262 | 2789.481
| 144.86 | 4.8268 | 2789.2568
| 144.88 | 4.8275 | 2789.3594
| 144.9 | 4.8282 | 2789.6443
| 144.92 | 4.8289 | 2789.3213
| 144.94 | 4.8295 | 2788.9395
| 144.96 | 4.8302 | 2788.6567
| 144.98 | 4.8308 | 2787.094
| 145 | 4.8315 | 2785.7012
| 145.02 | 4.8321 | 2785.1541
| 145.04 | 4.8328 | 2785.0503
| 145.06 | 4.8335 | 2785.1187
| 145.08 | 4.8342 | 2785.3269
| 145.1 | 4.8349 | 2785.4441
| 145.12 | 4.8355 | 2785.4211
| 145.14 | 4.8362 | 2785.3518
| 145.16 | 4.8369 | 2785.241
| 145.18 | 4.8376 | 2785.2695
| 145.2 | 4.8382 | 2785.199
| 145.22 | 4.8389 | 2785.0779
| 145.24 | 4.8395 | 2785.0369
| 145.26 | 4.8402 | 2785.115
| 145.28 | 4.8409 | 2785.1675
| 145.3 | 4.8415 | 2785.2764
| 145.32 | 4.8422 | 2784.8899
| 145.34 | 4.8429 | 2784.4338
| 145.36 | 4.8435 | 2784.4653
| 145.38 | 4.8442 | 2784.4277
| 145.4 | 4.8449 | 2784.5513
| 145.42 | 4.8455 | 2784.668
| 145.44 | 4.8462 | 2784.4438
| 145.46 | 4.8468 | 2784.4575
| 145.48 | 4.8475 | 2784.3406
| 145.5 | 4.8482 | 2784.3132
| 145.52 | 4.8489 | 2784.4106
| 145.54 | 4.8496 | 2784.8982
| 145.56 | 4.8503 | 2785.2405
| 145.58 | 4.851 | 2785.0322
| 145.6 | 4.8516 | 2784.6133
| 145.62 | 4.8523 | 2784.2036
| 145.64 | 4.8529 | 2783.9746
| 145.66 | 4.8535 | 2783.7976
| 145.68 | 4.8542 | 2783.6921
| 145.7 | 4.8549 | 2783.5654
| 145.72 | 4.8556 | 2783.7881
| 145.74 | 4.8562 | 2783.7927
| 145.76 | 4.8569 | 2783.5261
| 145.78 | 4.8575 | 2783.2896
| 145.8 | 4.8582 | 2783.5164
| 145.82 | 4.8588 | 2783.6489
| 145.84 | 4.8595 | 2783.6577
| 145.86 | 4.8602 | 2783.7393
| 145.88 | 4.8609 | 2783.7217
| 145.9 | 4.8615 | 2783.937
| 145.92 | 4.8622 | 2784.0083
| 145.94 | 4.8629 | 2783.8779
| 145.96 | 4.8636 | 2784.0159
| 145.98 | 4.8642 | 2784.2451
| 146 | 4.8649 | 2784.4932
| 146.02 | 4.8656 | 2784.2327
| 146.04 | 4.8662 | 2784.1084
| 146.06 | 4.8669 | 2784.1956
| 146.08 | 4.8675 | 2784.0076
| 146.1 | 4.8682 | 2783.9946
| 146.12 | 4.8688 | 2783.9929
| 146.14 | 4.8695 | 2784.0347
| 146.16 | 4.8701 | 2783.9443
| 146.18 | 4.8708 | 2784.0713
| 146.2 | 4.8715 | 2784.1333
| 146.22 | 4.8721 | 2784.0718
| 146.24 | 4.8728 | 2784.0056
| 146.26 | 4.8735 | 2784.1392
| 146.28 | 4.8742 | 2784.2224
| 146.3 | 4.8749 | 2784.5156
| 146.32 | 4.8755 | 2784.6138
| 146.34 | 4.8762 | 2784.7039
| 146.36 | 4.8769 | 2785.0288
| 146.38 | 4.8776 | 2785.1995
| 146.4 | 4.8782 | 2785.1729
| 146.42 | 4.8789 | 2784.9187
| 146.44 | 4.8795 | 2784.3662
| 146.46 | 4.8802 | 2784.1663
| 146.48 | 4.8809 | 2784.2019
| 146.5 | 4.8816 | 2784.2288
| 146.52 | 4.8822 | 2784.1648
| 146.54 | 4.8829 | 2783.7461
| 146.56 | 4.8835 | 2783.4624
| 146.58 | 4.8841 | 2783.332
| 146.6 | 4.8848 | 2783.3552
| 146.62 | 4.8855 | 2783.6199
| 146.64 | 4.8862 | 2783.9072
| 146.66 | 4.8869 | 2784.1235
| 146.68 | 4.8875 | 2784.3501
| 146.7 | 4.8882 | 2784.406
| 146.72 | 4.8889 | 2784.6621
| 146.74 | 4.8896 | 2784.876
| 146.76 | 4.8903 | 2784.9578
| 146.78 | 4.891 | 2784.9924
| 146.8 | 4.8916 | 2784.884
| 146.82 | 4.8922 | 2784.7212
| 146.84 | 4.8929 | 2784.7156
| 146.86 | 4.8936 | 2784.9595
| 146.88 | 4.8942 | 2785.0356
| 146.9 | 4.8949 | 2785.5261
| 146.92 | 4.8956 | 2785.7737
| 146.94 | 4.8962 | 2785.4333
| 146.96 | 4.8969 | 2784.2483
| 146.98 | 4.8975 | 2782.655
| 147 | 4.8982 | 2781.6907
| 147.02 | 4.8988 | 2781.0518
| 147.04 | 4.8995 | 2780.4365
| 147.06 | 4.9002 | 2779.9819
| 147.08 | 4.9008 | 2779.7615
| 147.1 | 4.9015 | 2779.5461
| 147.12 | 4.9022 | 2779.1055
| 147.14 | 4.9029 | 2778.7922
| 147.16 | 4.9036 | 2778.7549
| 147.18 | 4.9043 | 2778.5591
| 147.2 | 4.9049 | 2777.9683
| 147.22 | 4.9055 | 2777.228
| 147.24 | 4.9062 | 2776.6892
| 147.26 | 4.9068 | 2775.5659
| 147.28 | 4.9075 | 2774.7212
| 147.3 | 4.9082 | 2774.2825
| 147.32 | 4.9089 | 2774.0486
| 147.34 | 4.9095 | 2773.5498
| 147.36 | 4.9102 | 2773.1621
| 147.38 | 4.9108 | 2772.9492
| 147.4 | 4.9115 | 2772.6003
| 147.42 | 4.9122 | 2772.1831
| 147.44 | 4.9128 | 2771.9155
| 147.46 | 4.9135 | 2771.6062
| 147.48 | 4.9142 | 2771.1572
| 147.5 | 4.9148 | 2770.4697
| 147.52 | 4.9155 | 2770.5244
| 147.54 | 4.9162 | 2770.4778
| 147.56 | 4.9169 | 2770.3594
| 147.58 | 4.9176 | 2770.0298
| 147.6 | 4.9182 | 2769.5459
| 147.62 | 4.9189 | 2769.2493
| 147.64 | 4.9196 | 2768.7085
| 147.66 | 4.9202 | 2767.9885
| 147.68 | 4.9209 | 2767.0039
| 147.7 | 4.9215 | 2766.1223
| 147.72 | 4.9222 | 2765.6575
| 147.74 | 4.9228 | 2765.2734
| 147.76 | 4.9235 | 2764.9397
| 147.78 | 4.9242 | 2764.3511
| 147.8 | 4.9248 | 2763.7625
| 147.82 | 4.9255 | 2763.6216
| 147.84 | 4.9262 | 2763.2463
| 147.86 | 4.9269 | 2762.7195
| 147.88 | 4.9275 | 2762.3616
| 147.9 | 4.9282 | 2761.7742
| 147.92 | 4.9289 | 2761.3467
| 147.94 | 4.9296 | 2761.1519
| 147.96 | 4.9303 | 2760.8372
| 147.98 | 4.931 | 2760.0308
| 148 | 4.9316 | 2759.2471
| 148.02 | 4.9323 | 2758.1206
| 148.04 | 4.9329 | 2756.7903
| 148.06 | 4.9336 | 2755.6189
| 148.08 | 4.9342 | 2754.6023
| 148.1 | 4.9349 | 2753.6187
| 148.12 | 4.9356 | 2751.8789
| 148.14 | 4.9362 | 2749.3271
| 148.16 | 4.9368 | 2746.9233
| 148.18 | 4.9375 | 2745.0813
| 148.2 | 4.9381 | 2743.5496
| 148.22 | 4.9388 | 2741.5264
| 148.24 | 4.9395 | 2739.2583
| 148.26 | 4.9402 | 2736.7629
| 148.28 | 4.9409 | 2734.6382
| 148.3 | 4.9415 | 2732.5264
| 148.32 | 4.9422 | 2730.2607
| 148.34 | 4.9429 | 2728.0225
| 148.36 | 4.9435 | 2725.5552
| 148.38 | 4.9442 | 2723.3276
| 148.4 | 4.9448 | 2721.4038
| 148.42 | 4.9455 | 2719.5378
| 148.44 | 4.9462 | 2717.8733
| 148.46 | 4.9469 | 2716.7383
| 148.48 | 4.9475 | 2715.6348
| 148.5 | 4.9482 | 2714.6094
| 148.52 | 4.9489 | 2713.6428
| 148.54 | 4.9495 | 2712.3076
| 148.56 | 4.9502 | 2710.7188
| 148.58 | 4.9508 | 2708.8367
| 148.6 | 4.9514 | 2707.1731
| 148.62 | 4.9521 | 2705.425
| 148.64 | 4.9528 | 2703.5112
| 148.66 | 4.9535 | 2701.3308
| 148.68 | 4.9542 | 2698.9807
| 148.7 | 4.9549 | 2650.2141
| 148.72 | 4.9556 | 2584.6707
| 148.74 | 4.9563 | 2553.7507
| 148.76 | 4.9569 | 2545.449
| 148.78 | 4.9576 | 2543.438
| 148.8 | 4.9582 | 2541.3838
| 148.82 | 4.9589 | 2538.7263
| 148.84 | 4.9595 | 2536.0747
| 148.86 | 4.9602 | 2533.8491
| 148.88 | 4.9609 | 2531.7847
| 148.9 | 4.9615 | 2529.5754
| 148.92 | 4.9622 | 2527.4824
| 148.94 | 4.9629 | 2525.6501
| 148.96 | 4.9635 | 2523.916
| 148.98 | 4.9642 | 2522.1313
| 149 | 4.9648 | 2520.9397
| 149.02 | 4.9655 | 2519.7251
| 149.04 | 4.9662 | 2518.4871
| 149.06 | 4.9668 | 2511.938
| 149.08 | 4.9675 | 2502.3171
| 149.1 | 4.9682 | 2495.4927
| 149.12 | 4.9689 | 2491.1973
| 149.14 | 4.9696 | 2486.6047
| 149.16 | 4.9703 | 2477.2273
| 149.18 | 4.971 | 2463.7429
| 149.2 | 4.9716 | 2445.6514
| 149.22 | 4.9723 | 2423.8381
| 149.24 | 4.9729 | 2408.0303
| 149.26 | 4.9735 | 2397.9065
| 149.28 | 4.9742 | 2390.2922
| 149.3 | 4.9749 | 2383.3462
| 149.32 | 4.9756 | 2377.6555
| 149.34 | 4.9762 | 2372.7439
| 149.36 | 4.9769 | 2367.8936
| 149.38 | 4.9775 | 2363.7949
| 149.4 | 4.9782 | 2359.8689
| 149.42 | 4.9788 | 2356.0295
| 149.44 | 4.9795 | 2351.9407
| 149.46 | 4.9802 | 2347.9692
| 149.48 | 4.9808 | 2343.9177
| 149.5 | 4.9815 | 2340.1111
| 149.52 | 4.9822 | 2335.5869
| 149.54 | 4.9829 | 2293.0056
| 149.56 | 4.9836 | 2037.1705
| 149.58 | 4.9843 | 1743.3345
| 149.6 | 4.9849 | 1603.8396
| 149.62 | 4.9856 | 1574.7281
| 149.64 | 4.9862 | 1581.0449
| 149.66 | 4.9869 | 1588.0226
| 149.68 | 4.9875 | 1589.8268
| 149.7 | 4.9882 | 1588.955
| 149.72 | 4.9888 | 1587.7683
| 149.74 | 4.9895 | 1586.6801
| 149.76 | 4.9901 | 1585.8164
| 149.78 | 4.9908 | 1585.4373
| 149.8 | 4.9915 | 1583.217
| 149.82 | 4.9921 | 1579.83
| 149.84 | 4.9928 | 1578.2614
| 149.86 | 4.9935 | 1577.3983
| 149.88 | 4.9942 | 1577.3687
| 149.9 | 4.9949 | 1577.1504
| 149.92 | 4.9955 | 1576.6029
| 149.94 | 4.9962 | 1576.0924
| 149.96 | 4.9969 | 1576.3334
| 149.98 | 4.9976 | 1576.6854
| 150 | 4.9982 | 1576.9282
| 150.02 | 4.9989 | 1577.3708
| 150.04 | 4.9995 | 1577.8706
| 150.06 | 5.0002 | 1578.389
| 150.08 | 5.0009 | 1578.5552
| 150.1 | 5.0016 | 1579.2518
| 150.12 | 5.0022 | 1579.7612
| 150.14 | 5.0028 | 1580.1821
| 150.16 | 5.0035 | 1580.4862
| 150.18 | 5.0041 | 1580.6487
| 150.2 | 5.0048 | 1581.1536
| 150.22 | 5.0055 | 1581.6406
| 150.24 | 5.0062 | 1582.1134
| 150.26 | 5.0069 | 1582.8417
| 150.28 | 5.0076 | 1583.6106
| 150.3 | 5.0082 | 1584.1128
| 150.32 | 5.0089 | 1584.5676
| 150.34 | 5.0096 | 1585.1271
| 150.36 | 5.0103 | 1585.5667
| 150.38 | 5.0109 | 1585.8291
| 150.4 | 5.0116 | 1586.0061
| 150.42 | 5.0122 | 1586.4634
| 150.44 | 5.0129 | 1587.1547
| 150.46 | 5.0136 | 1587.9078
| 150.48 | 5.0142 | 1588.4702
| 150.5 | 5.0149 | 1588.3905
| 150.52 | 5.0156 | 1588.4293
| 150.54 | 5.0162 | 1588.7946
| 150.56 | 5.0169 | 1589.1841
| 150.58 | 5.0175 | 1589.7306
| 150.6 | 5.0181 | 1590.0358
| 150.62 | 5.0188 | 1590.7703
| 150.64 | 5.0195 | 1591.3547
| 150.66 | 5.0202 | 1591.5547
| 150.68 | 5.0209 | 1589.4619
| 150.7 | 5.0215 | 1587.6691
| 150.72 | 5.0222 | 1586.9176
| 150.74 | 5.0229 | 1587.041
| 150.76 | 5.0236 | 1587.3851
| 150.78 | 5.0242 | 1587.7357
| 150.8 | 5.0249 | 1587.6073
| 150.82 | 5.0255 | 1587.5532
| 150.84 | 5.0261 | 1587.3868
| 150.86 | 5.0268 | 1587.5913
| 150.88 | 5.0275 | 1588.0638
| 150.9 | 5.0282 | 1588.5706
| 150.92 | 5.0289 | 1588.9325
| 150.94 | 5.0295 | 1589.4989
| 150.96 | 5.0302 | 1589.8821
| 150.98 | 5.0308 | 1590.1061
| 151 | 5.0315 | 1590.5881
| 151.02 | 5.0321 | 1591.0895
| 151.04 | 5.0328 | 1591.6917
| 151.06 | 5.0335 | 1592.1608
| 151.08 | 5.0342 | 1592.8871
| 151.1 | 5.0349 | 1593.5437
| 151.12 | 5.0356 | 1594.0229
| 151.14 | 5.0363 | 1594.567
| 151.16 | 5.0369 | 1595.0374
| 151.18 | 5.0376 | 1595.5764
| 151.2 | 5.0382 | 1595.9043
| 151.22 | 5.0389 | 1596.2891
| 151.24 | 5.0395 | 1596.7532
| 151.26 | 5.0402 | 1597.131
| 151.28 | 5.0408 | 1597.5559
| 151.3 | 5.0415 | 1598.1466
| 151.32 | 5.0422 | 1598.3792
| 151.34 | 5.0428 | 1598.7238
| 151.36 | 5.0435 | 1599.0599
| 151.38 | 5.0442 | 1599.4432
| 151.4 | 5.0448 | 1599.8395
| 151.42 | 5.0455 | 1600.2673
| 151.44 | 5.0462 | 1600.5
| 151.46 | 5.0469 | 1601.0442
| 151.48 | 5.0476 | 1601.3628
| 151.5 | 5.0482 | 1601.4463
| 151.52 | 5.0489 | 1600.8271
| 151.54 | 5.0496 | 1598.6752
| 151.56 | 5.0503 | 1587.7588
| 151.58 | 5.051 | 1552.2675
| 151.6 | 5.0516 | 1529.4552
| 151.62 | 5.0523 | 1521.589
| 151.64 | 5.0529 | 1519.6954
| 151.66 | 5.0536 | 1518.8948
| 151.68 | 5.0543 | 1518.125
| 151.7 | 5.0549 | 1517.4631
| 151.72 | 5.0555 | 1516.6399
| 151.74 | 5.0562 | 1515.8604
| 151.76 | 5.0568 | 1514.7441
| 151.78 | 5.0575 | 1513.8748
| 151.8 | 5.0582 | 1513.5475
| 151.82 | 5.0588 | 1513.4373
| 151.84 | 5.0595 | 1513.3239
| 151.86 | 5.0602 | 1511.7623
| 151.88 | 5.0609 | 1508.075
| 151.9 | 5.0616 | 1505.7562
| 151.92 | 5.0622 | 1504.5269
| 151.94 | 5.0629 | 1503.6493
| 151.96 | 5.0635 | 1502.9491
| 151.98 | 5.0642 | 1502.7731
| 152 | 5.0649 | 1502.6934
| 152.02 | 5.0655 | 1502.7814
| 152.04 | 5.0662 | 1503.0162
| 152.06 | 5.0669 | 1502.8005
| 152.08 | 5.0675 | 1502.8523
| 152.1 | 5.0682 | 1502.7279
| 152.12 | 5.0689 | 1502.2115
| 152.14 | 5.0695 | 1501.8569
| 152.16 | 5.0701 | 1501.6361
| 152.18 | 5.0708 | 1501.0814
| 152.2 | 5.0714 | 1500.9521
| 152.22 | 5.0721 | 1501.2113
| 152.24 | 5.0728 | 1501.6096
| 152.26 | 5.0735 | 1501.7148
| 152.28 | 5.0742 | 1502.1211
| 152.3 | 5.0749 | 1502.6565
| 152.32 | 5.0756 | 1503.0079
| 152.34 | 5.0763 | 1503.1537
| 152.36 | 5.0769 | 1503.0747
| 152.38 | 5.0776 | 1503.212
| 152.4 | 5.0782 | 1503.4785
| 152.42 | 5.0788 | 1503.576
| 152.44 | 5.0795 | 1503.5608
| 152.46 | 5.0802 | 1503.9528
| 152.48 | 5.0809 | 1504.3242
| 152.5 | 5.0816 | 1504.5006
| 152.52 | 5.0822 | 1504.522
| 152.54 | 5.0829 | 1504.8551
| 152.56 | 5.0835 | 1505.0453
| 152.58 | 5.0842 | 1504.9949
| 152.6 | 5.0848 | 1505.0431
| 152.62 | 5.0855 | 1505.2789
| 152.64 | 5.0861 | 1505.6582
| 152.66 | 5.0868 | 1506.0939
| 152.68 | 5.0875 | 1506.4905
| 152.7 | 5.0883 | 1506.9105
| 152.72 | 5.089 | 1507.1724
| 152.74 | 5.0896 | 1507.5151
| 152.76 | 5.0903 | 1507.8368
| 152.78 | 5.0909 | 1508.0391
| 152.8 | 5.0916 | 1508.3262
| 152.82 | 5.0922 | 1508.1971
| 152.84 | 5.0929 | 1508.3918
| 152.86 | 5.0935 | 1508.7944
| 152.88 | 5.0942 | 1509.0021
| 152.9 | 5.0949 | 1509.0802
| 152.92 | 5.0955 | 1509.2871
| 152.94 | 5.0962 | 1509.485
| 152.96 | 5.0969 | 1509.6334
| 152.98 | 5.0975 | 1509.7413
| 153 | 5.0982 | 1509.618
| 153.02 | 5.0988 | 1509.3812
| 153.04 | 5.0995 | 1509.1859
| 153.06 | 5.1002 | 1509.2026
| 153.08 | 5.1008 | 1509.5377
| 153.1 | 5.1015 | 1510.0487
| 153.12 | 5.1022 | 1510.1995
| 153.14 | 5.1029 | 1510.3192
| 153.16 | 5.1036 | 1510.1019
| 153.18 | 5.1042 | 1510.1492
| 153.2 | 5.1049 | 1510.3264
| 153.22 | 5.1055 | 1510.3926
| 153.24 | 5.1062 | 1510.2759
| 153.26 | 5.1068 | 1510.0917
| 153.28 | 5.1075 | 1509.7805
| 153.3 | 5.1082 | 1509.4958
| 153.32 | 5.1088 | 1509.3051
| 153.34 | 5.1095 | 1508.8401
| 153.36 | 5.1102 | 1507.2848
| 153.38 | 5.1108 | 1505.5566
| 153.4 | 5.1115 | 1504.5237
| 153.42 | 5.1122 | 1503.7993
| 153.44 | 5.1128 | 1503.2765
| 153.46 | 5.1135 | 1501.7972
| 153.48 | 5.1142 | 1499.912
| 153.5 | 5.1149 | 1498.3379
| 153.52 | 5.1155 | 1497.7063
| 153.54 | 5.1162 | 1497.5018
| 153.56 | 5.1169 | 1497.3644
| 153.58 | 5.1176 | 1497.1575
| 153.6 | 5.1182 | 1496.7603
| 153.62 | 5.1189 | 1496.3186
| 153.64 | 5.1195 | 1496.1567
| 153.66 | 5.1202 | 1496.0728
| 153.68 | 5.1209 | 1495.8334
| 153.7 | 5.1216 | 1495.6379
| 153.72 | 5.1222 | 1495.2123
| 153.74 | 5.1228 | 1494.9854
| 153.76 | 5.1234 | 1494.752
| 153.78 | 5.1241 | 1494.8723
| 153.8 | 5.1248 | 1494.6194
| 153.82 | 5.1255 | 1494.5667
| 153.84 | 5.1262 | 1494.4641
| 153.86 | 5.1269 | 1493.5585
| 153.88 | 5.1276 | 1492.5416
| 153.9 | 5.1283 | 1492.0216
| 153.92 | 5.129 | 1491.2428
| 153.94 | 5.1296 | 1490.3402
| 153.96 | 5.1303 | 1489.6577
| 153.98 | 5.1309 | 1489.0237
| 154 | 5.1316 | 1488.3889
| 154.02 | 5.1322 | 1487.9813
| 154.04 | 5.1329 | 1487.7434
| 154.06 | 5.1336 | 1487.2914
| 154.08 | 5.1343 | 1486.7963
| 154.1 | 5.1349 | 1486.423
| 154.12 | 5.1356 | 1486.0872
| 154.14 | 5.1362 | 1485.3801
| 154.16 | 5.1368 | 1484.8279
| 154.18 | 5.1374 | 1484.392
| 154.2 | 5.1381 | 1483.7499
| 154.22 | 5.1388 | 1483.2843
| 154.24 | 5.1395 | 1482.7135
| 154.26 | 5.1402 | 1481.944
| 154.28 | 5.1409 | 1480.9478
| 154.3 | 5.1416 | 1479.595
| 154.32 | 5.1422 | 1476.9647
| 154.34 | 5.1429 | 1474.0979
| 154.36 | 5.1436 | 1472.3412
| 154.38 | 5.1442 | 1471.0149
| 154.4 | 5.1449 | 1469.8474
| 154.42 | 5.1455 | 1468.9834
| 154.44 | 5.1461 | 1468.2102
| 154.46 | 5.1468 | 1467.5347
| 154.48 | 5.1475 | 1466.8085
| 154.5 | 5.1482 | 1466.0793
| 154.52 | 5.1489 | 1464.7716
| 154.54 | 5.1495 | 1463.4867
| 154.56 | 5.1502 | 1462.5381
| 154.58 | 5.1508 | 1461.905
| 154.6 | 5.1515 | 1460.8556
| 154.62 | 5.1522 | 1455.4406
| 154.64 | 5.1528 | 1449.869
| 154.66 | 5.1535 | 1446.7731
| 154.68 | 5.1541 | 1445.5173
| 154.7 | 5.1549 | 1444.9778
| 154.72 | 5.1556 | 1444.4283
| 154.74 | 5.1563 | 1443.5603
| 154.76 | 5.1569 | 1442.9036
| 154.78 | 5.1576 | 1442.1838
| 154.8 | 5.1582 | 1441.1072
| 154.82 | 5.1589 | 1440.1012
| 154.84 | 5.1595 | 1439.2819
| 154.86 | 5.1602 | 1438.7023
| 154.88 | 5.1608 | 1438.2728
| 154.9 | 5.1615 | 1437.6008
| 154.92 | 5.1622 | 1436.8346
| 154.94 | 5.1629 | 1436.3702
| 154.96 | 5.1635 | 1435.835
| 154.98 | 5.1642 | 1434.7209
| 155 | 5.1649 | 1433.5787
| 155.02 | 5.1655 | 1432.8678
| 155.04 | 5.1662 | 1432.0175
| 155.06 | 5.1669 | 1431.1105
| 155.08 | 5.1675 | 1430.4833
| 155.1 | 5.1682 | 1430.0465
| 155.12 | 5.1689 | 1429.6057
| 155.14 | 5.1696 | 1429.0293
| 155.16 | 5.1703 | 1428.9121
| 155.18 | 5.1709 | 1428.4404
| 155.2 | 5.1716 | 1427.8229
| 155.22 | 5.1722 | 1427.321
| 155.24 | 5.1729 | 1426.9419
| 155.26 | 5.1736 | 1426.7025
| 155.28 | 5.1742 | 1426.2279
| 155.3 | 5.1749 | 1425.8402
| 155.32 | 5.1755 | 1425.24
| 155.34 | 5.1762 | 1424.6018
| 155.36 | 5.1768 | 1424.3086
| 155.38 | 5.1775 | 1423.9813
| 155.4 | 5.1781 | 1423.7445
| 155.42 | 5.1788 | 1423.4092
| 155.44 | 5.1795 | 1423.16
| 155.46 | 5.1802 | 1422.5072
| 155.48 | 5.1809 | 1421.8689
| 155.5 | 5.1815 | 1421.2947
| 155.52 | 5.1822 | 1420.8795
| 155.54 | 5.1829 | 1420.6281
| 155.56 | 5.1835 | 1420.2354
| 155.58 | 5.1842 | 1419.9628
| 155.6 | 5.1849 | 1419.7183
| 155.62 | 5.1855 | 1419.6213
| 155.64 | 5.1862 | 1419.4315
| 155.66 | 5.1869 | 1419.1842
| 155.68 | 5.1875 | 1418.8293
| 155.7 | 5.1882 | 1418.5361
| 155.72 | 5.1889 | 1418.2197
| 155.74 | 5.1895 | 1417.8698
| 155.76 | 5.1901 | 1417.532
| 155.78 | 5.1908 | 1417.5725
| 155.8 | 5.1915 | 1417.8069
| 155.82 | 5.1922 | 1417.8733
| 155.84 | 5.1928 | 1417.9147
| 155.86 | 5.1935 | 1417.8076
| 155.88 | 5.1942 | 1417.177
| 155.9 | 5.1949 | 1416.7085
| 155.92 | 5.1956 | 1416.4263
| 155.94 | 5.1962 | 1416.5255
| 155.96 | 5.1969 | 1416.4663
| 155.98 | 5.1975 | 1416.1011
| 156 | 5.1982 | 1415.9166
| 156.02 | 5.1988 | 1416.2029
| 156.04 | 5.1995 | 1416.4041
| 156.06 | 5.2002 | 1416.4413
| 156.08 | 5.2009 | 1416.1548
| 156.1 | 5.2016 | 1416.1997
| 156.12 | 5.2022 | 1416.2225
| 156.14 | 5.2029 | 1416.0502
| 156.16 | 5.2035 | 1415.9851
| 156.18 | 5.2041 | 1415.9125
| 156.2 | 5.2048 | 1416.1345
| 156.22 | 5.2055 | 1416.2797
| 156.24 | 5.2062 | 1416.259
| 156.26 | 5.2069 | 1416.3458
| 156.28 | 5.2076 | 1416.6353
| 156.3 | 5.2083 | 1417.0638
| 156.32 | 5.209 | 1417.0099
| 156.34 | 5.2097 | 1417.1993
| 156.36 | 5.2103 | 1417.2765
| 156.38 | 5.211 | 1417.438
| 156.4 | 5.2116 | 1417.3961
| 156.42 | 5.2122 | 1417.208
| 156.44 | 5.2128 | 1417.4646
| 156.46 | 5.2135 | 1417.8502
| 156.48 | 5.2142 | 1417.7765
| 156.5 | 5.2149 | 1417.8311
| 156.52 | 5.2156 | 1418.2095
| 156.54 | 5.2162 | 1418.3877
| 156.56 | 5.2169 | 1418.4204
| 156.58 | 5.2175 | 1418.3497
| 156.6 | 5.2182 | 1418.2993
| 156.62 | 5.2189 | 1418.0784
| 156.64 | 5.2195 | 1417.5957
| 156.66 | 5.2202 | 1416.9886
| 156.68 | 5.2209 | 1415.8943
| 156.7 | 5.2215 | 1415.1469
| 156.72 | 5.2222 | 1414.6609
| 156.74 | 5.2229 | 1413.804
| 156.76 | 5.2236 | 1412.6276
| 156.78 | 5.2242 | 1409.7496
| 156.8 | 5.2249 | 1405.6366
| 156.82 | 5.2255 | 1386.1549
| 156.84 | 5.2262 | 1364.5439
| 156.86 | 5.2268 | 1353.4163
| 156.88 | 5.2275 | 1349.3948
| 156.9 | 5.2281 | 1348.0966
| 156.92 | 5.2288 | 1347.115
| 156.94 | 5.2295 | 1345.8185
| 156.96 | 5.2302 | 1344.3651
| 156.98 | 5.2308 | 1343.0223
| 157 | 5.2315 | 1341.7089
| 157.02 | 5.2322 | 1340.993
| 157.04 | 5.2328 | 1340.1223
| 157.06 | 5.2335 | 1339.316
| 157.08 | 5.2342 | 1338.5759
| 157.1 | 5.2349 | 1337.7039
| 157.12 | 5.2355 | 1337.2311
| 157.14 | 5.2362 | 1336.7667
| 157.16 | 5.2369 | 1336.0417
| 157.18 | 5.2376 | 1335.4742
| 157.2 | 5.2382 | 1334.9526
| 157.22 | 5.2389 | 1334.4868
| 157.24 | 5.2396 | 1334.1477
| 157.26 | 5.2402 | 1333.6842
| 157.28 | 5.2409 | 1333.2684
| 157.3 | 5.2415 | 1332.9087
| 157.32 | 5.2422 | 1332.6487
| 157.34 | 5.2428 | 1331.7168
| 157.36 | 5.2435 | 1330.5364
| 157.38 | 5.2442 | 1329.9229
| 157.4 | 5.2449 | 1329.6595
| 157.42 | 5.2455 | 1329.4669
| 157.44 | 5.2462 | 1329.1517
| 157.46 | 5.2469 | 1329.2354
| 157.48 | 5.2476 | 1329.1088
| 157.5 | 5.2483 | 1329.1488
| 157.52 | 5.249 | 1328.7909
| 157.54 | 5.2496 | 1328.4633
| 157.56 | 5.2502 | 1328.3429
| 157.58 | 5.2509 | 1328.2781
| 157.6 | 5.2515 | 1328.2778
| 157.62 | 5.2522 | 1328.1699
| 157.64 | 5.2529 | 1328.1722
| 157.66 | 5.2536 | 1328.4928
| 157.68 | 5.2542 | 1328.3994
| 157.7 | 5.2549 | 1328.0459
| 157.72 | 5.2555 | 1327.8397
| 157.74 | 5.2562 | 1327.7382
| 157.76 | 5.2568 | 1327.6959
| 157.78 | 5.2574 | 1327.6462
| 157.8 | 5.2581 | 1327.7875
| 157.82 | 5.2588 | 1328.0775
| 157.84 | 5.2595 | 1328.4456
| 157.86 | 5.2602 | 1328.7697
| 157.88 | 5.2609 | 1329.0796
| 157.9 | 5.2616 | 1329.069
| 157.92 | 5.2622 | 1328.7885
| 157.94 | 5.2629 | 1329.0918
| 157.96 | 5.2635 | 1329.213
| 157.98 | 5.2642 | 1329.3562
| 158 | 5.2648 | 1329.3527
| 158.02 | 5.2655 | 1329.4535
| 158.04 | 5.2661 | 1329.754
| 158.06 | 5.2669 | 1330.1981
| 158.08 | 5.2676 | 1328.7622
| 158.1 | 5.2682 | 1325.115
| 158.12 | 5.2689 | 1322.9895
| 158.14 | 5.2695 | 1321.9935
| 158.16 | 5.2702 | 1321.3855
| 158.18 | 5.2708 | 1321.4364
| 158.2 | 5.2715 | 1321.3904
| 158.22 | 5.2721 | 1321.2312
| 158.24 | 5.2728 | 1321.2942
| 158.26 | 5.2735 | 1321.5791
| 158.28 | 5.2742 | 1321.7617
| 158.3 | 5.2749 | 1321.8922
| 158.32 | 5.2756 | 1322.223
| 158.34 | 5.2763 | 1322.1982
| 158.36 | 5.2769 | 1322.0975
| 158.38 | 5.2776 | 1322.1333
| 158.4 | 5.2782 | 1321.9648
| 158.42 | 5.2789 | 1321.8613
| 158.44 | 5.2795 | 1321.9491
| 158.46 | 5.2802 | 1321.9927
| 158.48 | 5.2808 | 1322.2126
| 158.5 | 5.2815 | 1322.7262
| 158.52 | 5.2822 | 1322.9741
| 158.54 | 5.2829 | 1322.9261
| 158.56 | 5.2835 | 1323.2087
| 158.58 | 5.2842 | 1323.483
| 158.6 | 5.2849 | 1323.5659
| 158.62 | 5.2856 | 1323.8107
| 158.64 | 5.2862 | 1324.0291
| 158.66 | 5.2869 | 1323.8917
| 158.68 | 5.2876 | 1324.371
| 158.7 | 5.2882 | 1324.7628
| 158.72 | 5.2889 | 1324.7727
| 158.74 | 5.2896 | 1324.9918
| 158.76 | 5.2903 | 1325.1952
| 158.78 | 5.2909 | 1325.3892
| 158.8 | 5.2916 | 1325.262
| 158.82 | 5.2922 | 1325.6647
| 158.84 | 5.2929 | 1326.1989
| 158.86 | 5.2936 | 1326.288
| 158.88 | 5.2942 | 1326.167
| 158.9 | 5.2949 | 1325.9858
| 158.92 | 5.2955 | 1325.9037
| 158.94 | 5.2962 | 1325.9957
| 158.96 | 5.2968 | 1326.324
| 158.98 | 5.2975 | 1326.5337
| 159 | 5.2982 | 1326.7802
| 159.02 | 5.2988 | 1326.8143
| 159.04 | 5.2995 | 1327.3079
| 159.06 | 5.3002 | 1327.7307
| 159.08 | 5.3009 | 1328.1499
| 159.1 | 5.3016 | 1328.3821
| 159.12 | 5.3022 | 1328.7252
| 159.14 | 5.3029 | 1328.9
| 159.16 | 5.3035 | 1328.7834
| 159.18 | 5.3042 | 1328.9113
| 159.2 | 5.3048 | 1328.8561
| 159.22 | 5.3055 | 1329.1938
| 159.24 | 5.3062 | 1329.3987
| 159.26 | 5.3068 | 1329.8799
| 159.28 | 5.3075 | 1330.1555
| 159.3 | 5.3082 | 1330.2719
| 159.32 | 5.3088 | 1330.418
| 159.34 | 5.3095 | 1330.6132
| 159.36 | 5.3101 | 1330.7383
| 159.38 | 5.3108 | 1331.0861
| 159.4 | 5.3115 | 1331.5659
| 159.42 | 5.3122 | 1331.7439
| 159.44 | 5.3129 | 1331.7816
| 159.46 | 5.3136 | 1332.3376
| 159.48 | 5.3142 | 1332.5837
| 159.5 | 5.3149 | 1332.7551
| 159.52 | 5.3156 | 1332.9413
| 159.54 | 5.3162 | 1333.099
| 159.56 | 5.3169 | 1333.2302
| 159.58 | 5.3175 | 1333.2157
| 159.6 | 5.3182 | 1333.3953
| 159.62 | 5.3189 | 1333.8442
| 159.64 | 5.3195 | 1334.0059
| 159.66 | 5.3202 | 1334.1743
| 159.68 | 5.3209 | 1334.5084
| 159.7 | 5.3216 | 1334.6295
| 159.72 | 5.3222 | 1334.662
| 159.74 | 5.3229 | 1334.9366
| 159.76 | 5.3235 | 1335.3636
| 159.78 | 5.3241 | 1335.463
| 159.8 | 5.3248 | 1335.4337
| 159.82 | 5.3255 | 1335.859
| 159.84 | 5.3262 | 1336.1627
| 159.86 | 5.3269 | 1336.4756
| 159.88 | 5.3276 | 1336.662
| 159.9 | 5.3283 | 1337.0355
| 159.92 | 5.329 | 1337.4089
| 159.94 | 5.3297 | 1337.4243
| 159.96 | 5.3303 | 1337.2804
| 159.98 | 5.3309 | 1336.9523
| 160 | 5.3316 | 1336.5988
| 160.02 | 5.3322 | 1336.6962
| 160.04 | 5.3328 | 1336.8135
| 160.06 | 5.3335 | 1337.3629
| 160.08 | 5.3342 | 1337.8265
| 160.1 | 5.3349 | 1338.158
| 160.12 | 5.3355 | 1338.3079
| 160.14 | 5.3362 | 1338.2979
| 160.16 | 5.3368 | 1338.3489
| 160.18 | 5.3375 | 1338.537
| 160.2 | 5.3382 | 1338.8307
| 160.22 | 5.3388 | 1339.1863
| 160.24 | 5.3395 | 1339.2148
| 160.26 | 5.3402 | 1339.3722
| 160.28 | 5.3409 | 1339.6924
| 160.3 | 5.3416 | 1340.2822
| 160.32 | 5.3423 | 1340.4183
| 160.34 | 5.3429 | 1340.3311
| 160.36 | 5.3436 | 1340.3801
| 160.38 | 5.3442 | 1340.3873
| 160.4 | 5.3449 | 1340.5226
| 160.42 | 5.3455 | 1340.9746
| 160.44 | 5.3462 | 1341.3572
| 160.46 | 5.3468 | 1341.3766
| 160.48 | 5.3475 | 1341.5245
| 160.5 | 5.3481 | 1341.9258
| 160.52 | 5.3488 | 1342.2157
| 160.54 | 5.3495 | 1342.3831
| 160.56 | 5.3501 | 1342.2932
| 160.58 | 5.3508 | 1342.1559
| 160.6 | 5.3515 | 1342.5377
| 160.62 | 5.3522 | 1342.7637
| 160.64 | 5.3529 | 1342.7886
| 160.66 | 5.3535 | 1342.9023
| 160.68 | 5.3542 | 1343.0255
| 160.7 | 5.3549 | 1343.4156
| 160.72 | 5.3555 | 1343.6975
| 160.74 | 5.3562 | 1343.9128
| 160.76 | 5.3569 | 1343.8651
| 160.78 | 5.3576 | 1344.063
| 160.8 | 5.3582 | 1344.4141
| 160.82 | 5.3589 | 1344.6559
| 160.84 | 5.3596 | 1344.7772
| 160.86 | 5.3602 | 1345.0507
| 160.88 | 5.3609 | 1345.1051
| 160.9 | 5.3615 | 1344.8329
| 160.92 | 5.3622 | 1345.0176
| 160.94 | 5.3628 | 1345.1461
| 160.96 | 5.3635 | 1345.457
| 160.98 | 5.3642 | 1345.7228
| 161 | 5.3649 | 1345.9343
| 161.02 | 5.3656 | 1346.1466
| 161.04 | 5.3662 | 1346.1792
| 161.06 | 5.3669 | 1346.3003
| 161.08 | 5.3676 | 1346.7172
| 161.1 | 5.3683 | 1347.0046
| 161.12 | 5.3689 | 1346.7812
| 161.14 | 5.3696 | 1346.5504
| 161.16 | 5.3702 | 1346.2904
| 161.18 | 5.3709 | 1346.3102
| 161.2 | 5.3716 | 1346.554
| 161.22 | 5.3722 | 1346.9126
| 161.24 | 5.3729 | 1347.2126
| 161.26 | 5.3736 | 1347.0006
| 161.28 | 5.3742 | 1346.5743
| 161.3 | 5.3749 | 1346.4989
| 161.32 | 5.3755 | 1346.3966
| 161.34 | 5.3762 | 1346.072
| 161.36 | 5.3768 | 1346.2357
| 161.38 | 5.3775 | 1346.3644
| 161.4 | 5.3781 | 1346.7103
| 161.42 | 5.3788 | 1347.2236
| 161.44 | 5.3795 | 1347.1179
| 161.46 | 5.3802 | 1346.4788
| 161.48 | 5.3809 | 1344.6321
| 161.5 | 5.3816 | 1343.2129
| 161.52 | 5.3823 | 1342.5792
| 161.54 | 5.3829 | 1342.2717
| 161.56 | 5.3836 | 1342.2388
| 161.58 | 5.3842 | 1342.0082
| 161.6 | 5.3848 | 1341.6367
| 161.62 | 5.3855 | 1341.4796
| 161.64 | 5.3862 | 1341.7827
| 161.66 | 5.3869 | 1341.8026
| 161.68 | 5.3875 | 1341.9952
| 161.7 | 5.3882 | 1342.1534
| 161.72 | 5.3889 | 1342.0695
| 161.74 | 5.3895 | 1341.8512
| 161.76 | 5.3902 | 1341.8544
| 161.78 | 5.3908 | 1342.0264
| 161.8 | 5.3915 | 1342.0896
| 161.82 | 5.3921 | 1341.9346
| 161.84 | 5.3928 | 1342.0625
| 161.86 | 5.3935 | 1342.1384
| 161.88 | 5.3942 | 1342.4247
| 161.9 | 5.3949 | 1342.4269
| 161.92 | 5.3956 | 1341.7831
| 161.94 | 5.3963 | 1340.7448
| 161.96 | 5.3969 | 1340.2457
| 161.98 | 5.3976 | 1339.9196
| 162 | 5.3982 | 1339.7961
| 162.02 | 5.3989 | 1339.7625
| 162.04 | 5.3995 | 1339.4041
| 162.06 | 5.4002 | 1338.9692
| 162.08 | 5.4008 | 1338.755
| 162.1 | 5.4015 | 1338.795
| 162.12 | 5.4022 | 1338.891
| 162.14 | 5.4028 | 1339.1058
| 162.16 | 5.4035 | 1339.1965
| 162.18 | 5.4042 | 1339.5028
| 162.2 | 5.4049 | 1339.6194
| 162.22 | 5.4056 | 1339.4919
| 162.24 | 5.4062 | 1339.5828
| 162.26 | 5.4069 | 1339.3652
| 162.28 | 5.4076 | 1339.0974
| 162.3 | 5.4083 | 1338.9369
| 162.32 | 5.4089 | 1339.2498
| 162.34 | 5.4096 | 1339.6243
| 162.36 | 5.4103 | 1339.8317
| 162.38 | 5.4109 | 1339.5671
| 162.4 | 5.4116 | 1339.5107
| 162.42 | 5.4122 | 1339.7551
| 162.44 | 5.4129 | 1339.7936
| 162.46 | 5.4136 | 1339.97
| 162.48 | 5.4142 | 1339.9858
| 162.5 | 5.4148 | 1340.0526
| 162.52 | 5.4155 | 1339.8796
| 162.54 | 5.4161 | 1339.576
| 162.56 | 5.4168 | 1338.9958
| 162.58 | 5.4175 | 1338.6118
| 162.6 | 5.4182 | 1338.2217
| 162.62 | 5.4189 | 1338.0825
| 162.64 | 5.4195 | 1338.1669
| 162.66 | 5.4202 | 1338.4651
| 162.68 | 5.4209 | 1338.3571
| 162.7 | 5.4215 | 1338.1732
| 162.72 | 5.4222 | 1338.1522
| 162.74 | 5.4228 | 1338.075
| 162.76 | 5.4235 | 1338.1121
| 162.78 | 5.4242 | 1338.3025
| 162.8 | 5.4248 | 1338.5044
| 162.82 | 5.4255 | 1338.9548
| 162.84 | 5.4262 | 1339.0438
| 162.86 | 5.4269 | 1339.3303
| 162.88 | 5.4275 | 1339.3579
| 162.9 | 5.4282 | 1339.015
| 162.92 | 5.4288 | 1338.955
| 162.94 | 5.4295 | 1339.0392
| 162.96 | 5.4301 | 1339.5776
| 162.98 | 5.4308 | 1339.9042
| 163 | 5.4315 | 1340.1199
| 163.02 | 5.4322 | 1340.3212
| 163.04 | 5.4329 | 1340.6244
| 163.06 | 5.4336 | 1340.9292
| 163.08 | 5.4342 | 1341.1907
| 163.1 | 5.4349 | 1341.3788
| 163.12 | 5.4356 | 1341.3795
| 163.14 | 5.4362 | 1341.2424
| 163.16 | 5.4369 | 1340.9303
| 163.18 | 5.4375 | 1341.0746
| 163.2 | 5.4382 | 1341.3772
| 163.22 | 5.4389 | 1341.8766
| 163.24 | 5.4395 | 1342.3163
| 163.26 | 5.4402 | 1342.444
| 163.28 | 5.4409 | 1342.4348
| 163.3 | 5.4415 | 1342.8411
| 163.32 | 5.4422 | 1342.7875
| 163.34 | 5.4428 | 1342.8794
| 163.36 | 5.4435 | 1342.9684
| 163.38 | 5.4441 | 1343.0125
| 163.4 | 5.4448 | 1343.4171
| 163.42 | 5.4455 | 1343.8176
| 163.44 | 5.4462 | 1344.0665
| 163.46 | 5.4469 | 1344.5232
| 163.48 | 5.4476 | 1345.0515
| 163.5 | 5.4483 | 1345.4376
| 163.52 | 5.449 | 1345.7119
| 163.54 | 5.4496 | 1345.5752
| 163.56 | 5.4503 | 1345.3864
| 163.58 | 5.4509 | 1345.1832
| 163.6 | 5.4516 | 1344.9893
| 163.62 | 5.4522 | 1345.2054
| 163.64 | 5.4529 | 1345.3213
| 163.66 | 5.4535 | 1345.4729
| 163.68 | 5.4542 | 1345.7354
| 163.7 | 5.4549 | 1345.8258
| 163.72 | 5.4555 | 1345.9668
| 163.74 | 5.4562 | 1345.9907
| 163.76 | 5.4568 | 1346.09
| 163.78 | 5.4575 | 1346.2867
| 163.8 | 5.4582 | 1346.6434
| 163.82 | 5.4588 | 1346.9689
| 163.84 | 5.4595 | 1347.1962
| 163.86 | 5.4602 | 1347.3384
| 163.88 | 5.4609 | 1347.2278
| 163.9 | 5.4616 | 1347.6208
| 163.92 | 5.4622 | 1347.9364
| 163.94 | 5.4629 | 1347.8182
| 163.96 | 5.4635 | 1347.6665
| 163.98 | 5.4642 | 1347.7156
| 164 | 5.4649 | 1347.6851
| 164.02 | 5.4655 | 1347.5288
| 164.04 | 5.4662 | 1347.2703
| 164.06 | 5.4668 | 1347.1412
| 164.08 | 5.4675 | 1347.2452
| 164.1 | 5.4682 | 1347.4738
| 164.12 | 5.4688 | 1347.5978
| 164.14 | 5.4695 | 1347.7405
| 164.16 | 5.4702 | 1346.5217
| 164.18 | 5.4708 | 1344.7168
| 164.2 | 5.4715 | 1343.7087
| 164.22 | 5.4722 | 1343.4417
| 164.24 | 5.4729 | 1343.7356
| 164.26 | 5.4735 | 1343.5925
| 164.28 | 5.4742 | 1343.3508
| 164.3 | 5.4749 | 1343.0566
| 164.32 | 5.4756 | 1342.8574
| 164.34 | 5.4762 | 1342.9176
| 164.36 | 5.4769 | 1343.0005
| 164.38 | 5.4775 | 1343.1638
| 164.4 | 5.4782 | 1343.074
| 164.42 | 5.4789 | 1343.0228
| 164.44 | 5.4796 | 1343.0332
| 164.46 | 5.4802 | 1343.2494
| 164.48 | 5.4809 | 1343.3585
| 164.5 | 5.4815 | 1343.255
| 164.52 | 5.4822 | 1343.1058
| 164.54 | 5.4828 | 1342.9237
| 164.56 | 5.4835 | 1343.0876
| 164.58 | 5.4842 | 1343.186
| 164.6 | 5.4849 | 1343.2054
| 164.62 | 5.4856 | 1343.2478
| 164.64 | 5.4862 | 1343.2751
| 164.66 | 5.4869 | 1343.6724
| 164.68 | 5.4876 | 1344.1191
| 164.7 | 5.4883 | 1344.1064
| 164.72 | 5.4889 | 1344.1348
| 164.74 | 5.4896 | 1343.9263
| 164.76 | 5.4902 | 1343.7985
| 164.78 | 5.4909 | 1343.785
| 164.8 | 5.4915 | 1344.075
| 164.82 | 5.4922 | 1344.261
| 164.84 | 5.4929 | 1344.4795
| 164.86 | 5.4936 | 1344.5785
| 164.88 | 5.4942 | 1344.3778
| 164.9 | 5.4949 | 1344.3392
| 164.92 | 5.4955 | 1344.2477
| 164.94 | 5.4961 | 1344.4019
| 164.96 | 5.4968 | 1344.6526
| 164.98 | 5.4975 | 1344.6814
| 165 | 5.4981 | 1344.9341
| 165.02 | 5.4988 | 1345.2161
| 165.04 | 5.4995 | 1345.7864
| 165.06 | 5.5002 | 1346.238
| 165.08 | 5.5009 | 1346.4954
| 165.1 | 5.5016 | 1346.2892
| 165.12 | 5.5023 | 1346.2701
| 165.14 | 5.5029 | 1346.1606
| 165.16 | 5.5035 | 1345.9513
| 165.18 | 5.5041 | 1345.6641
| 165.2 | 5.5048 | 1345.7294
| 165.22 | 5.5055 | 1345.9354
| 165.24 | 5.5062 | 1345.9786
| 165.26 | 5.5069 | 1346.0699
| 165.28 | 5.5075 | 1345.8645
| 165.3 | 5.5082 | 1345.8961
| 165.32 | 5.5089 | 1345.9664
| 165.34 | 5.5095 | 1346.0619
| 165.36 | 5.5102 | 1345.8961
| 165.38 | 5.5108 | 1346.1832
| 165.4 | 5.5115 | 1346.0109
| 165.42 | 5.5121 | 1345.9153
| 165.44 | 5.5128 | 1346.1228
| 165.46 | 5.5135 | 1346.306
| 165.48 | 5.5142 | 1346.3873
| 165.5 | 5.5149 | 1346.225
| 165.52 | 5.5156 | 1346.251
| 165.54 | 5.5163 | 1346.2859
| 165.56 | 5.5169 | 1346.001
| 165.58 | 5.5175 | 1344.8704
| 165.6 | 5.5182 | 1343.4418
| 165.62 | 5.5188 | 1342.7903
| 165.64 | 5.5195 | 1342.397
| 165.66 | 5.5202 | 1342.4164
| 165.68 | 5.5209 | 1342.5634
| 165.7 | 5.5215 | 1342.7325
| 165.72 | 5.5222 | 1342.7279
| 165.74 | 5.5228 | 1342.6881
| 165.76 | 5.5235 | 1342.8
| 165.78 | 5.5242 | 1342.8855
| 165.8 | 5.5249 | 1342.856
| 165.82 | 5.5255 | 1342.8976
| 165.84 | 5.5262 | 1342.8291
| 165.86 | 5.5269 | 1343.0757
| 165.88 | 5.5276 | 1343.3458
| 165.9 | 5.5283 | 1343.6676
| 165.92 | 5.529 | 1343.7324
| 165.94 | 5.5296 | 1343.7629
| 165.96 | 5.5303 | 1343.8567
| 165.98 | 5.5309 | 1343.8737
| 166 | 5.5316 | 1344.0134
| 166.02 | 5.5322 | 1343.9601
| 166.04 | 5.5329 | 1344.1006
| 166.06 | 5.5336 | 1344.0637
| 166.08 | 5.5342 | 1343.9484
| 166.1 | 5.5348 | 1343.6681
| 166.12 | 5.5355 | 1343.8063
| 166.14 | 5.5361 | 1344.1006
| 166.16 | 5.5368 | 1344.4185
| 166.18 | 5.5375 | 1344.4631
| 166.2 | 5.5382 | 1344.5924
| 166.22 | 5.5389 | 1344.8019
| 166.24 | 5.5395 | 1344.9655
| 166.26 | 5.5402 | 1345.0836
| 166.28 | 5.5409 | 1345.1942
| 166.3 | 5.5415 | 1345.2031
| 166.32 | 5.5422 | 1345.0238
| 166.34 | 5.5429 | 1345.1985
| 166.36 | 5.5435 | 1345.408
| 166.38 | 5.5442 | 1345.3479
| 166.4 | 5.5448 | 1345.39
| 166.42 | 5.5455 | 1345.535
| 166.44 | 5.5462 | 1345.7325
| 166.46 | 5.5469 | 1346.0521
| 166.48 | 5.5475 | 1345.9268
| 166.5 | 5.5482 | 1345.8755
| 166.52 | 5.5488 | 1345.8877
| 166.54 | 5.5495 | 1345.8633
| 166.56 | 5.5501 | 1346.2955
| 166.58 | 5.5508 | 1346.5905
| 166.6 | 5.5515 | 1346.6511
| 166.62 | 5.5522 | 1346.7562
| 166.64 | 5.5529 | 1346.8645
| 166.66 | 5.5536 | 1347.0537
| 166.68 | 5.5543 | 1347.4772
| 166.7 | 5.5549 | 1347.4171
| 166.72 | 5.5556 | 1347.205
| 166.74 | 5.5562 | 1347.0499
| 166.76 | 5.5568 | 1347.2435
| 166.78 | 5.5575 | 1347.1863
| 166.8 | 5.5582 | 1347.4292
| 166.82 | 5.5589 | 1347.6382
| 166.84 | 5.5596 | 1347.6931
| 166.86 | 5.5602 | 1347.6848
| 166.88 | 5.5609 | 1347.4471
| 166.9 | 5.5615 | 1347.1522
| 166.92 | 5.5622 | 1347.1134
| 166.94 | 5.5628 | 1347.0647
| 166.96 | 5.5635 | 1346.7159
| 166.98 | 5.5641 | 1346.5492
| 167 | 5.5648 | 1346.7426
| 167.02 | 5.5655 | 1347.2203
| 167.04 | 5.5662 | 1347.5117
| 167.06 | 5.5669 | 1347.5027
| 167.08 | 5.5676 | 1347.4319
| 167.1 | 5.5683 | 1347.4652
| 167.12 | 5.569 | 1347.3733
| 167.14 | 5.5696 | 1347.1392
| 167.16 | 5.5703 | 1346.8843
| 167.18 | 5.5709 | 1346.7076
| 167.2 | 5.5715 | 1346.4926
| 167.22 | 5.5722 | 1346.3618
| 167.24 | 5.5729 | 1346.4144
| 167.26 | 5.5735 | 1346.4567
| 167.28 | 5.5742 | 1346.7014
| 167.3 | 5.5749 | 1346.7015
| 167.32 | 5.5755 | 1346.6366
| 167.34 | 5.5762 | 1346.5973
| 167.36 | 5.5768 | 1346.4905
| 167.38 | 5.5775 | 1346.6688
| 167.4 | 5.5782 | 1346.4694
| 167.42 | 5.5788 | 1346.5673
| 167.44 | 5.5795 | 1346.5161
| 167.46 | 5.5802 | 1346.641
| 167.48 | 5.5809 | 1346.7426
| 167.5 | 5.5816 | 1346.632
| 167.52 | 5.5822 | 1346.6213
| 167.54 | 5.5829 | 1346.6154
| 167.56 | 5.5835 | 1346.4272
| 167.58 | 5.5842 | 1346.4751
| 167.6 | 5.5849 | 1344.1829
| 167.62 | 5.5855 | 1338.6151
| 167.64 | 5.5862 | 1334.7671
| 167.66 | 5.5868 | 1332.9401
| 167.68 | 5.5875 | 1332.3608
| 167.7 | 5.5881 | 1331.8562
| 167.72 | 5.5888 | 1331.3018
| 167.74 | 5.5895 | 1330.6439
| 167.76 | 5.5901 | 1330.3386
| 167.78 | 5.5908 | 1330.016
| 167.8 | 5.5915 | 1330.0483
| 167.82 | 5.5922 | 1329.7706
| 167.84 | 5.5929 | 1329.1276
| 167.86 | 5.5935 | 1328.5839
| 167.88 | 5.5942 | 1328.2896
| 167.9 | 5.5949 | 1328.0233
| 167.92 | 5.5956 | 1328.0024
| 167.94 | 5.5962 | 1327.8354
| 167.96 | 5.5969 | 1327.5156
| 167.98 | 5.5975 | 1327.384
| 168 | 5.5982 | 1327.156
| 168.02 | 5.5989 | 1326.7329
| 168.04 | 5.5996 | 1326.3928
| 168.06 | 5.6002 | 1325.9167
| 168.08 | 5.6009 | 1325.7291
| 168.1 | 5.6015 | 1325.3892
| 168.12 | 5.6021 | 1325.1421
| 168.14 | 5.6028 | 1324.9407
| 168.16 | 5.6035 | 1324.6825
| 168.18 | 5.6042 | 1324.562
| 168.2 | 5.6049 | 1324.4204
| 168.22 | 5.6056 | 1324.3743
| 168.24 | 5.6062 | 1324.13
| 168.26 | 5.6069 | 1323.9166
| 168.28 | 5.6076 | 1323.8074
| 168.3 | 5.6083 | 1323.5105
| 168.32 | 5.6089 | 1323.0201
| 168.34 | 5.6096 | 1321.3752
| 168.36 | 5.6102 | 1319.3478
| 168.38 | 5.6109 | 1318.0112
| 168.4 | 5.6116 | 1315.7068
| 168.42 | 5.6122 | 1313.0389
| 168.44 | 5.6129 | 1311.1826
| 168.46 | 5.6136 | 1310.1183
| 168.48 | 5.6142 | 1309.038
| 168.5 | 5.6148 | 1308.3497
| 168.52 | 5.6155 | 1307.583
| 168.54 | 5.6161 | 1306.8147
| 168.56 | 5.6168 | 1306.2722
| 168.58 | 5.6175 | 1305.7594
| 168.6 | 5.6182 | 1305.2607
| 168.62 | 5.6189 | 1305.2051
| 168.64 | 5.6196 | 1304.8207
| 168.66 | 5.6202 | 1304.3988
| 168.68 | 5.6209 | 1303.9873
| 168.7 | 5.6216 | 1303.603
| 168.72 | 5.6222 | 1303.2463
| 168.74 | 5.6229 | 1302.6066
| 168.76 | 5.6235 | 1301.9873
| 168.78 | 5.6241 | 1301.6554
| 168.8 | 5.6248 | 1301.4652
| 168.82 | 5.6255 | 1301.3203
| 168.84 | 5.6262 | 1301.0975
| 168.86 | 5.6269 | 1300.5085
| 168.88 | 5.6275 | 1299.661
| 168.9 | 5.6282 | 1299.3546
| 168.92 | 5.6288 | 1299.3861
| 168.94 | 5.6295 | 1299.0785
| 168.96 | 5.6301 | 1298.8358
| 168.98 | 5.6308 | 1298.4597
| 169 | 5.6315 | 1298.0232
| 169.02 | 5.6322 | 1297.9115
| 169.04 | 5.6329 | 1297.6702
| 169.06 | 5.6336 | 1297.0867
| 169.08 | 5.6342 | 1296.2236
| 169.1 | 5.6349 | 1295.6517
| 169.12 | 5.6356 | 1294.7659
| 169.14 | 5.6362 | 1292.4896
| 169.16 | 5.6369 | 1289.3966
| 169.18 | 5.6375 | 1285.4639
| 169.2 | 5.6382 | 1281.7224
| 169.22 | 5.6388 | 1276.8707
| 169.24 | 5.6395 | 1271.1284
| 169.26 | 5.6402 | 1266.2786
| 169.28 | 5.6408 | 1262.8369
| 169.3 | 5.6415 | 1260.3898
| 169.32 | 5.6422 | 1258.6841
| 169.34 | 5.6429 | 1255.733
| 169.36 | 5.6435 | 1249.7722
| 169.38 | 5.6442 | 1244.1768
| 169.4 | 5.6449 | 1239.5698
| 169.42 | 5.6456 | 1235.9989
| 169.44 | 5.6462 | 1233.2174
| 169.46 | 5.6469 | 1231.2827
| 169.48 | 5.6476 | 1229.6843
| 169.5 | 5.6483 | 1228.2343
| 169.52 | 5.649 | 1226.7389
| 169.54 | 5.6496 | 1225.3932
| 169.56 | 5.6502 | 1224.1663
| 169.58 | 5.6509 | 1223.042
| 169.6 | 5.6516 | 1222.2379
| 169.62 | 5.6522 | 1221.6035
| 169.64 | 5.6529 | 1220.7324
| 169.66 | 5.6535 | 1219.774
| 169.68 | 5.6542 | 1219.0209
| 169.7 | 5.6548 | 1218.5463
| 169.72 | 5.6555 | 1218.3582
| 169.74 | 5.6562 | 1217.8635
| 169.76 | 5.6568 | 1217.535
| 169.78 | 5.6575 | 1217.047
| 169.8 | 5.6582 | 1216.583
| 169.82 | 5.6589 | 1216.0802
| 169.84 | 5.6595 | 1215.6804
| 169.86 | 5.6602 | 1215.3346
| 169.88 | 5.6609 | 1214.7482
| 169.9 | 5.6615 | 1214.4292
| 169.92 | 5.6622 | 1214.24
| 169.94 | 5.6628 | 1213.9967
| 169.96 | 5.6635 | 1213.3676
| 169.98 | 5.6642 | 1212.6013
| 170 | 5.6649 | 1211.3385
| 170.02 | 5.6655 | 1210.3535
| 170.04 | 5.6662 | 1209.4741
| 170.06 | 5.6669 | 1208.2429
| 170.08 | 5.6675 | 1207.0018
| 170.1 | 5.6682 | 1205.979
| 170.12 | 5.6688 | 1205.3849
| 170.14 | 5.6694 | 1204.9346
| 170.16 | 5.6701 | 1204.5164
| 170.18 | 5.6708 | 1204.2725
| 170.2 | 5.6715 | 1203.5215
| 170.22 | 5.6722 | 1202.8647
| 170.24 | 5.6729 | 1202.6415
| 170.26 | 5.6736 | 1202.2614
| 170.28 | 5.6743 | 1201.9392
| 170.3 | 5.6749 | 1201.3118
| 170.32 | 5.6756 | 1200.3623
| 170.34 | 5.6762 | 1199.2067
| 170.36 | 5.6768 | 1198.4963
| 170.38 | 5.6775 | 1198.2266
| 170.4 | 5.6782 | 1198.0555
| 170.42 | 5.6789 | 1198.0695
| 170.44 | 5.6796 | 1197.6506
| 170.46 | 5.6802 | 1197.3567
| 170.48 | 5.6809 | 1196.9397
| 170.5 | 5.6815 | 1196.7673
| 170.52 | 5.6822 | 1196.5946
| 170.54 | 5.6828 | 1196.3276
| 170.56 | 5.6835 | 1196.1294
| 170.58 | 5.6841 | 1195.9233
| 170.6 | 5.6848 | 1195.7383
| 170.62 | 5.6855 | 1195.641
| 170.64 | 5.6862 | 1195.7631
| 170.66 | 5.687 | 1196.0505
| 170.68 | 5.6876 | 1196.1465
| 170.7 | 5.6883 | 1195.6425
| 170.72 | 5.689 | 1195.4456
| 170.74 | 5.6896 | 1195.4106
| 170.76 | 5.6902 | 1195.5834
| 170.78 | 5.6909 | 1195.4421
| 170.8 | 5.6915 | 1195.5544
| 170.82 | 5.6922 | 1195.8389
| 170.84 | 5.6929 | 1195.8542
| 170.86 | 5.6935 | 1195.7113
| 170.88 | 5.6942 | 1195.7292
| 170.9 | 5.6949 | 1195.828
| 170.92 | 5.6955 | 1196.0146
| 170.94 | 5.6962 | 1196.1759
| 170.96 | 5.6969 | 1196.275
| 170.98 | 5.6975 | 1196.0807
| 171 | 5.6982 | 1195.8735
| 171.02 | 5.6988 | 1195.9233
| 171.04 | 5.6995 | 1195.9432
| 171.06 | 5.7002 | 1196.1428
| 171.08 | 5.7009 | 1196.566
| 171.1 | 5.7016 | 1196.7383
| 171.12 | 5.7023 | 1196.4137
| 171.14 | 5.7029 | 1195.978
| 171.16 | 5.7035 | 1196.2739
| 171.18 | 5.7042 | 1196.5903
| 171.2 | 5.7048 | 1196.8032
| 171.22 | 5.7055 | 1196.5967
| 171.24 | 5.7061 | 1196.6699
| 171.26 | 5.7068 | 1196.8743
| 171.28 | 5.7075 | 1196.7986
| 171.3 | 5.7081 | 1196.8284
| 171.32 | 5.7088 | 1196.7898
| 171.34 | 5.7095 | 1196.7831
| 171.36 | 5.7102 | 1196.552
| 171.38 | 5.7108 | 1195.9752
| 171.4 | 5.7115 | 1195.6084
| 171.42 | 5.7122 | 1194.8818
| 171.44 | 5.7129 | 1194.4427
| 171.46 | 5.7135 | 1194.491
| 171.48 | 5.7142 | 1194.4489
| 171.5 | 5.7149 | 1194.2729
| 171.52 | 5.7156 | 1194.0869
| 171.54 | 5.7162 | 1193.8082
| 171.56 | 5.7169 | 1193.5764
| 171.58 | 5.7176 | 1193.4855
| 171.6 | 5.7182 | 1193.4526
| 171.62 | 5.7189 | 1193.1411
| 171.64 | 5.7196 | 1192.9548
| 171.66 | 5.7202 | 1192.553
| 171.68 | 5.7208 | 1192.2361
| 171.7 | 5.7215 | 1191.9832
| 171.72 | 5.7221 | 1191.8719
| 171.74 | 5.7228 | 1192.2135
| 171.76 | 5.7235 | 1192.3628
| 171.78 | 5.7242 | 1192.6046
| 171.8 | 5.7249 | 1192.4485
| 171.82 | 5.7256 | 1192.5078
| 171.84 | 5.7263 | 1192.5776
| 171.86 | 5.727 | 1192.7518
| 171.88 | 5.7276 | 1192.5896
| 171.9 | 5.7283 | 1192.106
| 171.92 | 5.7289 | 1192.037
| 171.94 | 5.7295 | 1191.8755
| 171.96 | 5.7302 | 1191.5837
| 171.98 | 5.7309 | 1191.6921
| 172 | 5.7316 | 1191.9309
| 172.02 | 5.7322 | 1192.0007
| 172.04 | 5.7329 | 1192.0582
| 172.06 | 5.7336 | 1192.1378
| 172.08 | 5.7342 | 1192.0242
| 172.1 | 5.7348 | 1191.5828
| 172.12 | 5.7355 | 1191.3815
| 172.14 | 5.7361 | 1191.4731
| 172.16 | 5.7368 | 1191.6138
| 172.18 | 5.7375 | 1191.7151
| 172.2 | 5.7382 | 1191.563
| 172.22 | 5.7389 | 1191.567
| 172.24 | 5.7396 | 1191.4955
| 172.26 | 5.7403 | 1191.4969
| 172.28 | 5.7409 | 1191.5037
| 172.3 | 5.7416 | 1191.4449
| 172.32 | 5.7422 | 1191.1416
| 172.34 | 5.7428 | 1190.726
| 172.36 | 5.7435 | 1190.5437
| 172.38 | 5.7441 | 1190.5924
| 172.4 | 5.7448 | 1190.5688
| 172.42 | 5.7455 | 1190.3943
| 172.44 | 5.7462 | 1190.2778
| 172.46 | 5.7469 | 1190.1168
| 172.48 | 5.7475 | 1189.6576
| 172.5 | 5.7482 | 1189.3586
| 172.52 | 5.7488 | 1189.4655
| 172.54 | 5.7495 | 1189.601
| 172.56 | 5.7501 | 1189.4026
| 172.58 | 5.7508 | 1189.3718
| 172.6 | 5.7515 | 1189.6527
| 172.62 | 5.7522 | 1189.9381
| 172.64 | 5.7529 | 1189.9386
| 172.66 | 5.7536 | 1189.8666
| 172.68 | 5.7543 | 1190.1075
| 172.7 | 5.7549 | 1190.0732
| 172.72 | 5.7556 | 1189.8586
| 172.74 | 5.7562 | 1189.375
| 172.76 | 5.7569 | 1189.2213
| 172.78 | 5.7575 | 1188.7365
| 172.8 | 5.7582 | 1188.1769
| 172.82 | 5.7588 | 1187.7992
| 172.84 | 5.7595 | 1187.8578
| 172.86 | 5.7602 | 1187.5861
| 172.88 | 5.7609 | 1187.0686
| 172.9 | 5.7615 | 1186.8656
| 172.92 | 5.7622 | 1186.3702
| 172.94 | 5.7628 | 1185.9814
| 172.96 | 5.7635 | 1185.5824
| 172.98 | 5.7642 | 1185.5925
| 173 | 5.7649 | 1185.431
| 173.02 | 5.7655 | 1185.1473
| 173.04 | 5.7662 | 1185.0884
| 173.06 | 5.7669 | 1184.9417
| 173.08 | 5.7676 | 1184.9005
| 173.1 | 5.7683 | 1185.1066
| 173.12 | 5.769 | 1184.6963
| 173.14 | 5.7696 | 1184.4148
| 173.16 | 5.7703 | 1184.1095
| 173.18 | 5.7709 | 1183.8378
| 173.2 | 5.7716 | 1183.5748
| 173.22 | 5.7722 | 1183.3962
| 173.24 | 5.7729 | 1183.1582
| 173.26 | 5.7735 | 1183.0012
| 173.28 | 5.7742 | 1182.9032
| 173.3 | 5.7748 | 1182.9097
| 173.32 | 5.7755 | 1183.1084
| 173.34 | 5.7762 | 1183.2057
| 173.36 | 5.7769 | 1183.476
| 173.38 | 5.7775 | 1183.2766
| 173.4 | 5.7782 | 1183.1514
| 173.42 | 5.7789 | 1182.0814
| 173.44 | 5.7796 | 1180.8029
| 173.46 | 5.7802 | 1179.8804
| 173.48 | 5.7809 | 1179.0702
| 173.5 | 5.7815 | 1178.7926
| 173.52 | 5.7822 | 1178.5905
| 173.54 | 5.7829 | 1178.1411
| 173.56 | 5.7835 | 1177.649
| 173.58 | 5.7842 | 1177.5292
| 173.6 | 5.7849 | 1177.5958
| 173.62 | 5.7855 | 1177.4276
| 173.64 | 5.7862 | 1177.3239
| 173.66 | 5.7868 | 1176.969
| 173.68 | 5.7875 | 1176.5339
| 173.7 | 5.7881 | 1176.225
| 173.72 | 5.7888 | 1175.8309
| 173.74 | 5.7895 | 1175.385
| 173.76 | 5.7902 | 1174.842
| 173.78 | 5.7908 | 1174.2993
| 173.8 | 5.7915 | 1173.7885
| 173.82 | 5.7922 | 1173.6299
| 173.84 | 5.7929 | 1173.2653
| 173.86 | 5.7936 | 1172.9248
| 173.88 | 5.7943 | 1172.6472
| 173.9 | 5.7949 | 1172.5543
| 173.92 | 5.7955 | 1172.3459
| 173.94 | 5.7962 | 1171.9972
| 173.96 | 5.7968 | 1171.8868
| 173.98 | 5.7975 | 1171.8208
| 174 | 5.7982 | 1171.8785
| 174.02 | 5.7989 | 1171.7665
| 174.04 | 5.7996 | 1171.4056
| 174.06 | 5.8002 | 1171.1929
| 174.08 | 5.8009 | 1170.563
| 174.1 | 5.8015 | 1170.507
| 174.12 | 5.8022 | 1170.2128
| 174.14 | 5.8028 | 1169.6444
| 174.16 | 5.8035 | 1169.6096
| 174.18 | 5.8041 | 1169.4581
| 174.2 | 5.8048 | 1169.6429
| 174.22 | 5.8056 | 1169.8771
| 174.24 | 5.8063 | 1169.7444
| 174.26 | 5.807 | 1169.5409
| 174.28 | 5.8076 | 1169.6776
| 174.3 | 5.8083 | 1169.4288
| 174.32 | 5.8089 | 1169.1187
| 174.34 | 5.8096 | 1168.6646
| 174.36 | 5.8102 | 1168.3778
| 174.38 | 5.8109 | 1168.4319
| 174.4 | 5.8115 | 1168.6838
| 174.42 | 5.8122 | 1168.6792
| 174.44 | 5.8129 | 1168.5851
| 174.46 | 5.8135 | 1168.3488
| 174.48 | 5.8142 | 1168.0902
| 174.5 | 5.8148 | 1167.9083
| 174.52 | 5.8155 | 1167.8362
| 174.54 | 5.8162 | 1167.6648
| 174.56 | 5.8168 | 1167.2527
| 174.58 | 5.8175 | 1166.8903
| 174.6 | 5.8182 | 1166.6368
| 174.62 | 5.8189 | 1166.6946
| 174.64 | 5.8196 | 1166.8186
| 174.66 | 5.8203 | 1166.7385
| 174.68 | 5.8209 | 1164.4259
| 174.7 | 5.8216 | 1159.7878
| 174.72 | 5.8222 | 1156.5074
| 174.74 | 5.8228 | 1154.564
| 174.76 | 5.8235 | 1153.4312
| 174.78 | 5.8242 | 1152.7424
| 174.8 | 5.8248 | 1152.1267
| 174.82 | 5.8255 | 1151.426
| 174.84 | 5.8261 | 1148.8446
| 174.86 | 5.8268 | 1145.9073
| 174.88 | 5.8275 | 1144.0793
| 174.9 | 5.8281 | 1143.1423
| 174.92 | 5.8288 | 1142.141
| 174.94 | 5.8295 | 1141.5828
| 174.96 | 5.8302 | 1141.5286
| 174.98 | 5.8309 | 1141.3457
| 175 | 5.8315 | 1141.0856
| 175.02 | 5.8322 | 1140.626
| 175.04 | 5.8328 | 1140.2856
| 175.06 | 5.8335 | 1140.0791
| 175.08 | 5.8342 | 1140.0482
| 175.1 | 5.8349 | 1139.9662
| 175.12 | 5.8356 | 1139.6389
| 175.14 | 5.8362 | 1139.413
| 175.16 | 5.8369 | 1139.3019
| 175.18 | 5.8376 | 1139.1642
| 175.2 | 5.8382 | 1138.7139
| 175.22 | 5.8389 | 1138.4988
| 175.24 | 5.8395 | 1138.2068
| 175.26 | 5.8401 | 1137.8562
| 175.28 | 5.8408 | 1137.74
| 175.3 | 5.8415 | 1137.6857
| 175.32 | 5.8421 | 1137.6403
| 175.34 | 5.8428 | 1137.692
| 175.36 | 5.8435 | 1137.5891
| 175.38 | 5.8442 | 1137.5155
| 175.4 | 5.8449 | 1137.6166
| 175.42 | 5.8456 | 1137.757
| 175.44 | 5.8463 | 1137.7588
| 175.46 | 5.847 | 1137.5989
| 175.48 | 5.8476 | 1137.0835
| 175.5 | 5.8482 | 1136.4282
| 175.52 | 5.8489 | 1136.1398
| 175.54 | 5.8496 | 1135.6925
| 175.56 | 5.8502 | 1135.3472
| 175.58 | 5.8509 | 1135.2198
| 175.6 | 5.8516 | 1135.342
| 175.62 | 5.8523 | 1135.0984
| 175.64 | 5.8529 | 1134.7253
| 175.66 | 5.8536 | 1133.7703
| 175.68 | 5.8542 | 1132.1134
| 175.7 | 5.8548 | 1130.6605
| 175.72 | 5.8554 | 1129.3291
| 175.74 | 5.8561 | 1128.5354
| 175.76 | 5.8568 | 1127.9004
| 175.78 | 5.8575 | 1126.7756
| 175.8 | 5.8582 | 1125.8298
| 175.82 | 5.8589 | 1125.2056
| 175.84 | 5.8596 | 1124.8693
| 175.86 | 5.8602 | 1124.2535
| 175.88 | 5.8609 | 1123.5414
| 175.9 | 5.8616 | 1122.9795
| 175.92 | 5.8622 | 1122.3856
| 175.94 | 5.8628 | 1121.3597
| 175.96 | 5.8635 | 1120.6134
| 175.98 | 5.8641 | 1120.373
| 176 | 5.8648 | 1120.4449
| 176.02 | 5.8655 | 1120.2283
| 176.04 | 5.8662 | 1119.7919
| 176.06 | 5.8669 | 1119.208
| 176.08 | 5.8675 | 1118.8176
| 176.1 | 5.8682 | 1118.5417
| 176.12 | 5.8688 | 1118.2858
| 176.14 | 5.8695 | 1117.8567
| 176.16 | 5.8701 | 1117.2502
| 176.18 | 5.8708 | 1116.9023
| 176.2 | 5.8715 | 1116.692
| 176.22 | 5.8722 | 1116.0845
| 176.24 | 5.8729 | 1115.2269
| 176.26 | 5.8736 | 1114.376
| 176.28 | 5.8743 | 1113.2975
| 176.3 | 5.8749 | 1111.8146
| 176.32 | 5.8756 | 1110.3361
| 176.34 | 5.8762 | 1109.2745
| 176.36 | 5.8769 | 1108.2233
| 176.38 | 5.8775 | 1106.4585
| 176.4 | 5.8781 | 1098.1829
| 176.42 | 5.8788 | 941.4222
| 176.44 | 5.8795 | 810.2318
| 176.46 | 5.8802 | 767.804
| 176.48 | 5.8809 | 766.4596
| 176.5 | 5.8815 | 771.4904
| 176.52 | 5.8822 | 773.688
| 176.54 | 5.8829 | 773.6523
| 176.56 | 5.8836 | 772.4134
| 176.58 | 5.8842 | 771.1063
| 176.6 | 5.8848 | 770.3414
| 176.62 | 5.8855 | 769.6723
| 176.64 | 5.8862 | 769.1648
| 176.66 | 5.8869 | 768.7932
| 176.68 | 5.8876 | 768.2484
| 176.7 | 5.8883 | 767.3771
| 176.72 | 5.8889 | 767.027
| 176.74 | 5.8896 | 766.5834
| 176.76 | 5.8903 | 766.2714
| 176.78 | 5.8909 | 765.4949
| 176.8 | 5.8916 | 764.8673
| 176.82 | 5.8922 | 763.9503
| 176.84 | 5.8928 | 763.1053
| 176.86 | 5.8935 | 762.6773
| 176.88 | 5.8941 | 762.4376
| 176.9 | 5.8948 | 761.9077
| 176.92 | 5.8955 | 761.2957
| 176.94 | 5.8962 | 760.8812
| 176.96 | 5.8969 | 760.8553
| 176.98 | 5.8975 | 760.6745
| 177 | 5.8982 | 760.8702
| 177.02 | 5.8989 | 761.0576
| 177.04 | 5.8995 | 760.987
| 177.06 | 5.9002 | 760.6549
| 177.08 | 5.9009 | 760.8541
| 177.1 | 5.9015 | 760.8309
| 177.12 | 5.9022 | 760.6658
| 177.14 | 5.9028 | 760.8735
| 177.16 | 5.9035 | 760.9005
| 177.18 | 5.9042 | 761.1951
| 177.2 | 5.9049 | 761.5761
| 177.22 | 5.9056 | 761.7858
| 177.24 | 5.9062 | 762.0417
| 177.26 | 5.9068 | 762.2931
| 177.28 | 5.9075 | 762.2993
| 177.3 | 5.9081 | 762.3936
| 177.32 | 5.9088 | 762.6851
| 177.34 | 5.9095 | 763.26
| 177.36 | 5.9102 | 763.5474
| 177.38 | 5.9109 | 764.1494
| 177.4 | 5.9115 | 764.3337
| 177.42 | 5.9122 | 764.7052
| 177.44 | 5.9129 | 764.9438
| 177.46 | 5.9136 | 764.8016
| 177.48 | 5.9142 | 764.7812
| 177.5 | 5.9149 | 765.0902
| 177.52 | 5.9155 | 765.2913
| 177.54 | 5.9162 | 765.6832
| 177.56 | 5.9169 | 765.8398
| 177.58 | 5.9176 | 766.1615
| 177.6 | 5.9182 | 766.4493
| 177.62 | 5.9189 | 766.8472
| 177.64 | 5.9196 | 767.0753
| 177.66 | 5.9202 | 767.3723
| 177.68 | 5.9209 | 767.5949
| 177.7 | 5.9215 | 767.777
| 177.72 | 5.9222 | 768.0106
| 177.74 | 5.9228 | 768.4572
| 177.76 | 5.9235 | 769.246
| 177.78 | 5.9242 | 769.7637
| 177.8 | 5.9249 | 770.0779
| 177.82 | 5.9256 | 770.2977
| 177.84 | 5.9263 | 770.7457
| 177.86 | 5.927 | 771.044
| 177.88 | 5.9276 | 771.0566
| 177.9 | 5.9283 | 771.1116
| 177.92 | 5.9289 | 770.7664
| 177.94 | 5.9295 | 770.4319
| 177.96 | 5.9302 | 770.337
| 177.98 | 5.9308 | 770.6904
| 178 | 5.9315 | 770.9623
| 178.02 | 5.9322 | 771.1681
| 178.04 | 5.9329 | 771.0412
| 178.06 | 5.9335 | 770.8601
| 178.08 | 5.9342 | 770.6948
| 178.1 | 5.9348 | 770.2663
| 178.12 | 5.9355 | 770.07
| 178.14 | 5.9362 | 770.3458
| 178.16 | 5.9368 | 770.3358
| 178.18 | 5.9375 | 770.0692
| 178.2 | 5.9382 | 769.7665
| 178.22 | 5.9389 | 769.4559
| 178.24 | 5.9396 | 769.1552
| 178.26 | 5.9403 | 769.0165
| 178.28 | 5.9409 | 768.7867
| 178.3 | 5.9416 | 768.2737
| 178.32 | 5.9422 | 767.9179
| 178.34 | 5.9429 | 767.9273
| 178.36 | 5.9435 | 767.7436
| 178.38 | 5.9442 | 767.5135
| 178.4 | 5.9448 | 767.2702
| 178.42 | 5.9455 | 767.458
| 178.44 | 5.9461 | 768.0147
| 178.46 | 5.9468 | 768.2601
| 178.48 | 5.9475 | 768.1127
| 178.5 | 5.9482 | 768.0259
| 178.52 | 5.9488 | 767.8321
| 178.54 | 5.9495 | 767.7292
| 178.56 | 5.9502 | 767.7022
| 178.58 | 5.9509 | 767.5644
| 178.6 | 5.9515 | 767.5957
| 178.62 | 5.9522 | 767.066
| 178.64 | 5.9528 | 766.009
| 178.66 | 5.9535 | 765.0253
| 178.68 | 5.9542 | 764.8797
| 178.7 | 5.9549 | 764.7515
| 178.72 | 5.9556 | 764.5035
| 178.74 | 5.9562 | 764.23
| 178.76 | 5.9569 | 764.073
| 178.78 | 5.9576 | 764.1075
| 178.8 | 5.9582 | 764.2916
| 178.82 | 5.9589 | 764.2662
| 178.84 | 5.9595 | 764.0983
| 178.86 | 5.9602 | 763.9131
| 178.88 | 5.9608 | 763.8896
| 178.9 | 5.9615 | 763.9624
| 178.92 | 5.9622 | 764.1226
| 178.94 | 5.9629 | 764.4265
| 178.96 | 5.9636 | 764.4318
| 178.98 | 5.9642 | 764.5264
| 179 | 5.9649 | 764.6329
| 179.02 | 5.9656 | 764.68
| 179.04 | 5.9663 | 764.9103
| 179.06 | 5.967 | 764.6984
| 179.08 | 5.9676 | 764.716
| 179.1 | 5.9682 | 764.5554
| 179.12 | 5.9689 | 764.5722
| 179.14 | 5.9695 | 764.4807
| 179.16 | 5.9702 | 764.4471
| 179.18 | 5.9709 | 764.5077
| 179.2 | 5.9716 | 764.2906
| 179.22 | 5.9722 | 764.0577
| 179.24 | 5.9729 | 763.9821
| 179.26 | 5.9735 | 763.9407
| 179.28 | 5.9742 | 763.5665
| 179.3 | 5.9748 | 763.1536
| 179.32 | 5.9755 | 763.4413
| 179.34 | 5.9761 | 763.597
| 179.36 | 5.9768 | 763.3198
| 179.38 | 5.9775 | 763.087
| 179.4 | 5.9782 | 763.0773
| 179.42 | 5.9789 | 762.7861
| 179.44 | 5.9796 | 762.6689
| 179.46 | 5.9802 | 762.6739
| 179.48 | 5.9809 | 762.5734
| 179.5 | 5.9815 | 762.5046
| 179.52 | 5.9822 | 762.2089
| 179.54 | 5.9828 | 762.1517
| 179.56 | 5.9835 | 762.2252
| 179.58 | 5.9842 | 762.338
| 179.6 | 5.9849 | 762.405
| 179.62 | 5.9855 | 762.3795
| 179.64 | 5.9862 | 762.4185
| 179.66 | 5.9868 | 762.3155
| 179.68 | 5.9875 | 762.2675
| 179.7 | 5.9882 | 762.4902
| 179.72 | 5.9888 | 762.4081
| 179.74 | 5.9895 | 762.3082
| 179.76 | 5.9901 | 762.0248
| 179.78 | 5.9908 | 762.2934
| 179.8 | 5.9915 | 762.4257
| 179.82 | 5.9922 | 762.34
| 179.84 | 5.9929 | 762.3353
| 179.86 | 5.9936 | 762.5529
| 179.88 | 5.9943 | 762.4666
| 179.9 | 5.9949 | 762.4564
| 179.92 | 5.9956 | 762.2267
| 179.94 | 5.9962 | 761.9481
| 179.96 | 5.9968 | 761.6276
| 179.98 | 5.9975 | 761.4893
| 180 | 5.9982 | 761.4365
| 180.02 | 5.9988 | 761.2601
| 180.04 | 5.9995 | 761.0586
| 180.06 | 6.0002 | 760.9022
| 180.08 | 6.0008 | 760.6127
| 180.1 | 6.0015 | 759.8341
| 180.12 | 6.0022 | 758.3022
| 180.14 | 6.0029 | 756.2047
| 180.16 | 6.0035 | 754.23
| 180.18 | 6.0042 | 752.5914
| 180.2 | 6.0049 | 751.0847
| 180.22 | 6.0056 | 749.6045
| 180.24 | 6.0063 | 748.145
| 180.26 | 6.007 | 746.2711
| 180.28 | 6.0076 | 744.5046
| 180.3 | 6.0083 | 743.1854
| 180.32 | 6.0089 | 741.83
| 180.34 | 6.0096 | 740.709
| 180.36 | 6.0102 | 739.918
| 180.38 | 6.0109 | 739.1195
| 180.4 | 6.0116 | 738.2226
| 180.42 | 6.0122 | 737.0552
| 180.44 | 6.0129 | 735.4354
| 180.46 | 6.0135 | 733.8531
| 180.48 | 6.0142 | 732.4058
| 180.5 | 6.0148 | 731.3347
| 180.52 | 6.0155 | 730.3087
| 180.54 | 6.0162 | 729.4611
| 180.56 | 6.0169 | 728.3827
| 180.58 | 6.0175 | 727.2299
| 180.6 | 6.0182 | 726.2916
| 180.62 | 6.0189 | 725.5118
| 180.64 | 6.0195 | 724.6021
| 180.66 | 6.0202 | 724.0798
| 180.68 | 6.0209 | 723.8937
| 180.7 | 6.0215 | 723.5281
| 180.72 | 6.0222 | 722.8077
| 180.74 | 6.0228 | 722.4154
| 180.76 | 6.0235 | 722.6131
| 180.78 | 6.0242 | 722.4871
| 180.8 | 6.0249 | 722.3782
| 180.82 | 6.0255 | 722.1673
| 180.84 | 6.0262 | 721.9119
| 180.86 | 6.0268 | 721.6106
| 180.88 | 6.0274 | 721.5515
| 180.9 | 6.0281 | 721.5239
| 180.92 | 6.0288 | 721.2957
| 180.94 | 6.0295 | 721.7397
| 180.96 | 6.0302 | 721.9618
| 180.98 | 6.0309 | 721.71
| 181 | 6.0316 | 721.6359
| 181.02 | 6.0322 | 721.4412
| 181.04 | 6.0329 | 720.9032
| 181.06 | 6.0336 | 720.1148
| 181.08 | 6.0342 | 719.1515
| 181.1 | 6.0349 | 718.5416
| 181.12 | 6.0355 | 718.0112
| 181.14 | 6.0362 | 717.5244
| 181.16 | 6.0369 | 717.071
| 181.18 | 6.0375 | 716.822
| 181.2 | 6.0382 | 716.2832
| 181.22 | 6.0389 | 715.4193
| 181.24 | 6.0395 | 714.5129
| 181.26 | 6.0402 | 713.7941
| 181.28 | 6.0408 | 713.282
| 181.3 | 6.0415 | 712.8077
| 181.32 | 6.0422 | 711.9263
| 181.34 | 6.0428 | 711.0936
| 181.36 | 6.0435 | 710.5155
| 181.38 | 6.0442 | 710.3083
| 181.4 | 6.0449 | 709.7367
| 181.42 | 6.0456 | 709.1116
| 181.44 | 6.0463 | 708.1382
| 181.46 | 6.047 | 707.2029
| 181.48 | 6.0476 | 706.4511
| 181.5 | 6.0483 | 705.9562
| 181.52 | 6.0489 | 705.3714
| 181.54 | 6.0495 | 704.6915
| 181.56 | 6.0502 | 704.3409
| 181.58 | 6.0509 | 703.7184
| 181.6 | 6.0515 | 703.3457
| 181.62 | 6.0522 | 703.0765
| 181.64 | 6.0529 | 702.8114
| 181.66 | 6.0535 | 702.7073
| 181.68 | 6.0542 | 702.2017
| 181.7 | 6.0548 | 701.8909
| 181.72 | 6.0555 | 701.7426
| 181.74 | 6.0562 | 701.4182
| 181.76 | 6.0568 | 700.9134
| 181.78 | 6.0575 | 700.522
| 181.8 | 6.0582 | 700.167
| 181.82 | 6.0589 | 699.6592
| 181.84 | 6.0596 | 699.23
| 181.86 | 6.0603 | 698.5577
| 181.88 | 6.0609 | 697.7371
| 181.9 | 6.0616 | 697.1683
| 181.92 | 6.0622 | 696.7211
| 181.94 | 6.0628 | 696.2656
| 181.96 | 6.0635 | 695.9432
| 181.98 | 6.0642 | 695.5725
| 182 | 6.0648 | 695.1345
| 182.02 | 6.0655 | 694.8604
| 182.04 | 6.0661 | 694.4171
| 182.06 | 6.0668 | 694.134
| 182.08 | 6.0675 | 693.9342
| 182.1 | 6.0681 | 693.752
| 182.12 | 6.0688 | 693.5849
| 182.14 | 6.0695 | 693.746
| 182.16 | 6.0702 | 693.6835
| 182.18 | 6.0709 | 693.0721
| 182.2 | 6.0715 | 692.6828
| 182.22 | 6.0722 | 692.4939
| 182.24 | 6.0728 | 692.3979
| 182.26 | 6.0735 | 692.2325
| 182.28 | 6.0742 | 691.8632
| 182.3 | 6.0749 | 691.4847
| 182.32 | 6.0756 | 690.9686
| 182.34 | 6.0762 | 690.6422
| 182.36 | 6.0769 | 690.3198
| 182.38 | 6.0776 | 690.0236
| 182.4 | 6.0782 | 689.6148
| 182.42 | 6.0789 | 689.3077
| 182.44 | 6.0795 | 688.9239
| 182.46 | 6.0801 | 688.5807
| 182.48 | 6.0808 | 688.486
| 182.5 | 6.0815 | 688.3235
| 182.52 | 6.0822 | 688.3485
| 182.54 | 6.0829 | 688.1144
| 182.56 | 6.0836 | 688.0671
| 182.58 | 6.0842 | 687.9254
| 182.6 | 6.0849 | 687.6331
| 182.62 | 6.0856 | 687.5928
| 182.64 | 6.0863 | 687.4549
| 182.66 | 6.0869 | 687.5192
| 182.68 | 6.0876 | 687.4351
| 182.7 | 6.0882 | 687.1368
| 182.72 | 6.0889 | 687.2343
| 182.74 | 6.0896 | 687.3648
| 182.76 | 6.0902 | 687.4322
| 182.78 | 6.0909 | 687.5381
| 182.8 | 6.0916 | 687.3331
| 182.82 | 6.0922 | 687.152
| 182.84 | 6.0929 | 686.9434
| 182.86 | 6.0935 | 686.5284
| 182.88 | 6.0941 | 686.2405
| 182.9 | 6.0948 | 686.1128
| 182.92 | 6.0955 | 686.0376
| 182.94 | 6.0962 | 685.9744
| 182.96 | 6.0968 | 685.6614
| 182.98 | 6.0975 | 685.1581
| 183 | 6.0982 | 684.8143
| 183.02 | 6.0989 | 684.4601
| 183.04 | 6.0996 | 684.0275
| 183.06 | 6.1003 | 684.0219
| 183.08 | 6.1009 | 683.799
| 183.1 | 6.1015 | 683.454
| 183.12 | 6.1022 | 683.1868
| 183.14 | 6.1028 | 682.9462
| 183.16 | 6.1035 | 683.2503
| 183.18 | 6.1042 | 683.1516
| 183.2 | 6.1049 | 683.0293
| 183.22 | 6.1055 | 682.8243
| 183.24 | 6.1062 | 682.513
| 183.26 | 6.1068 | 682.3818
| 183.28 | 6.1075 | 682.2215
| 183.3 | 6.1082 | 682.2411
| 183.32 | 6.1088 | 682.0264
| 183.34 | 6.1095 | 681.9962
| 183.36 | 6.1101 | 682.049
| 183.38 | 6.1108 | 681.5629
| 183.4 | 6.1115 | 681.5308
| 183.42 | 6.1122 | 681.3729
| 183.44 | 6.1129 | 681.386
| 183.46 | 6.1136 | 681.1257
| 183.48 | 6.1142 | 680.75
| 183.5 | 6.1149 | 680.4044
| 183.52 | 6.1155 | 679.9883
| 183.54 | 6.1162 | 679.7893
| 183.56 | 6.1169 | 679.3839
| 183.58 | 6.1175 | 679.0595
| 183.6 | 6.1182 | 678.939
| 183.62 | 6.1188 | 678.9489
| 183.64 | 6.1195 | 678.6471
| 183.66 | 6.1202 | 678.3018
| 183.68 | 6.1208 | 678.3197
| 183.7 | 6.1215 | 678.1694
| 183.72 | 6.1222 | 677.2082
| 183.74 | 6.1229 | 675.9178
| 183.76 | 6.1235 | 673.421
| 183.78 | 6.1242 | 671.1328
| 183.8 | 6.1249 | 669.5458
| 183.82 | 6.1256 | 668.1481
| 183.84 | 6.1263 | 667.1661
| 183.86 | 6.1269 | 666.2271
| 183.88 | 6.1276 | 665.5917
| 183.9 | 6.1283 | 665.0381
| 183.92 | 6.1289 | 664.3962
| 183.94 | 6.1296 | 663.8578
| 183.96 | 6.1302 | 663.423
| 183.98 | 6.1309 | 663.0576
| 184 | 6.1315 | 662.6005
| 184.02 | 6.1322 | 661.954
| 184.04 | 6.1328 | 661.1963
| 184.06 | 6.1335 | 660.616
| 184.08 | 6.1342 | 660.3329
| 184.1 | 6.1348 | 659.9852
| 184.12 | 6.1355 | 659.3959
| 184.14 | 6.1362 | 658.611
| 184.16 | 6.1368 | 658.0731
| 184.18 | 6.1375 | 657.8731
| 184.2 | 6.1382 | 657.5251
| 184.22 | 6.1389 | 656.9468
| 184.24 | 6.1395 | 656.4327
| 184.26 | 6.1402 | 656.0604
| 184.28 | 6.1409 | 655.6498
| 184.3 | 6.1415 | 655.2551
| 184.32 | 6.1422 | 655.0883
| 184.34 | 6.1429 | 654.6013
| 184.36 | 6.1435 | 654.116
| 184.38 | 6.1442 | 654.0264
| 184.4 | 6.1449 | 653.8035
| 184.42 | 6.1455 | 653.2587
| 184.44 | 6.1462 | 652.9267
| 184.46 | 6.1468 | 652.6768
| 184.48 | 6.1474 | 652.5317
| 184.5 | 6.1481 | 652.3268
| 184.52 | 6.1488 | 652.2618
| 184.54 | 6.1495 | 652.043
| 184.56 | 6.1502 | 651.7018
| 184.58 | 6.1509 | 651.4792
| 184.6 | 6.1516 | 651.0591
| 184.62 | 6.1523 | 650.679
| 184.64 | 6.1529 | 650.0745
| 184.66 | 6.1536 | 649.7346
| 184.68 | 6.1542 | 649.5085
| 184.7 | 6.1549 | 649.2206
| 184.72 | 6.1555 | 648.8002
| 184.74 | 6.1562 | 648.5046
| 184.76 | 6.1569 | 648.1464
| 184.78 | 6.1576 | 647.5919
| 184.8 | 6.1582 | 647.1273
| 184.82 | 6.1589 | 646.254
| 184.84 | 6.1595 | 645.1777
| 184.86 | 6.1602 | 644.6675
| 184.88 | 6.1608 | 644.4656
| 184.9 | 6.1615 | 644.093
| 184.92 | 6.1622 | 643.9101
| 184.94 | 6.1628 | 643.7864
| 184.96 | 6.1635 | 643.6542
| 184.98 | 6.1642 | 643.6832
| 185 | 6.1649 | 643.5762
| 185.02 | 6.1656 | 643.4948
| 185.04 | 6.1663 | 643.5506
| 185.06 | 6.167 | 643.4669
| 185.08 | 6.1676 | 643.2294
| 185.1 | 6.1682 | 640.1441
| 185.12 | 6.1689 | 608.3578
| 185.14 | 6.1695 | 583.3621
| 185.16 | 6.1702 | 574.9418
| 185.18 | 6.1709 | 574.2673
| 185.2 | 6.1716 | 575.0839
| 185.22 | 6.1722 | 575.3001
| 185.24 | 6.1729 | 574.7991
| 185.26 | 6.1735 | 574.5345
| 185.28 | 6.1742 | 574.2169
| 185.3 | 6.1748 | 573.8229
| 185.32 | 6.1755 | 573.4742
| 185.34 | 6.1762 | 572.9998
| 185.36 | 6.1768 | 571.6342
| 185.38 | 6.1775 | 570.6541
| 185.4 | 6.1782 | 570.1917
| 185.42 | 6.1789 | 569.9736
| 185.44 | 6.1796 | 569.6641
| 185.46 | 6.1802 | 569.4764
| 185.48 | 6.1809 | 569.4013
| 185.5 | 6.1815 | 569.4985
| 185.52 | 6.1822 | 569.7603
| 185.54 | 6.1829 | 569.9154
| 185.56 | 6.1835 | 569.9921
| 185.58 | 6.1842 | 568.6252
| 185.6 | 6.1848 | 566.7932
| 185.62 | 6.1855 | 566.1321
| 185.64 | 6.1861 | 566.1491
| 185.66 | 6.1868 | 566.1968
| 185.68 | 6.1875 | 566.326
| 185.7 | 6.1881 | 566.5486
| 185.72 | 6.1888 | 566.4942
| 185.74 | 6.1895 | 566.6125
| 185.76 | 6.1902 | 566.6724
| 185.78 | 6.1909 | 566.7165
| 185.8 | 6.1916 | 566.7668
| 185.82 | 6.1922 | 566.462
| 185.84 | 6.1929 | 566.2996
| 185.86 | 6.1936 | 566.1136
| 185.88 | 6.1942 | 566.2305
| 185.9 | 6.1949 | 566.0847
| 185.92 | 6.1955 | 565.9632
| 185.94 | 6.1962 | 565.9253
| 185.96 | 6.1969 | 565.8064
| 185.98 | 6.1976 | 565.7357
| 186 | 6.1982 | 565.8285
| 186.02 | 6.1988 | 565.7411
| 186.04 | 6.1995 | 565.4172
| 186.06 | 6.2001 | 565.2405
| 186.08 | 6.2008 | 565.4093
| 186.1 | 6.2015 | 565.4354
| 186.12 | 6.2022 | 565.4814
| 186.14 | 6.2029 | 565.4902
| 186.16 | 6.2036 | 565.5961
| 186.18 | 6.2043 | 565.8378
| 186.2 | 6.205 | 566.0835
| 186.22 | 6.2056 | 565.905
| 186.24 | 6.2063 | 565.5822
| 186.26 | 6.2069 | 565.4451
| 186.28 | 6.2075 | 565.4793
| 186.3 | 6.2082 | 565.6998
| 186.32 | 6.2089 | 565.3639
| 186.34 | 6.2096 | 565.307
| 186.36 | 6.2102 | 565.4241
| 186.38 | 6.2109 | 565.3243
| 186.4 | 6.2116 | 564.9705
| 186.42 | 6.2122 | 564.2398
| 186.44 | 6.2128 | 563.6501
| 186.46 | 6.2135 | 563.3585
| 186.48 | 6.2141 | 562.7367
| 186.5 | 6.2148 | 562.3541
| 186.52 | 6.2155 | 562.1103
| 186.54 | 6.2162 | 561.9227
| 186.56 | 6.2169 | 561.6836
| 186.58 | 6.2176 | 561.5267
| 186.6 | 6.2182 | 561.2339
| 186.62 | 6.2189 | 561.0416
| 186.64 | 6.2196 | 560.8973
| 186.66 | 6.2202 | 560.9358
| 186.68 | 6.2209 | 560.5832
| 186.7 | 6.2215 | 560.2377
| 186.72 | 6.2221 | 560.2696
| 186.74 | 6.2228 | 560.1047
| 186.76 | 6.2235 | 560.119
| 186.78 | 6.2242 | 560.0609
| 186.8 | 6.2249 | 560.0872
| 186.82 | 6.2255 | 560.1378
| 186.84 | 6.2262 | 559.8979
| 186.86 | 6.2268 | 559.5767
| 186.88 | 6.2275 | 559.6253
| 186.9 | 6.2281 | 559.5413
| 186.92 | 6.2288 | 559.5852
| 186.94 | 6.2295 | 559.5775
| 186.96 | 6.2302 | 559.3082
| 186.98 | 6.2309 | 559.5086
| 187 | 6.2316 | 559.581
| 187.02 | 6.2322 | 559.2886
| 187.04 | 6.2329 | 558.8575
| 187.06 | 6.2336 | 558.7139
| 187.08 | 6.2342 | 558.7155
| 187.1 | 6.2349 | 558.3915
| 187.12 | 6.2355 | 558.1584
| 187.14 | 6.2362 | 557.8189
| 187.16 | 6.2368 | 557.6166
| 187.18 | 6.2375 | 557.8437
| 187.2 | 6.2382 | 558.0029
| 187.22 | 6.2389 | 557.9935
| 187.24 | 6.2395 | 557.6381
| 187.26 | 6.2402 | 557.4139
| 187.28 | 6.2409 | 556.9476
| 187.3 | 6.2415 | 556.9841
| 187.32 | 6.2422 | 556.7931
| 187.34 | 6.2429 | 556.6882
| 187.36 | 6.2435 | 556.5013
| 187.38 | 6.2442 | 556.187
| 187.4 | 6.2449 | 555.9409
| 187.42 | 6.2456 | 555.665
| 187.44 | 6.2463 | 555.4658
| 187.46 | 6.247 | 554.9012
| 187.48 | 6.2476 | 554.6238
| 187.5 | 6.2483 | 553.947
| 187.52 | 6.2489 | 549.2991
| 187.54 | 6.2496 | 543.8618
| 187.56 | 6.2503 | 540.5144
| 187.58 | 6.2509 | 539.1705
| 187.6 | 6.2515 | 538.4969
| 187.62 | 6.2522 | 537.9553
| 187.64 | 6.2528 | 537.4513
| 187.66 | 6.2535 | 537.2234
| 187.68 | 6.2542 | 536.8831
| 187.7 | 6.2548 | 536.6392
| 187.72 | 6.2555 | 536.2975
| 187.74 | 6.2562 | 536.1387
| 187.76 | 6.2569 | 536.0649
| 187.78 | 6.2576 | 535.5664
| 187.8 | 6.2582 | 535.0372
| 187.82 | 6.2589 | 534.6479
| 187.84 | 6.2595 | 534.4332
| 187.86 | 6.2602 | 534.4201
| 187.88 | 6.2609 | 534.7299
| 187.9 | 6.2615 | 534.6435
| 187.92 | 6.2622 | 534.5302
| 187.94 | 6.2629 | 534.5634
| 187.96 | 6.2635 | 534.4933
| 187.98 | 6.2642 | 534.5734
| 188 | 6.2649 | 534.6024
| 188.02 | 6.2655 | 534.5113
| 188.04 | 6.2661 | 534.4662
| 188.06 | 6.2668 | 534.6169
| 188.08 | 6.2674 | 534.6825
| 188.1 | 6.2681 | 534.741
| 188.12 | 6.2688 | 534.972
| 188.14 | 6.2695 | 534.8513
| 188.16 | 6.2702 | 534.7689
| 188.18 | 6.2709 | 534.8566
| 188.2 | 6.2716 | 534.6638
| 188.22 | 6.2723 | 534.6965
| 188.24 | 6.2729 | 534.533
| 188.26 | 6.2736 | 534.2117
| 188.28 | 6.2742 | 534.0802
| 188.3 | 6.2748 | 534.1837
| 188.32 | 6.2755 | 534.5136
| 188.34 | 6.2762 | 534.5074
| 188.36 | 6.2769 | 534.48
| 188.38 | 6.2776 | 534.8879
| 188.4 | 6.2782 | 534.7181
| 188.42 | 6.2789 | 534.504
| 188.44 | 6.2795 | 534.3648
| 188.46 | 6.2802 | 534.4736
| 188.48 | 6.2808 | 534.2112
| 188.5 | 6.2815 | 534.0082
| 188.52 | 6.2822 | 534.096
| 188.54 | 6.2829 | 534.347
| 188.56 | 6.2836 | 534.7188
| 188.58 | 6.2843 | 534.7039
| 188.6 | 6.285 | 534.9655
| 188.62 | 6.2856 | 534.9
| 188.64 | 6.2863 | 534.5342
| 188.66 | 6.2869 | 534.4675
| 188.68 | 6.2876 | 534.239
| 188.7 | 6.2882 | 534.2358
| 188.72 | 6.2889 | 534.3124
| 188.74 | 6.2895 | 534.3201
| 188.76 | 6.2902 | 534.0723
| 188.78 | 6.2909 | 534.0728
| 188.8 | 6.2916 | 533.8762
| 188.82 | 6.2922 | 533.9183
| 188.84 | 6.2928 | 533.6455
| 188.86 | 6.2935 | 533.2992
| 188.88 | 6.2942 | 533.1535
| 188.9 | 6.2948 | 533.1258
| 188.92 | 6.2955 | 533.0129
| 188.94 | 6.2962 | 533.0098
| 188.96 | 6.2968 | 533.1838
| 188.98 | 6.2975 | 533.2471
| 189 | 6.2982 | 533.2186
| 189.02 | 6.2989 | 533.0259
| 189.04 | 6.2996 | 532.7466
| 189.06 | 6.3002 | 533.0245
| 189.08 | 6.3009 | 533.1349
| 189.1 | 6.3015 | 533.1647
| 189.12 | 6.3022 | 533.0309
| 189.14 | 6.3028 | 532.9117
| 189.16 | 6.3035 | 532.9388
| 189.18 | 6.3041 | 532.9578
| 189.2 | 6.3048 | 532.9596
| 189.22 | 6.3055 | 532.8423
| 189.24 | 6.3062 | 532.5553
| 189.26 | 6.3068 | 532.0219
| 189.28 | 6.3075 | 531.6522
| 189.3 | 6.3082 | 531.1146
| 189.32 | 6.3088 | 530.8955
| 189.34 | 6.3095 | 530.7484
| 189.36 | 6.3102 | 530.7784
| 189.38 | 6.3109 | 530.4438
| 189.4 | 6.3115 | 530.0147
| 189.42 | 6.3122 | 530.0145
| 189.44 | 6.3129 | 530.0396
| 189.46 | 6.3136 | 529.7189
| 189.48 | 6.3142 | 529.5542
| 189.5 | 6.3149 | 529.4928
| 189.52 | 6.3156 | 529.4014
| 189.54 | 6.3162 | 529.2856
| 189.56 | 6.3169 | 529.2142
| 189.58 | 6.3175 | 529.0847
| 189.6 | 6.3182 | 529.1909
| 189.62 | 6.3188 | 529.3625
| 189.64 | 6.3195 | 529.2845
| 189.66 | 6.3201 | 529.0471
| 189.68 | 6.3208 | 528.9143
| 189.7 | 6.3215 | 529.0651
| 189.72 | 6.3222 | 529.0478
| 189.74 | 6.3229 | 528.9847
| 189.76 | 6.3236 | 529.0704
| 189.78 | 6.3243 | 528.9918
| 189.8 | 6.3249 | 528.7924
| 189.82 | 6.3256 | 528.4816
| 189.84 | 6.3262 | 528.275
| 189.86 | 6.3269 | 527.996
| 189.88 | 6.3276 | 527.7427
| 189.9 | 6.3282 | 527.4363
| 189.92 | 6.3289 | 527.5491
| 189.94 | 6.3296 | 527.5657
| 189.96 | 6.3303 | 527.5572
| 189.98 | 6.3309 | 527.29
| 190 | 6.3316 | 527.142
| 190.02 | 6.3322 | 526.9618
| 190.04 | 6.3328 | 527.0526
| 190.06 | 6.3335 | 527.0804
| 190.08 | 6.3341 | 526.9051
| 190.1 | 6.3348 | 527.0368
| 190.12 | 6.3355 | 527.3619
| 190.14 | 6.3362 | 527.2399
| 190.16 | 6.3369 | 527.3392
| 190.18 | 6.3376 | 527.3872
| 190.2 | 6.3383 | 527.3643
| 190.22 | 6.3389 | 527.0242
| 190.24 | 6.3396 | 526.3312
| 190.26 | 6.3402 | 526.1763
| 190.28 | 6.3408 | 525.7718
| 190.3 | 6.3415 | 525.3579
| 190.32 | 6.3421 | 525.304
| 190.34 | 6.3428 | 525.1618
| 190.36 | 6.3435 | 524.9947
| 190.38 | 6.3442 | 524.5681
| 190.4 | 6.3449 | 524.1965
| 190.42 | 6.3455 | 523.7076
| 190.44 | 6.3462 | 523.0869
| 190.46 | 6.3468 | 522.8299
| 190.48 | 6.3475 | 522.686
| 190.5 | 6.3481 | 522.4752
| 190.52 | 6.3488 | 522.1262
| 190.54 | 6.3495 | 521.8159
| 190.56 | 6.3502 | 521.7672
| 190.58 | 6.3509 | 521.5294
| 190.6 | 6.3516 | 520.9476
| 190.62 | 6.3523 | 520.5641
| 190.64 | 6.3529 | 520.1884
| 190.66 | 6.3536 | 519.638
| 190.68 | 6.3542 | 519.0255
| 190.7 | 6.3549 | 518.4689
| 190.72 | 6.3555 | 517.9387
| 190.74 | 6.3562 | 517.3974
| 190.76 | 6.3568 | 517.2439
| 190.78 | 6.3575 | 516.9242
| 190.8 | 6.3582 | 516.8069
| 190.82 | 6.3588 | 516.4598
| 190.84 | 6.3595 | 515.8857
| 190.86 | 6.3602 | 515.7414
| 190.88 | 6.3609 | 515.7277
| 190.9 | 6.3615 | 515.4539
| 190.92 | 6.3622 | 515.4286
| 190.94 | 6.3629 | 515.3182
| 190.96 | 6.3635 | 514.8354
| 190.98 | 6.3642 | 514.5403
| 191 | 6.3649 | 514.5859
| 191.02 | 6.3656 | 514.5851
| 191.04 | 6.3663 | 514.1727
| 191.06 | 6.367 | 513.7552
| 191.08 | 6.3676 | 513.5148
| 191.1 | 6.3682 | 513.2802
| 191.12 | 6.3689 | 513.182
| 191.14 | 6.3695 | 512.754
| 191.16 | 6.3702 | 512.3487
| 191.18 | 6.3708 | 512.0541
| 191.2 | 6.3715 | 511.7906
| 191.22 | 6.3722 | 511.5185
| 191.24 | 6.3728 | 510.9962
| 191.26 | 6.3735 | 510.4936
| 191.28 | 6.3742 | 510.0987
| 191.3 | 6.3748 | 509.9231
| 191.32 | 6.3755 | 509.7712
| 191.34 | 6.3762 | 509.5293
| 191.36 | 6.3769 | 509.4114
| 191.38 | 6.3775 | 509.0655
| 191.4 | 6.3782 | 508.4787
| 191.42 | 6.3789 | 507.976
| 191.44 | 6.3795 | 507.9352
| 191.46 | 6.3802 | 507.6148
| 191.48 | 6.3809 | 507.2287
| 191.5 | 6.3815 | 506.8306
| 191.52 | 6.3822 | 506.7582
| 191.54 | 6.3829 | 506.9981
| 191.56 | 6.3835 | 507.0536
| 191.58 | 6.3842 | 506.7774
| 191.6 | 6.3849 | 506.5019
| 191.62 | 6.3855 | 505.9495
| 191.64 | 6.3861 | 505.8315
| 191.66 | 6.3868 | 505.8485
| 191.68 | 6.3875 | 505.7502
| 191.7 | 6.3881 | 505.9558
| 191.72 | 6.3888 | 506.0652
| 191.74 | 6.3895 | 505.7144
| 191.76 | 6.3902 | 505.5769
| 191.78 | 6.3909 | 505.4439
| 191.8 | 6.3916 | 505.2001
| 191.82 | 6.3923 | 504.9851
| 191.84 | 6.3929 | 504.5818
| 191.86 | 6.3935 | 504.2057
| 191.88 | 6.3941 | 504.1195
| 191.9 | 6.3948 | 503.8854
| 191.92 | 6.3955 | 503.625
| 191.94 | 6.3962 | 503.5352
| 191.96 | 6.3969 | 503.4181
| 191.98 | 6.3976 | 503.4964
| 192 | 6.3982 | 503.4708
| 192.02 | 6.3989 | 503.1805
| 192.04 | 6.3995 | 502.9783
| 192.06 | 6.4002 | 502.7316
| 192.08 | 6.4008 | 502.7614
| 192.1 | 6.4015 | 502.6805
| 192.12 | 6.4022 | 503.0812
| 192.14 | 6.4029 | 503.1848
| 192.16 | 6.4036 | 503.0719
| 192.18 | 6.4043 | 503.2451
| 192.2 | 6.405 | 503.2941
| 192.22 | 6.4056 | 503.42
| 192.24 | 6.4063 | 503.5095
| 192.26 | 6.4069 | 503.2014
| 192.28 | 6.4076 | 502.92
| 192.3 | 6.4082 | 502.9432
| 192.32 | 6.4089 | 502.8881
| 192.34 | 6.4095 | 502.9567
| 192.36 | 6.4102 | 503.0388
| 192.38 | 6.4109 | 502.9718
| 192.4 | 6.4115 | 501.1361
| 192.42 | 6.4122 | 498.3803
| 192.44 | 6.4128 | 496.6165
| 192.46 | 6.4135 | 495.6631
| 192.48 | 6.4142 | 495.0416
| 192.5 | 6.4149 | 494.6743
| 192.52 | 6.4155 | 494.3357
| 192.54 | 6.4162 | 494.3882
| 192.56 | 6.4169 | 494.5539
| 192.58 | 6.4176 | 494.5248
| 192.6 | 6.4183 | 494.3187
| 192.62 | 6.4189 | 494.2184
| 192.64 | 6.4196 | 493.7577
| 192.66 | 6.4202 | 493.4358
| 192.68 | 6.4209 | 493.2929
| 192.7 | 6.4215 | 493.3196
| 192.72 | 6.4222 | 493.1949
| 192.74 | 6.4228 | 493.1988
| 192.76 | 6.4235 | 493.2306
| 192.78 | 6.4241 | 493.2882
| 192.8 | 6.4248 | 492.87
| 192.82 | 6.4255 | 492.5679
| 192.84 | 6.4261 | 492.4477
| 192.86 | 6.4268 | 492.4572
| 192.88 | 6.4275 | 492.6188
| 192.9 | 6.4282 | 492.8224
| 192.92 | 6.4289 | 492.7227
| 192.94 | 6.4295 | 492.5321
| 192.96 | 6.4302 | 492.1832
| 192.98 | 6.4308 | 492.3866
| 193 | 6.4315 | 492.709
| 193.02 | 6.4322 | 492.7206
| 193.04 | 6.4329 | 492.4878
| 193.06 | 6.4336 | 492.5506
| 193.08 | 6.4342 | 492.5724
| 193.1 | 6.4349 | 492.648
| 193.12 | 6.4356 | 492.6488
| 193.14 | 6.4363 | 492.5473
| 193.16 | 6.4369 | 492.3349
| 193.18 | 6.4375 | 492.4261
| 193.2 | 6.4381 | 492.3789
| 193.22 | 6.4388 | 492.3968
| 193.24 | 6.4394 | 492.2888
| 193.26 | 6.4402 | 492.4763
| 193.28 | 6.4409 | 492.6603
| 193.3 | 6.4416 | 492.9706
| 193.32 | 6.4422 | 492.7405
| 193.34 | 6.4429 | 492.697
| 193.36 | 6.4436 | 493.0552
| 193.38 | 6.4443 | 492.9815
| 193.4 | 6.4449 | 492.8662
| 193.42 | 6.4456 | 492.7961
| 193.44 | 6.4462 | 492.7551
| 193.46 | 6.4469 | 492.8716
| 193.48 | 6.4475 | 492.9917
| 193.5 | 6.4482 | 493.1006
| 193.52 | 6.4489 | 493.5373
| 193.54 | 6.4496 | 493.4731
| 193.56 | 6.4502 | 493.3115
| 193.58 | 6.4509 | 493.2164
| 193.6 | 6.4515 | 492.8511
| 193.62 | 6.4521 | 492.3967
| 193.64 | 6.4528 | 492.3109
| 193.66 | 6.4534 | 492.6207
| 193.68 | 6.4541 | 492.8912
| 193.7 | 6.4548 | 492.7495
| 193.72 | 6.4555 | 492.8934
| 193.74 | 6.4562 | 492.8417
| 193.76 | 6.4569 | 492.9319
| 193.78 | 6.4576 | 493.1352
| 193.8 | 6.4583 | 493.0466
| 193.82 | 6.4589 | 492.9467
| 193.84 | 6.4595 | 492.5235
| 193.86 | 6.4602 | 492.2998
| 193.88 | 6.4608 | 492.2907
| 193.9 | 6.4615 | 492.2104
| 193.92 | 6.4622 | 492.2455
| 193.94 | 6.4629 | 492.5165
| 193.96 | 6.4635 | 492.6539
| 193.98 | 6.4642 | 492.5143
| 194 | 6.4649 | 492.4946
| 194.02 | 6.4655 | 492.3452
| 194.04 | 6.4662 | 492.0944
| 194.06 | 6.4668 | 492.2277
| 194.08 | 6.4675 | 492.3244
| 194.1 | 6.4681 | 492.3008
| 194.12 | 6.4688 | 492.2957
| 194.14 | 6.4695 | 492.3995
| 194.16 | 6.4702 | 492.5932
| 194.18 | 6.4709 | 492.5695
| 194.2 | 6.4716 | 492.4673
| 194.22 | 6.4723 | 492.4737
| 194.24 | 6.4729 | 492.3661
| 194.26 | 6.4736 | 492.0826
| 194.28 | 6.4742 | 492.1361
| 194.3 | 6.4749 | 492.2115
| 194.32 | 6.4755 | 492.3623
| 194.34 | 6.4762 | 492.5362
| 194.36 | 6.4769 | 492.1871
| 194.38 | 6.4775 | 491.9781
| 194.4 | 6.4782 | 491.8534
| 194.42 | 6.4788 | 491.5352
| 194.44 | 6.4795 | 491.5469
| 194.46 | 6.4802 | 491.5915
| 194.48 | 6.4809 | 491.6176
| 194.5 | 6.4816 | 490.9006
| 194.52 | 6.4822 | 488.2231
| 194.54 | 6.4829 | 485.3667
| 194.56 | 6.4836 | 483.5717
| 194.58 | 6.4843 | 482.4475
| 194.6 | 6.485 | 481.6384
| 194.62 | 6.4856 | 480.9798
| 194.64 | 6.4863 | 480.247
| 194.66 | 6.4869 | 479.5287
| 194.68 | 6.4876 | 478.9483
| 194.7 | 6.4883 | 478.7329
| 194.72 | 6.4889 | 478.3006
| 194.74 | 6.4896 | 478.028
| 194.76 | 6.4902 | 477.6743
| 194.78 | 6.4908 | 477.4982
| 194.8 | 6.4915 | 477.1603
| 194.82 | 6.4921 | 476.7686
| 194.84 | 6.4928 | 476.5458
| 194.86 | 6.4935 | 476.4267
| 194.88 | 6.4942 | 476.5978
| 194.9 | 6.4949 | 476.2525
| 194.92 | 6.4955 | 476.0655
| 194.94 | 6.4962 | 475.5104
| 194.96 | 6.4969 | 475.1068
| 194.98 | 6.4975 | 475.0699
| 195 | 6.4982 | 474.8233
| 195.02 | 6.4989 | 474.4706
| 195.04 | 6.4995 | 474.3835
| 195.06 | 6.5002 | 474.395
| 195.08 | 6.5009 | 473.9166
| 195.1 | 6.5015 | 473.8489
| 195.12 | 6.5022 | 473.9085
| 195.14 | 6.5029 | 473.7337
| 195.16 | 6.5035 | 473.8506
| 195.18 | 6.5042 | 473.4667
| 195.2 | 6.5048 | 473.0428
| 195.22 | 6.5054 | 473.0084
| 195.24 | 6.5061 | 472.9526
| 195.26 | 6.5067 | 472.9639
| 195.28 | 6.5074 | 472.9158
| 195.3 | 6.5081 | 472.9251
| 195.32 | 6.5089 | 472.9735
| 195.34 | 6.5096 | 473.0676
| 195.36 | 6.5103 | 472.9372
| 195.38 | 6.5109 | 472.8852
| 195.4 | 6.5116 | 472.8453
| 195.42 | 6.5122 | 472.3633
| 195.44 | 6.5129 | 472.1075
| 195.46 | 6.5135 | 471.861
| 195.48 | 6.5142 | 471.8514
| 195.5 | 6.5149 | 471.8221
| 195.52 | 6.5155 | 472.0993
| 195.54 | 6.5162 | 472.0331
| 195.56 | 6.5169 | 471.8231
| 195.58 | 6.5176 | 471.6384
| 195.6 | 6.5182 | 471.5114
| 195.62 | 6.5189 | 471.5716
| 195.64 | 6.5195 | 471.4013
| 195.66 | 6.5202 | 471.2095
| 195.68 | 6.5208 | 471.002
| 195.7 | 6.5215 | 471.008
| 195.72 | 6.5222 | 471.268
| 195.74 | 6.5229 | 470.9858
| 195.76 | 6.5236 | 471.2155
| 195.78 | 6.5243 | 471.5081
| 195.8 | 6.525 | 471.495
| 195.82 | 6.5257 | 471.262
| 195.84 | 6.5263 | 471.0779
| 195.86 | 6.5269 | 470.8747
| 195.88 | 6.5275 | 470.7106
| 195.9 | 6.5282 | 470.8247
| 195.92 | 6.5289 | 470.47
| 195.94 | 6.5295 | 470.219
| 195.96 | 6.5302 | 470.1764
| 195.98 | 6.5309 | 469.8156
| 196 | 6.5315 | 469.2643
| 196.02 | 6.5322 | 469.2203
| 196.04 | 6.5328 | 469.197
| 196.06 | 6.5335 | 469.2238
| 196.08 | 6.5342 | 468.7047
| 196.1 | 6.5348 | 467.8745
| 196.12 | 6.5355 | 467.1467
| 196.14 | 6.5362 | 466.9733
| 196.16 | 6.5369 | 466.865
| 196.18 | 6.5376 | 466.3714
| 196.2 | 6.5383 | 465.9201
| 196.22 | 6.5389 | 465.708
| 196.24 | 6.5396 | 465.6359
| 196.26 | 6.5402 | 465.4174
| 196.28 | 6.5409 | 465.0879
| 196.3 | 6.5415 | 465.0548
| 196.32 | 6.5422 | 465.006
| 196.34 | 6.5428 | 464.7007
| 196.36 | 6.5435 | 464.4147
| 196.38 | 6.5441 | 464.2842
| 196.4 | 6.5448 | 464.3813
| 196.42 | 6.5455 | 464.1911
| 196.44 | 6.5462 | 463.8669
| 196.46 | 6.5468 | 463.6361
| 196.48 | 6.5475 | 463.412
| 196.5 | 6.5482 | 463.4577
| 196.52 | 6.5488 | 463.6589
| 196.54 | 6.5495 | 463.6478
| 196.56 | 6.5501 | 463.308
| 196.58 | 6.5508 | 463.353
| 196.6 | 6.5515 | 463.3416
| 196.62 | 6.5522 | 463.211
| 196.64 | 6.5529 | 462.9297
| 196.66 | 6.5536 | 462.8412
| 196.68 | 6.5542 | 462.6959
| 196.7 | 6.5549 | 462.5144
| 196.72 | 6.5556 | 462.4943
| 196.74 | 6.5562 | 462.3334
| 196.76 | 6.5569 | 461.6878
| 196.78 | 6.5575 | 461.059
| 196.8 | 6.5581 | 460.9308
| 196.82 | 6.5588 | 461.0307
| 196.84 | 6.5595 | 460.8373
| 196.86 | 6.5602 | 460.9351
| 196.88 | 6.5609 | 461.2189
| 196.9 | 6.5616 | 461.1812
| 196.92 | 6.5622 | 461.2806
| 196.94 | 6.5629 | 461.3361
| 196.96 | 6.5636 | 461.1586
| 196.98 | 6.5643 | 460.8064
| 197 | 6.5649 | 460.7387
| 197.02 | 6.5656 | 460.9525
| 197.04 | 6.5662 | 460.6506
| 197.06 | 6.5669 | 460.25
| 197.08 | 6.5676 | 460.2346
| 197.1 | 6.5682 | 460.5309
| 197.12 | 6.5689 | 460.5464
| 197.14 | 6.5696 | 460.2414
| 197.16 | 6.5702 | 460.4127
| 197.18 | 6.5709 | 460.1697
| 197.2 | 6.5715 | 459.998
| 197.22 | 6.5722 | 459.9246
| 197.24 | 6.5728 | 459.8746
| 197.26 | 6.5735 | 459.8297
| 197.28 | 6.5741 | 460.0006
| 197.3 | 6.5748 | 460.0768
| 197.32 | 6.5755 | 460.2519
| 197.34 | 6.5762 | 460.1201
| 197.36 | 6.5769 | 460.0598
| 197.38 | 6.5776 | 460.1021
| 197.4 | 6.5782 | 460.0338
| 197.42 | 6.5789 | 460.0605
| 197.44 | 6.5795 | 460.0174
| 197.46 | 6.5802 | 459.9454
| 197.48 | 6.5808 | 459.9211
| 197.5 | 6.5815 | 459.9903
| 197.52 | 6.5822 | 459.9651
| 197.54 | 6.5829 | 459.9398
| 197.56 | 6.5835 | 459.8587
| 197.58 | 6.5842 | 459.8893
| 197.6 | 6.5848 | 459.7574
| 197.62 | 6.5855 | 459.5574
| 197.64 | 6.5862 | 459.4274
| 197.66 | 6.5868 | 459.3053
| 197.68 | 6.5875 | 459.3764
| 197.7 | 6.5881 | 459.2745
| 197.72 | 6.5888 | 459.1392
| 197.74 | 6.5895 | 459.2542
| 197.76 | 6.5902 | 459.2627
| 197.78 | 6.5909 | 459.4158
| 197.8 | 6.5916 | 459.4938
| 197.82 | 6.5923 | 459.3514
| 197.84 | 6.5929 | 459.3862
| 197.86 | 6.5935 | 459.1189
| 197.88 | 6.5942 | 458.9939
| 197.9 | 6.5948 | 458.7092
| 197.92 | 6.5955 | 458.7448
| 197.94 | 6.5962 | 458.748
| 197.96 | 6.5968 | 458.8397
| 197.98 | 6.5975 | 458.6218
| 198 | 6.5982 | 458.5504
| 198.02 | 6.5988 | 458.5059
| 198.04 | 6.5995 | 458.6278
| 198.06 | 6.6002 | 458.6869
| 198.08 | 6.6009 | 458.6096
| 198.1 | 6.6015 | 458.638
| 198.12 | 6.6022 | 458.7025
| 198.14 | 6.6029 | 458.7682
| 198.16 | 6.6036 | 458.6719
| 198.18 | 6.6043 | 458.6022
| 198.2 | 6.605 | 458.463
| 198.22 | 6.6056 | 458.5587
| 198.24 | 6.6063 | 458.4297
| 198.26 | 6.6069 | 458.2238
| 198.28 | 6.6076 | 457.8935
| 198.3 | 6.6082 | 457.8316
| 198.32 | 6.6089 | 457.9711
| 198.34 | 6.6096 | 458.1186
| 198.36 | 6.6102 | 457.9702
| 198.38 | 6.6108 | 457.9017
| 198.4 | 6.6115 | 457.7243
| 198.42 | 6.6121 | 457.7848
| 198.44 | 6.6128 | 457.8543
| 198.46 | 6.6135 | 457.798
| 198.48 | 6.6142 | 457.9692
| 198.5 | 6.6149 | 458.1306
| 198.52 | 6.6155 | 458.1081
| 198.54 | 6.6162 | 458.269
| 198.56 | 6.6169 | 458.2604
| 198.58 | 6.6175 | 458.0847
| 198.6 | 6.6182 | 457.7953
| 198.62 | 6.6188 | 458.0695
| 198.64 | 6.6195 | 457.8761
| 198.66 | 6.6202 | 457.8118
| 198.68 | 6.6209 | 458.0141
| 198.7 | 6.6215 | 458.3089
| 198.72 | 6.6222 | 458.1072
| 198.74 | 6.6229 | 457.9153
| 198.76 | 6.6235 | 458.1468
| 198.78 | 6.6242 | 458.1592
| 198.8 | 6.6248 | 457.9889
| 198.82 | 6.6254 | 457.8336
| 198.84 | 6.6261 | 457.9201
| 198.86 | 6.6268 | 458.0629
| 198.88 | 6.6275 | 457.9016
| 198.9 | 6.6282 | 458.0646
| 198.92 | 6.6289 | 458.1092
| 198.94 | 6.6296 | 457.9112
| 198.96 | 6.6302 | 457.9743
| 198.98 | 6.6309 | 458.1151
| 199 | 6.6316 | 458.0261
| 199.02 | 6.6322 | 457.8346
| 199.04 | 6.6329 | 457.6884
| 199.06 | 6.6335 | 457.9651
| 199.08 | 6.6342 | 458.2648
| 199.1 | 6.6349 | 458.3855
| 199.12 | 6.6356 | 458.2548
| 199.14 | 6.6362 | 458.1922
| 199.16 | 6.6369 | 458.0699
| 199.18 | 6.6375 | 458.1729
| 199.2 | 6.6382 | 458.2305
| 199.22 | 6.6388 | 458.3149
| 199.24 | 6.6395 | 458.2803
| 199.26 | 6.6401 | 458.0697
| 199.28 | 6.6408 | 458.2254
| 199.3 | 6.6415 | 458.7555
| 199.32 | 6.6422 | 459.0532
| 199.34 | 6.6429 | 459.2485
| 199.36 | 6.6436 | 459.0704
| 199.38 | 6.6443 | 458.6
| 199.4 | 6.645 | 458.2386
| 199.42 | 6.6456 | 457.931
| 199.44 | 6.6463 | 457.5363
| 199.46 | 6.6469 | 457.3981
| 199.48 | 6.6475 | 457.3106
| 199.5 | 6.6482 | 457.25
| 199.52 | 6.6489 | 457.3105
| 199.54 | 6.6496 | 457.2418
| 199.56 | 6.6502 | 457.1514
| 199.58 | 6.6509 | 457.1336
| 199.6 | 6.6515 | 457.0467
| 199.62 | 6.6522 | 456.9943
| 199.64 | 6.6528 | 457.3046
| 199.66 | 6.6535 | 457.4187
| 199.68 | 6.6542 | 457.297
| 199.7 | 6.6548 | 457.0953
| 199.72 | 6.6555 | 456.9787
| 199.74 | 6.6562 | 457.1731
| 199.76 | 6.6569 | 457.457
| 199.78 | 6.6576 | 457.3494
| 199.8 | 6.6583 | 457.3148
| 199.82 | 6.6589 | 457.0777
| 199.84 | 6.6595 | 456.9225
| 199.86 | 6.6602 | 457.0927
| 199.88 | 6.6608 | 457.1891
| 199.9 | 6.6615 | 457.31
| 199.92 | 6.6622 | 457.5861
| 199.94 | 6.6628 | 457.4262
| 199.96 | 6.6635 | 457.3146
| 199.98 | 6.6642 | 457.3935
| 200 | 6.6648 | 457.5494
| 200.02 | 6.6655 | 457.8535
| 200.04 | 6.6662 | 457.9487
| 200.06 | 6.6668 | 457.9574
| 200.08 | 6.6675 | 458.0616
| 200.1 | 6.6682 | 458.0713
| 200.12 | 6.6689 | 458.0616
| 200.14 | 6.6695 | 458.0904
| 200.16 | 6.6702 | 458.3027
| 200.18 | 6.6709 | 458.0504
| 200.2 | 6.6715 | 458.1289
| 200.22 | 6.6722 | 457.8538
| 200.24 | 6.6729 | 457.7759
| 200.26 | 6.6736 | 457.7738
| 200.28 | 6.6742 | 457.916
| 200.3 | 6.6749 | 457.8565
| 200.32 | 6.6756 | 457.7856
| 200.34 | 6.6762 | 457.6279
| 200.36 | 6.6769 | 457.4988
| 200.38 | 6.6775 | 457.4046
| 200.4 | 6.6781 | 457.3291
| 200.42 | 6.6788 | 457.408
| 200.44 | 6.6795 | 457.5254
| 200.46 | 6.6802 | 457.9316
| 200.48 | 6.6809 | 458.1432
| 200.5 | 6.6816 | 458.2399
| 200.52 | 6.6823 | 458.0954
| 200.54 | 6.6829 | 457.9632
| 200.56 | 6.6836 | 458.0698
| 200.58 | 6.6843 | 457.9314
| 200.6 | 6.6849 | 457.6807
| 200.62 | 6.6856 | 457.5854
| 200.64 | 6.6862 | 457.7655
| 200.66 | 6.6869 | 457.7179
| 200.68 | 6.6875 | 457.6251
| 200.7 | 6.6882 | 457.7991
| 200.72 | 6.6889 | 458.042
| 200.74 | 6.6896 | 457.9636
| 200.76 | 6.6902 | 457.8431
| 200.78 | 6.6909 | 457.9833
| 200.8 | 6.6915 | 458.1017
| 200.82 | 6.6921 | 458.0338
| 200.84 | 6.6928 | 458.1098
| 200.86 | 6.6935 | 458.0284
| 200.88 | 6.6941 | 458.2072
| 200.9 | 6.6948 | 458.2341
| 200.92 | 6.6955 | 458.3063
| 200.94 | 6.6962 | 458.6715
| 200.96 | 6.6969 | 458.5681
| 200.98 | 6.6976 | 458.4546
| 201 | 6.6983 | 458.33
| 201.02 | 6.6989 | 457.95
| 201.04 | 6.6995 | 457.9171
| 201.06 | 6.7001 | 458.0506
| 201.08 | 6.7008 | 458.1999
| 201.1 | 6.7015 | 458.1967
| 201.12 | 6.7022 | 458.0823
| 201.14 | 6.7029 | 458.1355
| 201.16 | 6.7035 | 457.9343
| 201.18 | 6.7042 | 457.9972
| 201.2 | 6.7048 | 458.1173
| 201.22 | 6.7055 | 458.174
| 201.24 | 6.7062 | 457.9215
| 201.26 | 6.7068 | 457.8558
| 201.28 | 6.7075 | 457.6935
| 201.3 | 6.7081 | 457.8316
| 201.32 | 6.7088 | 457.9016
| 201.34 | 6.7095 | 458.1947
| 201.36 | 6.7102 | 458.207
| 201.38 | 6.7109 | 458.2012
| 201.4 | 6.7116 | 457.8684
| 201.42 | 6.7122 | 457.5164
| 201.44 | 6.7129 | 456.8672
| 201.46 | 6.7135 | 456.4475
| 201.48 | 6.7142 | 456.0354
| 201.5 | 6.7149 | 455.6451
| 201.52 | 6.7155 | 455.4291
| 201.54 | 6.7162 | 455.3655
| 201.56 | 6.7168 | 455.0855
| 201.58 | 6.7175 | 454.6134
| 201.6 | 6.7182 | 453.9584
| 201.62 | 6.7188 | 453.5535
| 201.64 | 6.7195 | 453.4373
| 201.66 | 6.7202 | 453.1988
| 201.68 | 6.7209 | 453.0993
| 201.7 | 6.7216 | 452.943
| 201.72 | 6.7222 | 452.7066
| 201.74 | 6.7229 | 452.788
| 201.76 | 6.7236 | 452.7327
| 201.78 | 6.7243 | 452.4819
| 201.8 | 6.725 | 452.1455
| 201.82 | 6.7256 | 451.82
| 201.84 | 6.7263 | 451.5723
| 201.86 | 6.7269 | 451.2238
| 201.88 | 6.7276 | 447.4043
| 201.9 | 6.7282 | 430.4519
| 201.92 | 6.7289 | 416.7636
| 201.94 | 6.7295 | 411.0502
| 201.96 | 6.7302 | 409.6752
| 201.98 | 6.7308 | 409.1262
| 202 | 6.7315 | 408.6617
| 202.02 | 6.7322 | 408.3733
| 202.04 | 6.7328 | 408.1568
| 202.06 | 6.7335 | 408.0221
| 202.08 | 6.7342 | 407.9189
| 202.1 | 6.7349 | 407.4552
| 202.12 | 6.7355 | 407.0762
| 202.14 | 6.7362 | 407.3165
| 202.16 | 6.7369 | 407.4781
| 202.18 | 6.7376 | 407.0787
| 202.2 | 6.7382 | 406.8032
| 202.22 | 6.7389 | 406.7182
| 202.24 | 6.7395 | 406.5543
| 202.26 | 6.7402 | 406.5494
| 202.28 | 6.7408 | 406.591
| 202.3 | 6.7415 | 406.4448
| 202.32 | 6.7422 | 406.1567
| 202.34 | 6.7429 | 406.1526
| 202.36 | 6.7435 | 406.1824
| 202.38 | 6.7442 | 406.2606
| 202.4 | 6.7448 | 406.1898
| 202.42 | 6.7454 | 405.9904
| 202.44 | 6.7461 | 405.8021
| 202.46 | 6.7468 | 406.078
| 202.48 | 6.7475 | 406.2154
| 202.5 | 6.7482 | 406.235
| 202.52 | 6.7489 | 406.1954
| 202.54 | 6.7496 | 406.0685
| 202.56 | 6.7503 | 406.0666
| 202.58 | 6.7509 | 406.0197
| 202.6 | 6.7516 | 405.7187
| 202.62 | 6.7522 | 405.5068
| 202.64 | 6.7528 | 405.7199
| 202.66 | 6.7535 | 406.05
| 202.68 | 6.7542 | 405.8911
| 202.7 | 6.7549 | 405.6323
| 202.72 | 6.7556 | 405.6821
| 202.74 | 6.7562 | 405.4478
| 202.76 | 6.7569 | 405.2516
| 202.78 | 6.7575 | 405.2418
| 202.8 | 6.7582 | 405.0252
| 202.82 | 6.7588 | 405.1871
| 202.84 | 6.7595 | 405.3435
| 202.86 | 6.7601 | 405.3503
| 202.88 | 6.7608 | 405.4427
| 202.9 | 6.7615 | 405.5201
| 202.92 | 6.7622 | 405.6556
| 202.94 | 6.7629 | 405.7597
| 202.96 | 6.7636 | 405.8406
| 202.98 | 6.7643 | 406.0597
| 203 | 6.765 | 406.0605
| 203.02 | 6.7656 | 405.836
| 203.04 | 6.7662 | 405.7767
| 203.06 | 6.7669 | 405.8462
| 203.08 | 6.7675 | 405.8694
| 203.1 | 6.7682 | 405.7491
| 203.12 | 6.7689 | 405.9916
| 203.14 | 6.7695 | 406.2195
| 203.16 | 6.7702 | 406.0884
| 203.18 | 6.7709 | 405.8281
| 203.2 | 6.7715 | 405.6398
| 203.22 | 6.7722 | 405.7511
| 203.24 | 6.7729 | 406.0398
| 203.26 | 6.7735 | 406.0748
| 203.28 | 6.7742 | 405.9552
| 203.3 | 6.7748 | 405.9185
| 203.32 | 6.7755 | 405.9313
| 203.34 | 6.7762 | 405.8862
| 203.36 | 6.7769 | 405.9124
| 203.38 | 6.7776 | 405.1429
| 203.4 | 6.7782 | 402.0084
| 203.42 | 6.7789 | 398.7121
| 203.44 | 6.7795 | 396.8944
| 203.46 | 6.7802 | 396.2518
| 203.48 | 6.7809 | 395.9206
| 203.5 | 6.7815 | 395.7626
| 203.52 | 6.7822 | 395.4013
| 203.54 | 6.7828 | 395.2002
| 203.56 | 6.7835 | 395.1972
| 203.58 | 6.7841 | 394.9858
| 203.6 | 6.7848 | 394.7699
| 203.62 | 6.7855 | 394.9854
| 203.64 | 6.7862 | 395.1113
| 203.66 | 6.7868 | 394.9239
| 203.68 | 6.7875 | 394.6772
| 203.7 | 6.7882 | 392.5921
| 203.72 | 6.7889 | 382.8321
| 203.74 | 6.7895 | 374.7335
| 203.76 | 6.7902 | 371.3208
| 203.78 | 6.7909 | 370.0711
| 203.8 | 6.7916 | 369.2755
| 203.82 | 6.7922 | 368.6514
| 203.84 | 6.7929 | 367.9699
| 203.86 | 6.7935 | 367.2385
| 203.88 | 6.7942 | 366.8509
| 203.9 | 6.7949 | 366.5832
| 203.92 | 6.7956 | 366.4907
| 203.94 | 6.7962 | 366.3073
| 203.96 | 6.7968 | 366.2423
| 203.98 | 6.7975 | 366.1698
| 203.996 | 6.798 | 366.1369

## inserts_testing_CloseOUTS1_2025
Results Table 2
| Specimen label | Rate 1 | Fixture separation | Geometry | Length | Thickness | Width | Diameter
|  | (mm/min) | (mm) |  | (mm) | (mm) | (mm) | (mm)
1 | speciman 1 closeout | 0.05 | 101.6 | Rectangular | 101.6 | 12.7 | 75.18
2 | speciman 1 closeout | 0.05 | 101.6 | Rectangular | 101.6 | 12.7 | 75.18
3 | speciman 1 closeout | 2 | 101.6 | Rectangular | 101.6 | 12.7 | 75.18
1 | Time | Displacement | Force
| (s) | (mm) | (N)
| 0 | 0 | -0.0007 |  | 6455.6001 | 1451.3489
| 0.02 | 0 | -0.1183 |  | Time | Displacement | Force
| 0.04 | 0 | -0.2594 |  | (s) | (mm) | (N)
| 0.06 | 0 | -0.2404 |  | 0 | 0 | -13.3664
| 0.08 | 0 | -0.1598 |  | 0.02 | 0.0001 | -13.3043
| 0.1 | 0 | -0.0902 |  | 0.04 | 0.0004 | -13.1025
| 0.12 | 0 | -0.0075 |  | 0.06 | 0.001 | -12.8594
| 0.14 | 0 | 0.0101 |  | 0.08 | 0.0017 | -12.8083
| 0.16 | 0 | 0.0756 |  | 0.1 | 0.0023 | -12.8886
| 0.18 | 0 | 0.0325 |  | 0.12 | 0.003 | -13.0476
| 0.2 | 0 | -0.1501 |  | 0.14 | 0.0036 | -13.02
| 0.22 | 0.0001 | -0.1684 |  | 0.16 | 0.0043 | -13.0207
| 0.24 | 0.0001 | -0.2021 |  | 0.18 | 0.005 | -12.9918
| 0.26 | 0.0001 | -0.0424 |  | 0.2 | 0.0057 | -13.0758
| 0.28 | 0.0001 | -0.0629 |  | 0.22 | 0.0063 | -13.022
| 0.3 | 0.0001 | -0.1932 |  | 0.24 | 0.0069 | -12.9156
| 0.32 | 0.0001 | -0.1782 |  | 0.26 | 0.0076 | -12.9684
| 0.34 | 0.0001 | -0.2821 |  | 0.28 | 0.0082 | -12.9266
| 0.36 | 0.0001 | -0.2698 |  | 0.3 | 0.0089 | -13.0063
| 0.38 | 0.0001 | -0.0104 |  | 0.32 | 0.0096 | -13.0023
| 0.4 | 0.0001 | 0.0024 |  | 0.34 | 0.0103 | -13.0889
| 0.42 | 0.0001 | -0.2055 |  | 0.36 | 0.011 | -13.0511
| 0.44 | 0.0002 | -0.3507 |  | 0.38 | 0.0116 | -13.1202
| 0.46 | 0.0002 | -0.3826 |  | 0.4 | 0.0123 | -13.0638
| 0.48 | 0.0002 | -0.1547 |  | 0.42 | 0.0129 | -13.1364
| 0.5 | 0.0002 | -0.053 |  | 0.44 | 0.0136 | -13.1988
| 0.52 | 0.0002 | 0.0689 |  | 0.46 | 0.0144 | -13.0737
| 0.54 | 0.0002 | 0.0642 |  | 0.48 | 0.0151 | -12.9329
| 0.56 | 0.0002 | 0.0317 |  | 0.5 | 0.0157 | -12.8998
| 0.58 | 0.0003 | -0.0184 |  | 0.52 | 0.0164 | -12.984
| 0.6 | 0.0003 | 0.0952 |  | 0.54 | 0.017 | -13.0332
| 0.62 | 0.0003 | -0.0679 |  | 0.56 | 0.0176 | -13.188
| 0.64 | 0.0003 | -0.2095 |  | 0.58 | 0.0183 | -13.1594
| 0.66 | 0.0004 | -0.0784 |  | 0.6 | 0.019 | -13.0545
| 0.68 | 0.0004 | -0.0587 |  | 0.62 | 0.0198 | -13.116
| 0.7 | 0.0004 | -0.0962 |  | 0.64 | 0.0204 | -13.1901
| 0.72 | 0.0004 | -0.0633 |  | 0.66 | 0.021 | -13.2565
| 0.74 | 0.0005 | -0.0512 |  | 0.68 | 0.0216 | -13.164
| 0.76 | 0.0005 | 0.027 |  | 0.7 | 0.0222 | -13.0374
| 0.78 | 0.0005 | 0.0562 |  | 0.72 | 0.0229 | -12.9553
| 0.8 | 0.0005 | 0.0971 |  | 0.74 | 0.0236 | -12.9407
| 0.82 | 0.0006 | 0.1111 |  | 0.76 | 0.0244 | -12.9423
| 0.84 | 0.0006 | 0.0998 |  | 0.78 | 0.0251 | -13.0946
| 0.86 | 0.0006 | -0.0148 |  | 0.8 | 0.0257 | -13.1398
| 0.88 | 0.0006 | 0.0098 |  | 0.82 | 0.0263 | -13.0404
| 0.9 | 0.0006 | 0.1374 |  | 0.84 | 0.027 | -12.9726
| 0.92 | 0.0007 | 0.1163 |  | 0.86 | 0.0276 | -12.9203
| 0.94 | 0.0007 | -0.115 |  | 0.88 | 0.0283 | -12.8987
| 0.96 | 0.0007 | -0.142 |  | 0.9 | 0.0291 | -13.0538
| 0.98 | 0.0007 | -0.0304 |  | 0.92 | 0.0298 | -13.2118
| 1 | 0.0008 | -0.1457 |  | 0.94 | 0.0304 | -13.1784
| 1.02 | 0.0008 | -0.0963 |  | 0.96 | 0.031 | -13.1114
| 1.04 | 0.0008 | 0.0721 |  | 0.98 | 0.0316 | -13.0858
| 1.06 | 0.0008 | 0.1098 |  | 1 | 0.0322 | -13.0999
| 1.08 | 0.0008 | 0.1213 |  | 1.02 | 0.0329 | -12.8815
| 1.1 | 0.0008 | 0.1117 |  | 1.04 | 0.0336 | -12.8554
| 1.12 | 0.0009 | 0.051 |  | 1.06 | 0.0343 | -12.7405
| 1.14 | 0.0009 | -0.0729 |  | 1.08 | 0.0349 | -12.5731
| 1.16 | 0.0009 | -0.0686 |  | 1.1 | 0.0356 | -12.4745
| 1.18 | 0.0009 | 0.0185 |  | 1.12 | 0.0362 | -12.603
| 1.2 | 0.0009 | -0.0304 |  | 1.14 | 0.0368 | -12.5818
| 1.22 | 0.001 | -0.0048 |  | 1.16 | 0.0375 | -12.4764
| 1.24 | 0.001 | 0.0327 |  | 1.18 | 0.0383 | -12.6151
| 1.26 | 0.001 | 0.0642 |  | 1.2 | 0.039 | -12.662
| 1.28 | 0.001 | 0.0818 |  | 1.22 | 0.0397 | -12.7441
| 1.3 | 0.001 | 0.1072 |  | 1.24 | 0.0404 | -12.7336
| 1.32 | 0.0011 | 0.0139 |  | 1.26 | 0.041 | -12.7152
| 1.34 | 0.0011 | -0.0558 |  | 1.28 | 0.0416 | -12.6182
| 1.36 | 0.0011 | -0.102 |  | 1.3 | 0.0423 | -12.6697
| 1.38 | 0.0011 | -0.0434 |  | 1.32 | 0.043 | -12.5012
| 1.4 | 0.0011 | -0.0071 |  | 1.34 | 0.0437 | -12.4678
| 1.42 | 0.0011 | 0.1597 |  | 1.36 | 0.0444 | -12.409
| 1.44 | 0.0012 | 0.0691 |  | 1.38 | 0.045 | -12.54
| 1.46 | 0.0012 | 0.1029 |  | 1.4 | 0.0456 | -12.6232
| 1.48 | 0.0012 | 0.0117 |  | 1.42 | 0.0462 | -12.4856
| 1.5 | 0.0012 | -0.0228 |  | 1.44 | 0.0468 | -12.264
| 1.52 | 0.0012 | 0.0193 |  | 1.46 | 0.0475 | -12.2421
| 1.54 | 0.0012 | 0.0988 |  | 1.48 | 0.0483 | -12.4208
| 1.56 | 0.0013 | 0.2144 |  | 1.5 | 0.049 | -12.4793
| 1.58 | 0.0013 | 0.1343 |  | 1.52 | 0.0497 | -12.4361
| 1.6 | 0.0013 | 0.1174 |  | 1.54 | 0.0503 | -12.3719
| 1.62 | 0.0013 | 0.0352 |  | 1.56 | 0.0509 | -12.4064
| 1.64 | 0.0013 | 0.0705 |  | 1.58 | 0.0515 | -12.4334
| 1.66 | 0.0014 | 0.1147 |  | 1.6 | 0.0522 | -12.3726
| 1.68 | 0.0014 | 0.0534 |  | 1.62 | 0.0529 | -12.336
| 1.7 | 0.0014 | -0.0028 |  | 1.64 | 0.0536 | -12.1999
| 1.72 | 0.0014 | -0.1594 |  | 1.66 | 0.0543 | -12.1479
| 1.74 | 0.0014 | -0.0877 |  | 1.68 | 0.0549 | -12.1763
| 1.76 | 0.0014 | -0.1176 |  | 1.7 | 0.0555 | -12.1923
| 1.78 | 0.0015 | -0.1173 |  | 1.72 | 0.0562 | -12.3206
| 1.8 | 0.0015 | -0.1375 |  | 1.74 | 0.0568 | -12.2847
| 1.82 | 0.0015 | -0.0059 |  | 1.76 | 0.0576 | -12.2924
| 1.84 | 0.0015 | 0.0598 |  | 1.78 | 0.0583 | -12.2583
| 1.86 | 0.0015 | 0.1248 |  | 1.8 | 0.059 | -12.3157
| 1.88 | 0.0015 | 0.0927 |  | 1.82 | 0.0596 | -12.4189
| 1.9 | 0.0016 | 0.04 |  | 1.84 | 0.0602 | -12.3609
| 1.92 | 0.0016 | 0.0333 |  | 1.86 | 0.0609 | -12.3424
| 1.94 | 0.0016 | 0.0218 |  | 1.88 | 0.0615 | -12.2601
| 1.96 | 0.0016 | 0.0528 |  | 1.9 | 0.0622 | -12.1248
| 1.98 | 0.0016 | 0.1623 |  | 1.92 | 0.063 | -12.0646
| 2 | 0.0016 | 0.1239 |  | 1.94 | 0.0637 | -12.0363
| 2.02 | 0.0017 | 0.0085 |  | 1.96 | 0.0643 | -11.9427
| 2.04 | 0.0017 | -0.0855 |  | 1.98 | 0.0649 | -12.0276
| 2.06 | 0.0017 | 0.034 |  | 2 | 0.0656 | -12.1197
| 2.08 | 0.0017 | 0.0257 |  | 2.02 | 0.0662 | -12.0995
| 2.1 | 0.0017 | 0.0529 |  | 2.04 | 0.0669 | -12.1074
| 2.12 | 0.0017 | 0.3136 |  | 2.06 | 0.0677 | -12.0678
| 2.14 | 0.0017 | 0.2785 |  | 2.08 | 0.0684 | -12.063
| 2.16 | 0.0018 | 0.1197 |  | 2.1 | 0.069 | -12.0829
| 2.18 | 0.0018 | 0.0664 |  | 2.12 | 0.0697 | -12.1134
| 2.2 | 0.0018 | 0.0339 |  | 2.14 | 0.0703 | -12.1315
| 2.22 | 0.0018 | -0.0506 |  | 2.16 | 0.0709 | -12.0319
| 2.24 | 0.0018 | -0.2304 |  | 2.18 | 0.0716 | -11.8786
| 2.26 | 0.0019 | -0.1894 |  | 2.2 | 0.0723 | -11.9072
| 2.28 | 0.0019 | -0.0782 |  | 2.22 | 0.0731 | -11.9323
| 2.3 | 0.0019 | -0.0531 |  | 2.24 | 0.0737 | -11.8008
| 2.32 | 0.0019 | 0.0098 |  | 2.26 | 0.0744 | -11.8052
| 2.34 | 0.0019 | -0.0007 |  | 2.28 | 0.075 | -11.842
| 2.36 | 0.0019 | 0.0117 |  | 2.3 | 0.0756 | -11.8217
| 2.38 | 0.002 | 0.1188 |  | 2.32 | 0.0763 | -11.9202
| 2.4 | 0.002 | 0.2537 |  | 2.34 | 0.077 | -11.7779
| 2.42 | 0.002 | 0.1347 |  | 2.36 | 0.0778 | -11.84
| 2.44 | 0.002 | 0.036 |  | 2.38 | 0.0784 | -11.8053
| 2.46 | 0.002 | -0.0016 |  | 2.4 | 0.0791 | -11.6826
| 2.48 | 0.002 | 0.1023 |  | 2.42 | 0.0796 | -11.6651
| 2.5 | 0.0021 | 0.0046 |  | 2.44 | 0.0802 | -11.6721
| 2.52 | 0.0021 | -0.2394 |  | 2.46 | 0.0809 | -11.7371
| 2.54 | 0.0021 | -0.1528 |  | 2.48 | 0.0816 | -11.6501
| 2.56 | 0.0021 | -0.0977 |  | 2.5 | 0.0823 | -11.517
| 2.58 | 0.0021 | -0.2759 |  | 2.52 | 0.083 | -11.5026
| 2.6 | 0.0021 | -0.161 |  | 2.54 | 0.0836 | -11.4514
| 2.62 | 0.0022 | 0.0369 |  | 2.56 | 0.0843 | -11.5674
| 2.64 | 0.0022 | 0.1366 |  | 2.58 | 0.0849 | -11.7234
| 2.66 | 0.0022 | 0.0251 |  | 2.6 | 0.0856 | -11.5756
| 2.68 | 0.0022 | -0.0537 |  | 2.62 | 0.0863 | -11.542
| 2.7 | 0.0022 | -0.1327 |  | 2.64 | 0.0871 | -11.2982
| 2.72 | 0.0022 | -0.0369 |  | 2.66 | 0.0878 | -11.2803
| 2.74 | 0.0022 | -0.0345 |  | 2.68 | 0.0884 | -11.3573
| 2.76 | 0.0023 | 0.0142 |  | 2.7 | 0.089 | -11.3538
| 2.78 | 0.0023 | -0.0363 |  | 2.72 | 0.0896 | -11.4545
| 2.8 | 0.0023 | -0.0158 |  | 2.74 | 0.0903 | -11.356
| 2.82 | 0.0023 | -0.0832 |  | 2.76 | 0.091 | -11.412
| 2.84 | 0.0023 | -0.0911 |  | 2.78 | 0.0917 | -11.583
| 2.86 | 0.0023 | -0.0741 |  | 2.8 | 0.0924 | -11.5076
| 2.88 | 0.0024 | -0.0263 |  | 2.82 | 0.093 | -11.6174
| 2.9 | 0.0024 | 0.071 |  | 2.84 | 0.0936 | -11.6013
| 2.92 | 0.0024 | -0.0074 |  | 2.86 | 0.0942 | -11.4761
| 2.94 | 0.0024 | 0.105 |  | 2.88 | 0.0949 | -11.4338
| 2.96 | 0.0024 | 0.1095 |  | 2.9 | 0.0955 | -11.5488
| 2.98 | 0.0024 | -0.0598 |  | 2.92 | 0.0963 | -11.6598
| 3 | 0.0025 | -0.0771 |  | 2.94 | 0.097 | -11.5622
| 3.02 | 0.0025 | 0.0323 |  | 2.96 | 0.0977 | -11.4545
| 3.04 | 0.0025 | -0.0007 |  | 2.98 | 0.0984 | -11.4491
| 3.06 | 0.0025 | 0.0318 |  | 3 | 0.099 | -11.5851
| 3.08 | 0.0025 | 0.0447 |  | 3.02 | 0.0996 | -11.6754
| 3.1 | 0.0025 | -0.0482 |  | 3.04 | 0.1003 | -11.4275
| 3.12 | 0.0026 | -0.0343 |  | 3.06 | 0.101 | -11.4721
| 3.14 | 0.0026 | 0.0684 |  | 3.08 | 0.1017 | -11.5789
| 3.16 | 0.0026 | 0.1712 |  | 3.1 | 0.1024 | -11.6889
| 3.18 | 0.0026 | 0.1423 |  | 3.12 | 0.103 | -11.719
| 3.2 | 0.0026 | 0.0292 |  | 3.14 | 0.1036 | -11.5527
| 3.22 | 0.0026 | -0.1104 |  | 3.16 | 0.1042 | -11.4889
| 3.24 | 0.0027 | -0.0675 |  | 3.18 | 0.1048 | -11.4613
| 3.26 | 0.0027 | -0.1009 |  | 3.2 | 0.1055 | -11.3676
| 3.28 | 0.0027 | -0.0244 |  | 3.22 | 0.1062 | -11.4215
| 3.3 | 0.0027 | -0.0744 |  | 3.24 | 0.1069 | -11.5229
| 3.32 | 0.0027 | -0.2827 |  | 3.26 | 0.1076 | -11.4775
| 3.34 | 0.0027 | -0.1338 |  | 3.28 | 0.1082 | -11.4507
| 3.36 | 0.0028 | -0.0177 |  | 3.3 | 0.1088 | -11.537
| 3.38 | 0.0028 | 0.0457 |  | 3.32 | 0.1095 | -11.4225
| 3.4 | 0.0028 | 0.1277 |  | 3.34 | 0.1102 | -11.4601
| 3.42 | 0.0028 | 0.1148 |  | 3.36 | 0.1109 | -11.5546
| 3.44 | 0.0028 | 0.0678 |  | 3.38 | 0.1116 | -11.6073
| 3.46 | 0.0028 | -0.1303 |  | 3.4 | 0.1123 | -11.5291
| 3.48 | 0.0029 | -0.1591 |  | 3.42 | 0.1129 | -11.4297
| 3.5 | 0.0029 | 0.0676 |  | 3.44 | 0.1136 | -11.3428
| 3.52 | 0.0029 | 0.085 |  | 3.46 | 0.1142 | -11.4234
| 3.54 | 0.0029 | -0.0918 |  | 3.48 | 0.1149 | -11.5974
| 3.56 | 0.0029 | -0.17 |  | 3.5 | 0.1156 | -11.5553
| 3.58 | 0.0029 | -0.1688 |  | 3.52 | 0.1164 | -11.3064
| 3.6 | 0.003 | -0.1524 |  | 3.54 | 0.117 | -11.3067
| 3.62 | 0.003 | -0.0258 |  | 3.56 | 0.1177 | -11.4672
| 3.64 | 0.003 | -0.0198 |  | 3.58 | 0.1183 | -11.5682
| 3.66 | 0.003 | 0.0007 |  | 3.6 | 0.1189 | -11.3907
| 3.68 | 0.003 | -0.005 |  | 3.62 | 0.1195 | -11.4361
| 3.7 | 0.003 | -0.0707 |  | 3.64 | 0.1203 | -11.5145
| 3.72 | 0.0031 | 0.0119 |  | 3.66 | 0.121 | -11.3918
| 3.74 | 0.0031 | -0.1212 |  | 3.68 | 0.1217 | -11.4455
| 3.76 | 0.0031 | -0.0952 |  | 3.7 | 0.1223 | -11.5418
| 3.78 | 0.0031 | 0.037 |  | 3.72 | 0.1229 | -11.5431
| 3.8 | 0.0031 | 0.1125 |  | 3.74 | 0.1236 | -11.5673
| 3.82 | 0.0031 | 0.0835 |  | 3.76 | 0.1242 | -11.6159
| 3.84 | 0.0032 | -0.0961 |  | 3.78 | 0.1249 | -11.5351
| 3.86 | 0.0032 | -0.1064 |  | 3.8 | 0.1257 | -11.4983
| 3.88 | 0.0032 | -0.1245 |  | 3.82 | 0.1264 | -11.3719
| 3.9 | 0.0032 | 0.0123 |  | 3.84 | 0.1271 | -11.2806
| 3.92 | 0.0032 | 0.1882 |  | 3.86 | 0.1277 | -11.4102
| 3.94 | 0.0033 | 0.1624 |  | 3.88 | 0.1283 | -11.5344
| 3.96 | 0.0033 | 0.1356 |  | 3.9 | 0.1289 | -11.5273
| 3.98 | 0.0033 | 0.1088 |  | 3.92 | 0.1296 | -11.6159
| 4 | 0.0033 | 0.0181 |  | 3.94 | 0.1303 | -11.6256
| 4.02 | 0.0033 | 0.0108 |  | 3.96 | 0.131 | -11.4467
| 4.04 | 0.0033 | 0.0256 |  | 3.98 | 0.1317 | -11.4791
| 4.06 | 0.0034 | 0.1628 |  | 4 | 0.1323 | -11.6009
| 4.08 | 0.0034 | 0.1868 |  | 4.02 | 0.1329 | -11.7148
| 4.1 | 0.0034 | -0.0005 |  | 4.04 | 0.1336 | -11.6124
| 4.12 | 0.0034 | 0.0226 |  | 4.06 | 0.1342 | -11.7115
| 4.14 | 0.0034 | -0.0433 |  | 4.08 | 0.135 | -11.6716
| 4.16 | 0.0034 | 0.0199 |  | 4.1 | 0.1357 | -11.5686
| 4.18 | 0.0035 | 0.1072 |  | 4.12 | 0.1364 | -11.5572
| 4.2 | 0.0035 | 0.124 |  | 4.14 | 0.137 | -11.5954
| 4.22 | 0.0035 | 0.1954 |  | 4.16 | 0.1377 | -11.5318
| 4.24 | 0.0035 | 0.1037 |  | 4.18 | 0.1383 | -11.4525
| 4.26 | 0.0035 | -0.1583 |  | 4.2 | 0.1389 | -11.4117
| 4.28 | 0.0035 | -0.0864 |  | 4.22 | 0.1396 | -11.4103
| 4.3 | 0.0036 | -0.0067 |  | 4.24 | 0.1403 | -11.4675
| 4.32 | 0.0036 | 0.0344 |  | 4.26 | 0.141 | -11.2853
| 4.34 | 0.0036 | 0.0172 |  | 4.28 | 0.1417 | -11.2501
| 4.36 | 0.0036 | 0.0504 |  | 4.3 | 0.1423 | -11.3628
| 4.38 | 0.0036 | -0.0627 |  | 4.32 | 0.1429 | -11.3903
| 4.4 | 0.0036 | -0.1232 |  | 4.34 | 0.1436 | -11.4544
| 4.42 | 0.0037 | 0.0254 |  | 4.36 | 0.1443 | -11.5462
| 4.44 | 0.0037 | 0.0274 |  | 4.38 | 0.145 | -11.5518
| 4.46 | 0.0037 | 0.1456 |  | 4.4 | 0.1458 | -11.424
| 4.48 | 0.0037 | 0.1914 |  | 4.42 | 0.1464 | -11.2721
| 4.5 | 0.0037 | 0.2183 |  | 4.44 | 0.147 | -11.3004
| 4.52 | 0.0037 | 0.0833 |  | 4.46 | 0.1477 | -11.364
| 4.54 | 0.0038 | 0.0062 |  | 4.48 | 0.1483 | -11.4316
| 4.56 | 0.0038 | -0.1014 |  | 4.5 | 0.149 | -11.4334
| 4.58 | 0.0038 | -0.2444 |  | 4.52 | 0.1497 | -11.581
| 4.6 | 0.0038 | -0.1533 |  | 4.54 | 0.1504 | -11.5668
| 4.62 | 0.0038 | 0.0389 |  | 4.56 | 0.151 | -11.5085
| 4.64 | 0.0038 | 0.1253 |  | 4.58 | 0.1517 | -11.4853
| 4.66 | 0.0039 | -0.027 |  | 4.6 | 0.1523 | -11.5887
| 4.68 | 0.0039 | 0.0473 |  | 4.62 | 0.1529 | -11.5532
| 4.7 | 0.0039 | 0.1298 |  | 4.64 | 0.1535 | -11.43
| 4.72 | 0.0039 | 0.1024 |  | 4.66 | 0.1542 | -11.4662
| 4.74 | 0.0039 | 0.0012 |  | 4.68 | 0.1549 | -11.54
| 4.76 | 0.0039 | -0.0331 |  | 4.7 | 0.1556 | -11.4815
| 4.78 | 0.004 | -0.0346 |  | 4.72 | 0.1563 | -11.5023
| 4.8 | 0.004 | -0.1027 |  | 4.74 | 0.1569 | -11.3789
| 4.82 | 0.004 | -0.1024 |  | 4.76 | 0.1576 | -11.2372
| 4.84 | 0.004 | 0.0128 |  | 4.78 | 0.1582 | -11.2245
| 4.86 | 0.004 | 0.0761 |  | 4.8 | 0.1589 | -11.3257
| 4.88 | 0.0041 | 0.0476 |  | 4.82 | 0.1597 | -11.3683
| 4.9 | 0.0041 | -0.0298 |  | 4.84 | 0.1604 | -11.2619
| 4.92 | 0.0041 | -0.0688 |  | 4.86 | 0.161 | -11.2845
| 4.94 | 0.0041 | -0.0979 |  | 4.88 | 0.1616 | -11.2653
| 4.96 | 0.0041 | 0.0065 |  | 4.9 | 0.1622 | -11.3731
| 4.98 | 0.0041 | 0.0754 |  | 4.92 | 0.1629 | -11.3768
| 5 | 0.0042 | -0.0038 |  | 4.94 | 0.1636 | -11.351
| 5.02 | 0.0042 | -0.0826 |  | 4.96 | 0.1643 | -11.2703
| 5.04 | 0.0042 | 0.0309 |  | 4.98 | 0.165 | -11.3254
| 5.06 | 0.0042 | -0.0161 |  | 5 | 0.1656 | -11.1754
| 5.08 | 0.0042 | 0.0848 |  | 5.02 | 0.1663 | -11.0657
| 5.1 | 0.0043 | 0.0634 |  | 5.04 | 0.1669 | -11.1375
| 5.12 | 0.0043 | -0.0828 |  | 5.06 | 0.1675 | -11.2535
| 5.14 | 0.0043 | -0.0171 |  | 5.08 | 0.1682 | -11.359
| 5.16 | 0.0043 | 0.0502 |  | 5.1 | 0.1689 | -11.3312
| 5.18 | 0.0043 | 0.1837 |  | 5.12 | 0.1696 | -11.2889
| 5.2 | 0.0043 | 0.1651 |  | 5.14 | 0.1703 | -11.274
| 5.22 | 0.0044 | 0.0629 |  | 5.16 | 0.171 | -11.1029
| 5.24 | 0.0044 | -0.0605 |  | 5.18 | 0.1716 | -11.1004
| 5.26 | 0.0044 | -0.0639 |  | 5.2 | 0.1722 | -11.2264
| 5.28 | 0.0044 | -0.0732 |  | 5.22 | 0.1729 | -11.2499
| 5.3 | 0.0044 | -0.1697 |  | 5.24 | 0.1736 | -11.2767
| 5.32 | 0.0044 | -0.2593 |  | 5.26 | 0.1744 | -11.1622
| 5.34 | 0.0045 | 0.0094 |  | 5.28 | 0.1751 | -11.0966
| 5.36 | 0.0045 | 0.2395 |  | 5.3 | 0.1757 | -11.0306
| 5.38 | 0.0045 | 0.0694 |  | 5.32 | 0.1763 | -11.1258
| 5.4 | 0.0045 | 0.0439 |  | 5.34 | 0.1769 | -11.1644
| 5.42 | 0.0045 | 0.0562 |  | 5.36 | 0.1775 | -11.0625
| 5.44 | 0.0045 | 0.0715 |  | 5.38 | 0.1782 | -11.1229
| 5.46 | 0.0046 | 0.1128 |  | 5.4 | 0.1789 | -11.0499
| 5.48 | 0.0046 | 0.0324 |  | 5.42 | 0.1796 | -11.0824
| 5.5 | 0.0046 | 0.0425 |  | 5.44 | 0.1803 | -11.1479
| 5.52 | 0.0046 | -0.0003 |  | 5.46 | 0.1809 | -11.2649
| 5.54 | 0.0046 | -0.0272 |  | 5.48 | 0.1815 | -11.2133
| 5.56 | 0.0046 | -0.1335 |  | 5.5 | 0.1822 | -11.0975
| 5.58 | 0.0047 | -0.237 |  | 5.52 | 0.1829 | -11.0017
| 5.6 | 0.0047 | -0.0999 |  | 5.54 | 0.1836 | -10.9661
| 5.62 | 0.0047 | -0.1463 |  | 5.56 | 0.1844 | -10.956
| 5.64 | 0.0047 | -0.1589 |  | 5.58 | 0.1851 | -11.035
| 5.66 | 0.0047 | -0.0581 |  | 5.6 | 0.1857 | -11.0237
| 5.68 | 0.0047 | -0.0344 |  | 5.62 | 0.1863 | -10.9682
| 5.7 | 0.0048 | -0.0975 |  | 5.64 | 0.187 | -11.0721
| 5.72 | 0.0048 | 0.0101 |  | 5.66 | 0.1876 | -11.0836
| 5.74 | 0.0048 | -0.015 |  | 5.68 | 0.1884 | -11.0177
| 5.76 | 0.0048 | -0.0753 |  | 5.7 | 0.1891 | -10.8321
| 5.78 | 0.0048 | 0.0975 |  | 5.72 | 0.1897 | -10.7909
| 5.8 | 0.0049 | 0.1262 |  | 5.74 | 0.1903 | -10.8083
| 5.82 | 0.0049 | 0.1058 |  | 5.76 | 0.191 | -10.8928
| 5.84 | 0.0049 | 0.0763 |  | 5.78 | 0.1916 | -10.889
| 5.86 | 0.0049 | 0.009 |  | 5.8 | 0.1923 | -10.8787
| 5.88 | 0.0049 | 0.1239 |  | 5.82 | 0.193 | -10.7203
| 5.9 | 0.0049 | 0.1709 |  | 5.84 | 0.1937 | -10.6921
| 5.92 | 0.005 | 0.1991 |  | 5.86 | 0.1944 | -10.6697
| 5.94 | 0.005 | 0.1387 |  | 5.88 | 0.1951 | -10.5868
| 5.96 | 0.005 | 0.2002 |  | 5.9 | 0.1957 | -10.8091
| 5.98 | 0.005 | 0.1724 |  | 5.92 | 0.1963 | -10.8847
| 6 | 0.005 | 0.0552 |  | 5.94 | 0.1969 | -10.9238
| 6.02 | 0.005 | -0.0518 |  | 5.96 | 0.1976 | -10.8093
| 6.04 | 0.0051 | 0.0287 |  | 5.98 | 0.1984 | -10.674
| 6.06 | 0.0051 | 0.0133 |  | 6 | 0.1991 | -10.532
| 6.08 | 0.0051 | -0.1319 |  | 6.02 | 0.1997 | -10.5643
| 6.1 | 0.0051 | -0.0805 |  | 6.04 | 0.2003 | -10.5455
| 6.12 | 0.0051 | -0.0029 |  | 6.06 | 0.201 | -10.7202
| 6.14 | 0.0051 | -0.1017 |  | 6.08 | 0.2016 | -10.6822
| 6.16 | 0.0052 | 0.0263 |  | 6.1 | 0.2023 | -10.5122
| 6.18 | 0.0052 | 0.0872 |  | 6.12 | 0.203 | -10.394
| 6.2 | 0.0052 | 0.2738 |  | 6.14 | 0.2037 | -10.2695
| 6.22 | 0.0052 | 0.1108 |  | 6.16 | 0.2044 | -10.1607
| 6.24 | 0.0052 | -0.071 |  | 6.18 | 0.205 | -10.3379
| 6.26 | 0.0052 | -0.1092 |  | 6.2 | 0.2056 | -10.4416
| 6.28 | 0.0053 | 0.0419 |  | 6.22 | 0.2062 | -10.4234
| 6.3 | 0.0053 | 0.031 |  | 6.24 | 0.2069 | -10.4189
| 6.32 | 0.0053 | 0.0047 |  | 6.26 | 0.2076 | -10.318
| 6.34 | 0.0053 | -0.0073 |  | 6.28 | 0.2083 | -10.1843
| 6.36 | 0.0053 | 0.0658 |  | 6.3 | 0.209 | -10.1419
| 6.38 | 0.0053 | 0.0336 |  | 6.32 | 0.2096 | -10.269
| 6.4 | 0.0054 | -0.0967 |  | 6.34 | 0.2102 | -10.3166
| 6.42 | 0.0054 | -0.1079 |  | 6.36 | 0.2109 | -10.2687
| 6.44 | 0.0054 | -0.0316 |  | 6.38 | 0.2115 | -10.1529
| 6.46 | 0.0054 | 0.0133 |  | 6.4 | 0.2123 | -10.063
| 6.48 | 0.0054 | -0.0365 |  | 6.42 | 0.213 | -10.0721
| 6.5 | 0.0055 | -0.088 |  | 6.44 | 0.2137 | -9.9623
| 6.52 | 0.0055 | -0.0495 |  | 6.46 | 0.2143 | -9.8795
| 6.54 | 0.0055 | 0.0763 |  | 6.48 | 0.2149 | -9.9535
| 6.56 | 0.0055 | 0.1467 |  | 6.5 | 0.2156 | -9.9459
| 6.58 | 0.0055 | 0.1334 |  | 6.52 | 0.2162 | -9.8618
| 6.6 | 0.0055 | 0.0485 |  | 6.54 | 0.2169 | -9.711
| 6.62 | 0.0056 | 0.0072 |  | 6.56 | 0.2177 | -9.6677
| 6.64 | 0.0056 | 0.011 |  | 6.58 | 0.2184 | -9.6651
| 6.66 | 0.0056 | 0.0237 |  | 6.6 | 0.219 | -9.4985
| 6.68 | 0.0056 | 0.0096 |  | 6.62 | 0.2196 | -9.3986
| 6.7 | 0.0056 | -0.1099 |  | 6.64 | 0.2202 | -9.4077
| 6.72 | 0.0056 | -0.2018 |  | 6.66 | 0.2209 | -9.4467
| 6.74 | 0.0057 | -0.1698 |  | 6.68 | 0.2216 | -9.5722
| 6.76 | 0.0057 | -0.0287 |  | 6.7 | 0.2223 | -9.5353
| 6.78 | 0.0057 | 0.0462 |  | 6.72 | 0.223 | -9.3381
| 6.8 | 0.0057 | -0.0395 |  | 6.74 | 0.2237 | -9.1676
| 6.82 | 0.0057 | 0.007 |  | 6.76 | 0.2243 | -9.1025
| 6.84 | 0.0057 | 0.0827 |  | 6.78 | 0.2249 | -9.2416
| 6.86 | 0.0058 | -0.0284 |  | 6.8 | 0.2255 | -9.3947
| 6.88 | 0.0058 | -0.193 |  | 6.82 | 0.2262 | -9.3197
| 6.9 | 0.0058 | -0.1695 |  | 6.84 | 0.2268 | -9.0761
| 6.92 | 0.0058 | -0.0395 |  | 6.86 | 0.2276 | -8.9439
| 6.94 | 0.0058 | -0.0962 |  | 6.88 | 0.2282 | -8.878
| 6.96 | 0.0058 | -0.1672 |  | 6.9 | 0.2289 | -8.6972
| 6.98 | 0.0059 | -0.1773 |  | 6.92 | 0.2295 | -8.5195
| 7 | 0.0059 | -0.0856 |  | 6.94 | 0.2302 | -8.5218
| 7.02 | 0.0059 | 0.0046 |  | 6.96 | 0.2309 | -8.369
| 7.04 | 0.0059 | 0.0649 |  | 6.98 | 0.2316 | -8.0592
| 7.06 | 0.0059 | 0.1143 |  | 7 | 0.2323 | -7.944
| 7.08 | 0.0059 | 0.0923 |  | 7.02 | 0.233 | -7.7387
| 7.1 | 0.006 | -0.026 |  | 7.04 | 0.2337 | -7.6284
| 7.12 | 0.006 | 0.0291 |  | 7.06 | 0.2343 | -7.443
| 7.14 | 0.006 | -0.0789 |  | 7.08 | 0.2349 | -7.4001
| 7.16 | 0.006 | -0.2599 |  | 7.1 | 0.2356 | -7.311
| 7.18 | 0.006 | -0.241 |  | 7.12 | 0.2362 | -7.223
| 7.2 | 0.006 | -0.0501 |  | 7.14 | 0.2369 | -7.18
| 7.22 | 0.0061 | 0.0607 |  | 7.16 | 0.2376 | -6.9587
| 7.24 | 0.0061 | 0.1094 |  | 7.18 | 0.2383 | -6.6609
| 7.26 | 0.0061 | 0.1914 |  | 7.2 | 0.2389 | -6.3688
| 7.28 | 0.0061 | -0.0584 |  | 7.22 | 0.2395 | -6.2441
| 7.3 | 0.0061 | -0.1042 |  | 7.24 | 0.2402 | -5.9362
| 7.32 | 0.0061 | -0.0586 |  | 7.26 | 0.2409 | -5.5258
| 7.34 | 0.0062 | -0.005 |  | 7.28 | 0.2416 | -5.0032
| 7.36 | 0.0062 | 0.0053 |  | 7.3 | 0.2424 | -4.3723
| 7.38 | 0.0062 | 0.0321 |  | 7.32 | 0.2431 | -3.9832
| 7.4 | 0.0062 | -0.0247 |  | 7.34 | 0.2437 | -3.587
| 7.42 | 0.0062 | 0.0394 |  | 7.36 | 0.2443 | -3.3007
| 7.44 | 0.0062 | -0.0401 |  | 7.38 | 0.245 | -2.7883
| 7.46 | 0.0063 | -0.0602 |  | 7.4 | 0.2456 | -2.3379
| 7.48 | 0.0063 | 0.0601 |  | 7.42 | 0.2464 | -1.6623
| 7.5 | 0.0063 | 0.0806 |  | 7.44 | 0.2471 | -1.2094
| 7.52 | 0.0063 | 0.2016 |  | 7.46 | 0.2478 | -0.6126
| 7.54 | 0.0063 | 0.0608 |  | 7.48 | 0.2484 | -0.1957
| 7.56 | 0.0063 | -0.0831 |  | 7.5 | 0.249 | 0.2981
| 7.58 | 0.0064 | 0.0306 |  | 7.52 | 0.2496 | 0.8369
| 7.6 | 0.0064 | 0.1486 |  | 7.54 | 0.2502 | 1.5065
| 7.62 | 0.0064 | 0.2756 |  | 7.56 | 0.2509 | 2.3209
| 7.64 | 0.0064 | 0.205 |  | 7.58 | 0.2516 | 2.946
| 7.66 | 0.0064 | 0.0832 |  | 7.6 | 0.2523 | 3.6398
| 7.68 | 0.0064 | 0.0392 |  | 7.62 | 0.253 | 4.2483
| 7.7 | 0.0065 | -0.0337 |  | 7.64 | 0.2536 | 4.8414
| 7.72 | 0.0065 | 0.0534 |  | 7.66 | 0.2542 | 5.3881
| 7.74 | 0.0065 | 0.1361 |  | 7.68 | 0.2549 | 5.9542
| 7.76 | 0.0065 | 0.0541 |  | 7.7 | 0.2556 | 6.4862
| 7.78 | 0.0065 | -0.0352 |  | 7.72 | 0.2563 | 7.0728
| 7.8 | 0.0065 | -0.2108 |  | 7.74 | 0.257 | 7.6098
| 7.82 | 0.0066 | -0.2373 |  | 7.76 | 0.2577 | 8.4155
| 7.84 | 0.0066 | -0.1021 |  | 7.78 | 0.2583 | 8.9055
| 7.86 | 0.0066 | 0.0768 |  | 7.8 | 0.259 | 9.3947
| 7.88 | 0.0066 | 0.1808 |  | 7.82 | 0.2596 | 10.023
| 7.9 | 0.0066 | 0.1996 |  | 7.84 | 0.2603 | 10.5756
| 7.92 | 0.0066 | 0.0578 |  | 7.86 | 0.261 | 11.2342
| 7.94 | 0.0067 | 0.0043 |  | 7.88 | 0.2617 | 11.9929
| 7.96 | 0.0067 | -0.1277 |  | 7.9 | 0.2624 | 12.6528
| 7.98 | 0.0067 | -0.0725 |  | 7.92 | 0.263 | 13.1547
| 8 | 0.0067 | -0.0834 |  | 7.94 | 0.2636 | 13.5368
| 8.02 | 0.0067 | -0.01 |  | 7.96 | 0.2642 | 14.2108
| 8.04 | 0.0067 | -0.0321 |  | 7.98 | 0.2649 | 14.8156
| 8.06 | 0.0068 | -0.1231 |  | 8 | 0.2656 | 15.4065
| 8.08 | 0.0068 | -0.089 |  | 8.02 | 0.2664 | 15.9258
| 8.1 | 0.0068 | -0.095 |  | 8.04 | 0.267 | 16.3338
| 8.12 | 0.0068 | -0.0948 |  | 8.06 | 0.2677 | 16.623
| 8.14 | 0.0068 | -0.0049 |  | 8.08 | 0.2683 | 17.0403
| 8.16 | 0.0068 | 0.1237 |  | 8.1 | 0.2689 | 17.6296
| 8.18 | 0.0069 | -0.2002 |  | 8.12 | 0.2696 | 18.062
| 8.2 | 0.0069 | -0.2032 |  | 8.14 | 0.2703 | 18.6776
| 8.22 | 0.0069 | -0.1175 |  | 8.16 | 0.271 | 19.114
| 8.24 | 0.0069 | -0.1448 |  | 8.18 | 0.2717 | 19.5593
| 8.26 | 0.0069 | -0.0988 |  | 8.2 | 0.2724 | 20.0401
| 8.28 | 0.0069 | -0.0325 |  | 8.22 | 0.273 | 20.4972
| 8.3 | 0.007 | 0.0178 |  | 8.24 | 0.2736 | 20.8217
| 8.32 | 0.007 | 0.0382 |  | 8.26 | 0.2742 | 21.4008
| 8.34 | 0.007 | 0.0039 |  | 8.28 | 0.2749 | 21.7671
| 8.36 | 0.007 | 0.0862 |  | 8.3 | 0.2756 | 22.0854
| 8.38 | 0.007 | 0.0584 |  | 8.32 | 0.2763 | 22.4423
| 8.4 | 0.007 | 0.0301 |  | 8.34 | 0.277 | 23.0156
| 8.42 | 0.0071 | -0.0398 |  | 8.36 | 0.2776 | 23.4773
| 8.44 | 0.0071 | -0.0345 |  | 8.38 | 0.2782 | 23.8564
| 8.46 | 0.0071 | 0.0077 |  | 8.4 | 0.2788 | 24.2355
| 8.48 | 0.0071 | -0.0928 |  | 8.42 | 0.2795 | 24.646
| 8.5 | 0.0071 | -0.1013 |  | 8.44 | 0.2802 | 25.2373
| 8.52 | 0.0071 | -0.025 |  | 8.46 | 0.281 | 25.83
| 8.54 | 0.0072 | -0.0807 |  | 8.48 | 0.2817 | 26.3602
| 8.56 | 0.0072 | -0.0171 |  | 8.5 | 0.2823 | 26.6588
| 8.58 | 0.0072 | 0.0609 |  | 8.52 | 0.2829 | 26.9896
| 8.6 | 0.0072 | 0.0583 |  | 8.54 | 0.2835 | 27.2584
| 8.62 | 0.0072 | -0.1952 |  | 8.56 | 0.2842 | 27.7283
| 8.64 | 0.0072 | -0.2766 |  | 8.58 | 0.2849 | 28.1653
| 8.66 | 0.0073 | -0.104 |  | 8.6 | 0.2856 | 28.607
| 8.68 | 0.0073 | 0.0764 |  | 8.62 | 0.2863 | 29.056
| 8.7 | 0.0073 | 0.1523 |  | 8.64 | 0.2869 | 29.6012
| 8.72 | 0.0073 | -0.0152 |  | 8.66 | 0.2875 | 30.2109
| 8.74 | 0.0073 | -0.1433 |  | 8.68 | 0.2882 | 30.719
| 8.76 | 0.0073 | -0.1089 |  | 8.7 | 0.2888 | 31.3904
| 8.78 | 0.0074 | -0.0089 |  | 8.72 | 0.2896 | 32.1584
| 8.8 | 0.0074 | -0.0823 |  | 8.74 | 0.2903 | 33.0334
| 8.82 | 0.0074 | -0.0456 |  | 8.76 | 0.2911 | 34.0879
| 8.84 | 0.0074 | -0.0003 |  | 8.78 | 0.2917 | 35.1003
| 8.86 | 0.0074 | -0.0251 |  | 8.8 | 0.2923 | 36.1619
| 8.88 | 0.0074 | -0.0629 |  | 8.82 | 0.2929 | 37.322
| 8.9 | 0.0075 | -0.0232 |  | 8.84 | 0.2936 | 38.4666
| 8.92 | 0.0075 | -0.0441 |  | 8.86 | 0.2943 | 39.5497
| 8.94 | 0.0075 | 0.0378 |  | 8.88 | 0.295 | 40.9256
| 8.96 | 0.0075 | 0.0638 |  | 8.9 | 0.2957 | 42.2983
| 8.98 | 0.0075 | 0.1976 |  | 8.92 | 0.2963 | 43.5183
| 9 | 0.0075 | 0.1726 |  | 8.94 | 0.297 | 44.8774
| 9.02 | 0.0076 | 0.0498 |  | 8.96 | 0.2976 | 46.2689
| 9.04 | 0.0076 | -0.063 |  | 8.98 | 0.2982 | 47.8149
| 9.06 | 0.0076 | 0.0705 |  | 9 | 0.2989 | 49.5384
| 9.08 | 0.0076 | 0.0761 |  | 9.02 | 0.2996 | 51.613
| 9.1 | 0.0076 | 0.0587 |  | 9.04 | 0.3003 | 53.6427
| 9.12 | 0.0076 | 0.0089 |  | 9.06 | 0.301 | 55.4577
| 9.14 | 0.0077 | 0.0273 |  | 9.08 | 0.3016 | 57.0571
| 9.16 | 0.0077 | 0.0258 |  | 9.1 | 0.3023 | 58.5872
| 9.18 | 0.0077 | 0.0015 |  | 9.12 | 0.3029 | 60.4002
| 9.2 | 0.0077 | 0.0929 |  | 9.14 | 0.3036 | 62.4678
| 9.22 | 0.0077 | 0.0619 |  | 9.16 | 0.3043 | 64.8423
| 9.24 | 0.0077 | 0.045 |  | 9.18 | 0.305 | 67.4137
| 9.26 | 0.0078 | 0.0701 |  | 9.2 | 0.3057 | 69.6936
| 9.28 | 0.0078 | 0.0258 |  | 9.22 | 0.3064 | 71.8382
| 9.3 | 0.0078 | 0.0578 |  | 9.24 | 0.307 | 74.1506
| 9.32 | 0.0078 | -0.1514 |  | 9.26 | 0.3076 | 76.414
| 9.34 | 0.0078 | -0.2008 |  | 9.28 | 0.3083 | 79.105
| 9.36 | 0.0078 | -0.0007 |  | 9.3 | 0.309 | 82.0501
| 9.38 | 0.0079 | -0.0078 |  | 9.32 | 0.3097 | 84.9166
| 9.4 | 0.0079 | -0.0531 |  | 9.34 | 0.3104 | 87.4175
| 9.42 | 0.0079 | 0.0699 |  | 9.36 | 0.311 | 89.6472
| 9.44 | 0.0079 | 0.0617 |  | 9.38 | 0.3116 | 91.8985
| 9.46 | 0.0079 | 0.0476 |  | 9.4 | 0.3122 | 94.1543
| 9.48 | 0.0079 | 0.0593 |  | 9.42 | 0.3129 | 96.5684
| 9.5 | 0.008 | 0.0993 |  | 9.44 | 0.3136 | 99.2281
| 9.52 | 0.008 | -0.0272 |  | 9.46 | 0.3143 | 102.1251
| 9.54 | 0.008 | -0.0287 |  | 9.48 | 0.315 | 104.8633
| 9.56 | 0.008 | -0.1533 |  | 9.5 | 0.3157 | 107.3945
| 9.58 | 0.008 | -0.1008 |  | 9.52 | 0.3164 | 109.7664
| 9.6 | 0.008 | -0.0326 |  | 9.54 | 0.317 | 111.9675
| 9.62 | 0.0081 | 0.0566 |  | 9.56 | 0.3176 | 114.1646
| 9.64 | 0.0081 | 0.0158 |  | 9.58 | 0.3183 | 116.7635
| 9.66 | 0.0081 | 0.0964 |  | 9.6 | 0.3191 | 119.6931
| 9.68 | 0.0081 | 0.0497 |  | 9.62 | 0.3198 | 122.428
| 9.7 | 0.0081 | -0.0454 |  | 9.64 | 0.3205 | 124.9319
| 9.72 | 0.0082 | 0.023 |  | 9.66 | 0.3211 | 126.9972
| 9.74 | 0.0082 | 0.0134 |  | 9.68 | 0.3217 | 128.8831
| 9.76 | 0.0082 | 0.0336 |  | 9.7 | 0.3223 | 131.1458
| 9.78 | 0.0082 | 0.0216 |  | 9.72 | 0.3229 | 133.4538
| 9.8 | 0.0082 | 0.0311 |  | 9.74 | 0.3236 | 136.0047
| 9.82 | 0.0082 | -0.0486 |  | 9.76 | 0.3243 | 138.6446
| 9.84 | 0.0083 | -0.0194 |  | 9.78 | 0.325 | 141.0991
| 9.86 | 0.0083 | 0.1117 |  | 9.8 | 0.3256 | 143.4044
| 9.88 | 0.0083 | 0.044 |  | 9.82 | 0.3262 | 145.432
| 9.9 | 0.0083 | -0.1014 |  | 9.84 | 0.3268 | 147.5208
| 9.92 | 0.0083 | -0.1904 |  | 9.86 | 0.3275 | 149.9169
| 9.94 | 0.0083 | -0.2272 |  | 9.88 | 0.3282 | 152.6152
| 9.96 | 0.0084 | -0.0772 |  | 9.9 | 0.329 | 155.2881
| 9.98 | 0.0084 | 0.0518 |  | 9.92 | 0.3297 | 157.9404
| 10 | 0.0084 | -0.0001 |  | 9.94 | 0.3304 | 160.1146
| 10.02 | 0.0084 | -0.0429 |  | 9.96 | 0.331 | 162.0125
| 10.04 | 0.0084 | 0.0008 |  | 9.98 | 0.3316 | 164.2347
| 10.06 | 0.0084 | 0.1532 |  | 10 | 0.3323 | 166.4892
| 10.08 | 0.0085 | 0.1166 |  | 10.02 | 0.3329 | 168.9128
| 10.1 | 0.0085 | -0.0502 |  | 10.04 | 0.3337 | 171.5209
| 10.12 | 0.0085 | -0.3055 |  | 10.06 | 0.3344 | 173.8456
| 10.14 | 0.0085 | -0.0516 |  | 10.08 | 0.335 | 175.7853
| 10.16 | 0.0085 | 0.0232 |  | 10.1 | 0.3356 | 177.6783
| 10.18 | 0.0085 | 0.1062 |  | 10.12 | 0.3362 | 179.7156
| 10.2 | 0.0086 | 0.0388 |  | 10.14 | 0.3368 | 181.9124
| 10.22 | 0.0086 | -0.013 |  | 10.16 | 0.3375 | 184.3248
| 10.24 | 0.0086 | -0.0745 |  | 10.18 | 0.3382 | 186.8831
| 10.26 | 0.0086 | -0.0381 |  | 10.2 | 0.339 | 189.4946
| 10.28 | 0.0086 | -0.0128 |  | 10.22 | 0.3397 | 191.7659
| 10.3 | 0.0086 | -0.0623 |  | 10.24 | 0.3403 | 193.8142
| 10.32 | 0.0087 | -0.0103 |  | 10.26 | 0.3409 | 195.904
| 10.34 | 0.0087 | -0.027 |  | 10.28 | 0.3415 | 198.0599
| 10.36 | 0.0087 | -0.0759 |  | 10.3 | 0.3422 | 200.3672
| 10.38 | 0.0087 | -0.0747 |  | 10.32 | 0.3429 | 202.8589
| 10.4 | 0.0087 | -0.1066 |  | 10.34 | 0.3436 | 205.4671
| 10.42 | 0.0087 | -0.1883 |  | 10.36 | 0.3443 | 207.6433
| 10.44 | 0.0088 | -0.1097 |  | 10.38 | 0.345 | 209.6782
| 10.46 | 0.0088 | 0.0299 |  | 10.4 | 0.3456 | 211.6167
| 10.48 | 0.0088 | 0.1427 |  | 10.42 | 0.3462 | 213.5745
| 10.5 | 0.0088 | 0.153 |  | 10.44 | 0.3469 | 215.8294
| 10.52 | 0.0088 | 0.0885 |  | 10.46 | 0.3475 | 218.2506
| 10.54 | 0.0088 | 0.1291 |  | 10.48 | 0.3483 | 220.7191
| 10.56 | 0.0089 | 0.1057 |  | 10.5 | 0.349 | 223.1875
| 10.58 | 0.0089 | 0.0438 |  | 10.52 | 0.3497 | 225.536
| 10.6 | 0.0089 | 0.0246 |  | 10.54 | 0.3503 | 227.471
| 10.62 | 0.0089 | 0.0689 |  | 10.56 | 0.3509 | 229.561
| 10.64 | 0.0089 | 0.1225 |  | 10.58 | 0.3515 | 231.8764
| 10.66 | 0.009 | 0.1329 |  | 10.6 | 0.3522 | 234.1564
| 10.68 | 0.009 | -0.0279 |  | 10.62 | 0.3529 | 236.689
| 10.7 | 0.009 | -0.0977 |  | 10.64 | 0.3536 | 239.2022
| 10.72 | 0.009 | -0.2382 |  | 10.66 | 0.3543 | 241.499
| 10.74 | 0.009 | -0.0816 |  | 10.68 | 0.3549 | 243.6676
| 10.76 | 0.009 | 0.097 |  | 10.7 | 0.3556 | 245.816
| 10.78 | 0.0091 | 0.0353 |  | 10.72 | 0.3562 | 248.5623
| 10.8 | 0.0091 | -0.0813 |  | 10.74 | 0.3569 | 251.5176
| 10.82 | 0.0091 | -0.1074 |  | 10.76 | 0.3576 | 254.7424
| 10.84 | 0.0091 | -0.1224 |  | 10.78 | 0.3584 | 258.521
| 10.86 | 0.0091 | 0.0019 |  | 10.8 | 0.3591 | 261.9078
| 10.88 | 0.0091 | -0.0162 |  | 10.82 | 0.3597 | 265.1397
| 10.9 | 0.0092 | 0.0196 |  | 10.84 | 0.3603 | 268.4922
| 10.92 | 0.0092 | 0.0807 |  | 10.86 | 0.3609 | 271.7552
| 10.94 | 0.0092 | 0.0977 |  | 10.88 | 0.3616 | 275.2096
| 10.96 | 0.0092 | 0.0235 |  | 10.9 | 0.3623 | 279.1645
| 10.98 | 0.0092 | -0.0282 |  | 10.92 | 0.363 | 283.045
| 11 | 0.0092 | -0.0379 |  | 10.94 | 0.3637 | 286.9167
| 11.02 | 0.0093 | 0.0232 |  | 10.96 | 0.3644 | 290.4554
| 11.04 | 0.0093 | -0.067 |  | 10.98 | 0.365 | 293.5623
| 11.06 | 0.0093 | -0.2211 |  | 11 | 0.3656 | 296.8828
| 11.08 | 0.0093 | -0.1686 |  | 11.02 | 0.3663 | 300.5794
| 11.1 | 0.0093 | 0.0551 |  | 11.04 | 0.367 | 304.6595
| 11.12 | 0.0094 | 0.0659 |  | 11.06 | 0.3677 | 308.7723
| 11.14 | 0.0094 | 0.129 |  | 11.08 | 0.3685 | 312.7597
| 11.16 | 0.0094 | 0.1387 |  | 11.1 | 0.3691 | 316.3181
| 11.18 | 0.0094 | -0.0156 |  | 11.12 | 0.3697 | 319.7224
| 11.2 | 0.0094 | -0.0169 |  | 11.14 | 0.3703 | 322.7273
| 11.22 | 0.0094 | -0.0408 |  | 11.16 | 0.3709 | 325.9608
| 11.24 | 0.0095 | -0.031 |  | 11.18 | 0.3716 | 329.6903
| 11.26 | 0.0095 | 0.008 |  | 11.2 | 0.3723 | 333.6961
| 11.28 | 0.0095 | 0.0467 |  | 11.22 | 0.373 | 337.7028
| 11.3 | 0.0095 | -0.004 |  | 11.24 | 0.3736 | 341.5046
| 11.32 | 0.0095 | -0.0385 |  | 11.26 | 0.3743 | 345.178
| 11.34 | 0.0095 | -0.1188 |  | 11.28 | 0.3749 | 348.5618
| 11.36 | 0.0096 | -0.1617 |  | 11.3 | 0.3756 | 352.1917
| 11.38 | 0.0096 | -0.1419 |  | 11.32 | 0.3763 | 356.2078
| 11.4 | 0.0096 | 0.107 |  | 11.34 | 0.377 | 360.5061
| 11.42 | 0.0096 | 0.0598 |  | 11.36 | 0.3777 | 364.742
| 11.44 | 0.0096 | -0.065 |  | 11.38 | 0.3784 | 368.737
| 11.46 | 0.0096 | 0.0092 |  | 11.4 | 0.3791 | 372.0168
| 11.48 | 0.0097 | 0.0025 |  | 11.42 | 0.3797 | 375.2354
| 11.5 | 0.0097 | 0.0122 |  | 11.44 | 0.3803 | 378.7829
| 11.52 | 0.0097 | 0.1142 |  | 11.46 | 0.3809 | 382.6538
| 11.54 | 0.0097 | 0.1067 |  | 11.48 | 0.3816 | 386.6252
| 11.56 | 0.0097 | 0.1048 |  | 11.5 | 0.3823 | 390.6772
| 11.58 | 0.0097 | 0.0922 |  | 11.52 | 0.383 | 394.3443
| 11.6 | 0.0098 | 0.1089 |  | 11.54 | 0.3836 | 397.7231
| 11.62 | 0.0098 | 0.1135 |  | 11.56 | 0.3842 | 401.0901
| 11.64 | 0.0098 | 0.0857 |  | 11.58 | 0.3849 | 404.6451
| 11.66 | 0.0098 | 0.0719 |  | 11.6 | 0.3855 | 408.4047
| 11.68 | 0.0098 | 0.136 |  | 11.62 | 0.3862 | 412.5729
| 11.7 | 0.0098 | 0.0533 |  | 11.64 | 0.387 | 416.7909
| 11.72 | 0.0099 | 0.0376 |  | 11.66 | 0.3877 | 421.0203
| 11.74 | 0.0099 | 0.0889 |  | 11.68 | 0.3884 | 424.8983
| 11.76 | 0.0099 | 0.005 |  | 11.7 | 0.389 | 428.3343
| 11.78 | 0.0099 | -0.0996 |  | 11.72 | 0.3896 | 431.7768
| 11.8 | 0.0099 | 0.0251 |  | 11.74 | 0.3903 | 435.406
| 11.82 | 0.01 | 0.0159 |  | 11.76 | 0.3909 | 439.2049
| 11.84 | 0.01 | -0.0535 |  | 11.78 | 0.3917 | 443.3232
| 11.86 | 0.01 | 0.0153 |  | 11.8 | 0.3924 | 447.4257
| 11.88 | 0.01 | 0.0672 |  | 11.82 | 0.393 | 451.048
| 11.9 | 0.01 | -0.1061 |  | 11.84 | 0.3937 | 454.5195
| 11.92 | 0.01 | -0.1103 |  | 11.86 | 0.3942 | 457.8223
| 11.94 | 0.0101 | 0.0038 |  | 11.88 | 0.3948 | 461.1429
| 11.96 | 0.0101 | 0.0372 |  | 11.9 | 0.3955 | 464.9116
| 11.98 | 0.0101 | 0.0986 |  | 11.92 | 0.3962 | 468.9038
| 12 | 0.0101 | 0.0264 |  | 11.94 | 0.3969 | 473.0253
| 12.02 | 0.0101 | -0.0104 |  | 11.96 | 0.3976 | 476.9434
| 12.04 | 0.0101 | -0.059 |  | 11.98 | 0.3982 | 480.6925
| 12.06 | 0.0102 | -0.1396 |  | 12 | 0.3989 | 484.3874
| 12.08 | 0.0102 | -0.0166 |  | 12.02 | 0.3995 | 488.0573
| 12.1 | 0.0102 | 0.0038 |  | 12.04 | 0.4001 | 491.762
| 12.12 | 0.0102 | 0.1146 |  | 12.06 | 0.4009 | 495.9318
| 12.14 | 0.0102 | 0.2384 |  | 12.08 | 0.4016 | 500.2932
| 12.16 | 0.0102 | 0.0544 |  | 12.1 | 0.4023 | 504.4325
| 12.18 | 0.0103 | -0.163 |  | 12.12 | 0.403 | 508.2125
| 12.2 | 0.0103 | -0.0671 |  | 12.14 | 0.4036 | 511.8685
| 12.22 | 0.0103 | 0.1539 |  | 12.16 | 0.4042 | 515.4279
| 12.24 | 0.0103 | 0.2565 |  | 12.18 | 0.4049 | 519.3026
| 12.26 | 0.0103 | 0.1381 |  | 12.2 | 0.4056 | 523.3809
| 12.28 | 0.0103 | 0.0092 |  | 12.22 | 0.4063 | 527.7169
| 12.3 | 0.0104 | 0.0326 |  | 12.24 | 0.407 | 531.9637
| 12.32 | 0.0104 | 0.0056 |  | 12.26 | 0.4077 | 535.6854
| 12.34 | 0.0104 | -0.1278 |  | 12.28 | 0.4083 | 539.1709
| 12.36 | 0.0104 | -0.2144 |  | 12.3 | 0.4089 | 542.8547
| 12.38 | 0.0104 | -0.1263 |  | 12.32 | 0.4095 | 546.8759
| 12.4 | 0.0104 | -0.0292 |  | 12.34 | 0.4102 | 550.9388
| 12.42 | 0.0105 | 0.1027 |  | 12.36 | 0.4109 | 555.209
| 12.44 | 0.0105 | 0.0823 |  | 12.38 | 0.4116 | 559.5555
| 12.46 | 0.0105 | -0.0061 |  | 12.4 | 0.4123 | 563.5556
| 12.48 | 0.0105 | 0.0737 |  | 12.42 | 0.413 | 567.229
| 12.5 | 0.0105 | 0.0715 |  | 12.44 | 0.4136 | 570.9031
| 12.52 | 0.0105 | -0.0393 |  | 12.46 | 0.4142 | 574.6766
| 12.54 | 0.0106 | -0.0691 |  | 12.48 | 0.4149 | 578.9444
| 12.56 | 0.0106 | -0.1493 |  | 12.5 | 0.4156 | 583.452
| 12.58 | 0.0106 | -0.1523 |  | 12.52 | 0.4164 | 588.0488
| 12.6 | 0.0106 | -0.1946 |  | 12.54 | 0.4171 | 592.4963
| 12.62 | 0.0106 | -0.1873 |  | 12.56 | 0.4177 | 596.3473
| 12.64 | 0.0107 | -0.1257 |  | 12.58 | 0.4184 | 599.874
| 12.66 | 0.0107 | -0.1358 |  | 12.6 | 0.419 | 603.5753
| 12.68 | 0.0107 | -0.0406 |  | 12.62 | 0.4196 | 607.352
| 12.7 | 0.0107 | 0.0724 |  | 12.64 | 0.4203 | 611.4547
| 12.72 | 0.0107 | 0.0328 |  | 12.66 | 0.421 | 615.8764
| 12.74 | 0.0107 | 0.0118 |  | 12.68 | 0.4217 | 620.2971
| 12.76 | 0.0107 | -0.1614 |  | 12.7 | 0.4223 | 624.2938
| 12.78 | 0.0108 | -0.0838 |  | 12.72 | 0.423 | 628.0383
| 12.8 | 0.0108 | -0.031 |  | 12.74 | 0.4236 | 632.005
| 12.82 | 0.0108 | 0.0004 |  | 12.76 | 0.4242 | 636.1776
| 12.84 | 0.0108 | 0.0425 |  | 12.78 | 0.4249 | 640.6427
| 12.86 | 0.0108 | -0.0923 |  | 12.8 | 0.4257 | 645.2342
| 12.88 | 0.0109 | -0.132 |  | 12.82 | 0.4264 | 649.6737
| 12.9 | 0.0109 | 0.0957 |  | 12.84 | 0.4271 | 653.7796
| 12.92 | 0.0109 | 0.202 |  | 12.86 | 0.4277 | 657.5706
| 12.94 | 0.0109 | 0.01 |  | 12.88 | 0.4283 | 661.2873
| 12.96 | 0.0109 | 0.0418 |  | 12.9 | 0.4289 | 665.3325
| 12.98 | 0.0109 | -0.0012 |  | 12.92 | 0.4296 | 669.7465
| 13 | 0.011 | -0.0113 |  | 12.94 | 0.4303 | 674.098
| 13.02 | 0.011 | -0.0016 |  | 12.96 | 0.431 | 678.7133
| 13.04 | 0.011 | 0.016 |  | 12.98 | 0.4317 | 683.057
| 13.06 | 0.011 | 0.03 |  | 13 | 0.4323 | 686.8976
| 13.08 | 0.011 | -0.038 |  | 13.02 | 0.4329 | 690.7809
| 13.1 | 0.011 | -0.0018 |  | 13.04 | 0.4336 | 694.9071
| 13.12 | 0.0111 | 0.1258 |  | 13.06 | 0.4342 | 699.3746
| 13.14 | 0.0111 | 0.1088 |  | 13.08 | 0.435 | 704.1531
| 13.16 | 0.0111 | -0.044 |  | 13.1 | 0.4357 | 708.9446
| 13.18 | 0.0111 | -0.1029 |  | 13.12 | 0.4364 | 713.3669
| 13.2 | 0.0111 | 0.0644 |  | 13.14 | 0.4371 | 717.4749
| 13.22 | 0.0111 | 0.1652 |  | 13.16 | 0.4377 | 721.3713
| 13.24 | 0.0112 | 0.1269 |  | 13.18 | 0.4383 | 725.212
| 13.26 | 0.0112 | 0.141 |  | 13.2 | 0.4389 | 729.4229
| 13.28 | 0.0112 | -0.0485 |  | 13.22 | 0.4396 | 733.9113
| 13.3 | 0.0112 | 0.0286 |  | 13.24 | 0.4404 | 738.6727
| 13.32 | 0.0112 | 0.1711 |  | 13.26 | 0.4411 | 743.1062
| 13.34 | 0.0112 | 0.097 |  | 13.28 | 0.4417 | 747.2538
| 13.36 | 0.0113 | 0.0337 |  | 13.3 | 0.4423 | 751.056
| 13.38 | 0.0113 | 0.0879 |  | 13.32 | 0.4429 | 754.9805
| 13.4 | 0.0113 | 0.0652 |  | 13.34 | 0.4435 | 759.1603
| 13.42 | 0.0113 | -0.136 |  | 13.36 | 0.4442 | 763.6343
| 13.44 | 0.0113 | -0.1477 |  | 13.38 | 0.4449 | 768.1752
| 13.46 | 0.0113 | -0.1933 |  | 13.4 | 0.4456 | 772.8007
| 13.48 | 0.0114 | -0.135 |  | 13.42 | 0.4463 | 777.3747
| 13.5 | 0.0114 | -0.1975 |  | 13.44 | 0.447 | 781.5714
| 13.52 | 0.0114 | -0.1599 |  | 13.46 | 0.4476 | 785.6181
| 13.54 | 0.0114 | -0.0265 |  | 13.48 | 0.4482 | 789.9019
| 13.56 | 0.0114 | -0.0044 |  | 13.5 | 0.4489 | 794.4816
| 13.58 | 0.0114 | 0.0465 |  | 13.52 | 0.4496 | 799.2388
| 13.6 | 0.0115 | -0.0059 |  | 13.54 | 0.4504 | 803.982
| 13.62 | 0.0115 | -0.0472 |  | 13.56 | 0.451 | 808.4246
| 13.64 | 0.0115 | 0.0566 |  | 13.58 | 0.4517 | 812.3552
| 13.66 | 0.0115 | 0.0386 |  | 13.6 | 0.4523 | 816.2029
| 13.68 | 0.0115 | 0.0172 |  | 13.62 | 0.4529 | 820.3471
| 13.7 | 0.0115 | 0.0207 |  | 13.64 | 0.4535 | 824.8475
| 13.72 | 0.0116 | -0.0306 |  | 13.66 | 0.4542 | 829.561
| 13.74 | 0.0116 | 0.0507 |  | 13.68 | 0.455 | 834.392
| 13.76 | 0.0116 | 0.1067 |  | 13.7 | 0.4556 | 838.9065
| 13.78 | 0.0116 | 0.1112 |  | 13.72 | 0.4563 | 842.9953
| 13.8 | 0.0116 | 0.1084 |  | 13.74 | 0.4569 | 846.9028
| 13.82 | 0.0116 | -0.003 |  | 13.76 | 0.4575 | 850.8877
| 13.84 | 0.0117 | -0.0035 |  | 13.78 | 0.4581 | 855.2797
| 13.86 | 0.0117 | 0.0056 |  | 13.8 | 0.4588 | 860.0244
| 13.88 | 0.0117 | -0.1224 |  | 13.82 | 0.4596 | 865.1101
| 13.9 | 0.0117 | -0.1588 |  | 13.84 | 0.4603 | 869.952
| 13.92 | 0.0117 | -0.1185 |  | 13.86 | 0.461 | 874.4379
| 13.94 | 0.0117 | 0.1015 |  | 13.88 | 0.4616 | 878.4473
| 13.96 | 0.0118 | 0.0757 |  | 13.9 | 0.4622 | 882.5886
| 13.98 | 0.0118 | 0.0793 |  | 13.92 | 0.4629 | 887.0779
| 14 | 0.0118 | -0.1311 |  | 13.94 | 0.4636 | 892.0211
| 14.02 | 0.0118 | -0.1793 |  | 13.96 | 0.4643 | 896.8396
| 14.04 | 0.0118 | -0.0038 |  | 13.98 | 0.465 | 901.8168
| 14.06 | 0.0118 | -0.0227 |  | 14 | 0.4657 | 906.3347
| 14.08 | 0.0119 | -0.1191 |  | 14.02 | 0.4664 | 910.3329
| 14.1 | 0.0119 | -0.0816 |  | 14.04 | 0.467 | 914.355
| 14.12 | 0.0119 | 0.0297 |  | 14.06 | 0.4676 | 918.4199
| 14.14 | 0.0119 | 0.0998 |  | 14.08 | 0.4682 | 922.816
| 14.16 | 0.0119 | 0.1113 |  | 14.1 | 0.4689 | 927.5396
| 14.18 | 0.0119 | 0.0452 |  | 14.12 | 0.4696 | 932.4517
| 14.2 | 0.012 | -0.084 |  | 14.14 | 0.4703 | 936.9694
| 14.22 | 0.012 | -0.1845 |  | 14.16 | 0.4709 | 941.2762
| 14.24 | 0.012 | -0.0436 |  | 14.18 | 0.4716 | 945.5938
| 14.26 | 0.012 | 0.1474 |  | 14.2 | 0.4722 | 949.9431
| 14.28 | 0.012 | 0.1435 |  | 14.22 | 0.4729 | 954.5021
| 14.3 | 0.012 | 0.0865 |  | 14.24 | 0.4736 | 959.5214
| 14.32 | 0.0121 | 0.0687 |  | 14.26 | 0.4743 | 964.873
| 14.34 | 0.0121 | 0.0293 |  | 14.28 | 0.4751 | 969.7444
| 14.36 | 0.0121 | -0.0135 |  | 14.3 | 0.4757 | 974.1836
| 14.38 | 0.0121 | -0.0716 |  | 14.32 | 0.4763 | 978.1036
| 14.4 | 0.0121 | -0.0632 |  | 14.34 | 0.477 | 982.3984
| 14.42 | 0.0121 | 0.0734 |  | 14.36 | 0.4776 | 987.0684
| 14.44 | 0.0122 | -0.0123 |  | 14.38 | 0.4783 | 991.947
| 14.46 | 0.0122 | -0.0248 |  | 14.4 | 0.479 | 996.8724
| 14.48 | 0.0122 | -0.116 |  | 14.42 | 0.4797 | 1001.5562
| 14.5 | 0.0122 | 0.0471 |  | 14.44 | 0.4804 | 1005.9907
| 14.52 | 0.0122 | 0.0738 |  | 14.46 | 0.481 | 1010.3077
| 14.54 | 0.0122 | -0.1148 |  | 14.48 | 0.4816 | 1014.3839
| 14.56 | 0.0123 | -0.1886 |  | 14.5 | 0.4822 | 1018.7427
| 14.58 | 0.0123 | -0.0551 |  | 14.52 | 0.4829 | 1023.6698
| 14.6 | 0.0123 | -0.0606 |  | 14.54 | 0.4836 | 1029.0496
| 14.62 | 0.0123 | -0.0164 |  | 14.56 | 0.4844 | 1034.3401
| 14.64 | 0.0123 | -0.0574 |  | 14.58 | 0.4851 | 1039.0088
| 14.66 | 0.0123 | 0.0278 |  | 14.6 | 0.4857 | 1043.3054
| 14.68 | 0.0124 | 0.0275 |  | 14.62 | 0.4863 | 1047.4037
| 14.7 | 0.0124 | -0.1075 |  | 14.64 | 0.4869 | 1051.7146
| 14.72 | 0.0124 | -0.1456 |  | 14.66 | 0.4876 | 1056.4482
| 14.74 | 0.0124 | -0.0933 |  | 14.68 | 0.4883 | 1061.6519
| 14.76 | 0.0124 | -0.0797 |  | 14.7 | 0.489 | 1066.8091
| 14.78 | 0.0124 | -0.1697 |  | 14.72 | 0.4897 | 1071.6195
| 14.8 | 0.0125 | -0.064 |  | 14.74 | 0.4904 | 1076.0696
| 14.82 | 0.0125 | -0.0572 |  | 14.76 | 0.491 | 1080.2761
| 14.84 | 0.0125 | -0.0595 |  | 14.78 | 0.4916 | 1084.5111
| 14.86 | 0.0125 | 0.0026 |  | 14.8 | 0.4923 | 1089.288
| 14.88 | 0.0125 | -0.0667 |  | 14.82 | 0.493 | 1093.9828
| 14.9 | 0.0125 | 0.0601 |  | 14.84 | 0.4937 | 1099.1323
| 14.92 | 0.0126 | 0.0387 |  | 14.86 | 0.4944 | 1104.1807
| 14.94 | 0.0126 | 0.0067 |  | 14.88 | 0.495 | 1108.688
| 14.96 | 0.0126 | 0.1202 |  | 14.9 | 0.4957 | 1113.0189
| 14.98 | 0.0126 | -0.0636 |  | 14.92 | 0.4963 | 1117.3882
| 15 | 0.0126 | -0.1883 |  | 14.94 | 0.4969 | 1122.052
| 15.02 | 0.0126 | -0.1075 |  | 14.96 | 0.4976 | 1127.0114
| 15.04 | 0.0127 | 0.0781 |  | 14.98 | 0.4983 | 1132.2399
| 15.06 | 0.0127 | 0.0968 |  | 15 | 0.499 | 1137.1345
| 15.08 | 0.0127 | -0.0233 |  | 15.02 | 0.4997 | 1141.5842
| 15.1 | 0.0127 | -0.0117 |  | 15.04 | 0.5003 | 1145.7926
| 15.12 | 0.0127 | 0.1446 |  | 15.06 | 0.5009 | 1150.092
| 15.14 | 0.0127 | 0.0513 |  | 15.08 | 0.5016 | 1154.5916
| 15.16 | 0.0128 | -0.0771 |  | 15.1 | 0.5022 | 1159.5344
| 15.18 | 0.0128 | -0.126 |  | 15.12 | 0.503 | 1164.6406
| 15.2 | 0.0128 | -0.1383 |  | 15.14 | 0.5037 | 1169.6664
| 15.22 | 0.0128 | -0.0609 |  | 15.16 | 0.5043 | 1174.505
| 15.24 | 0.0128 | 0.0375 |  | 15.18 | 0.505 | 1178.951
| 15.26 | 0.0128 | 0.0945 |  | 15.2 | 0.5056 | 1183.2393
| 15.28 | 0.0129 | 0.0058 |  | 15.22 | 0.5062 | 1187.5984
| 15.3 | 0.0129 | -0.1257 |  | 15.24 | 0.5069 | 1192.3779
| 15.32 | 0.0129 | -0.128 |  | 15.26 | 0.5076 | 1197.6189
| 15.34 | 0.0129 | -0.0373 |  | 15.28 | 0.5083 | 1202.8572
| 15.36 | 0.0129 | -0.1377 |  | 15.3 | 0.509 | 1207.7725
| 15.38 | 0.0129 | -0.0046 |  | 15.32 | 0.5096 | 1212.124
| 15.4 | 0.013 | -0.0734 |  | 15.34 | 0.5102 | 1216.2148
| 15.42 | 0.013 | -0.0598 |  | 15.36 | 0.5109 | 1220.5681
| 15.44 | 0.013 | 0.013 |  | 15.38 | 0.5115 | 1225.2458
| 15.46 | 0.013 | 0.0082 |  | 15.4 | 0.5122 | 1230.4232
| 15.48 | 0.013 | 0.0225 |  | 15.42 | 0.513 | 1235.7384
| 15.5 | 0.013 | 0.1316 |  | 15.44 | 0.5137 | 1240.6718
| 15.52 | 0.0131 | 0.1926 |  | 15.46 | 0.5144 | 1245.292
| 15.54 | 0.0131 | -0.0482 |  | 15.48 | 0.515 | 1249.442
| 15.56 | 0.0131 | -0.0194 |  | 15.5 | 0.5156 | 1253.5865
| 15.58 | 0.0131 | 0.0208 |  | 15.52 | 0.5162 | 1257.9016
| 15.6 | 0.0131 | 0.2058 |  | 15.54 | 0.5168 | 1262.743
| 15.62 | 0.0131 | 0.1427 |  | 15.56 | 0.5175 | 1267.8834
| 15.64 | 0.0132 | 0.1222 |  | 15.58 | 0.5182 | 1272.8306
| 15.66 | 0.0132 | 0.0897 |  | 15.6 | 0.5189 | 1277.3258
| 15.68 | 0.0132 | -0.0529 |  | 15.62 | 0.5196 | 1281.6709
| 15.7 | 0.0132 | -0.016 |  | 15.64 | 0.5202 | 1286.0682
| 15.72 | 0.0132 | -0.0052 |  | 15.66 | 0.5209 | 1290.7316
| 15.74 | 0.0132 | -0.0906 |  | 15.68 | 0.5216 | 1295.946
| 15.76 | 0.0133 | -0.0875 |  | 15.7 | 0.5223 | 1301.2339
| 15.78 | 0.0133 | 0.0502 |  | 15.72 | 0.523 | 1306.4574
| 15.8 | 0.0133 | -0.0002 |  | 15.74 | 0.5237 | 1311.2883
| 15.82 | 0.0133 | 0.0382 |  | 15.76 | 0.5244 | 1315.5294
| 15.84 | 0.0133 | -0.0045 |  | 15.78 | 0.525 | 1319.6171
| 15.86 | 0.0134 | 0.1413 |  | 15.8 | 0.5256 | 1323.677
| 15.88 | 0.0134 | 0.2014 |  | 15.82 | 0.5262 | 1328.3036
| 15.9 | 0.0134 | 0.0505 |  | 15.84 | 0.5269 | 1333.3575
| 15.92 | 0.0134 | -0.056 |  | 15.86 | 0.5276 | 1338.3684
| 15.94 | 0.0134 | 0.1071 |  | 15.88 | 0.5283 | 1343.0494
| 15.96 | 0.0134 | -0.041 |  | 15.9 | 0.5289 | 1347.2181
| 15.98 | 0.0135 | -0.1428 |  | 15.92 | 0.5295 | 1351.5354
| 16 | 0.0135 | -0.1717 |  | 15.94 | 0.5302 | 1355.8115
| 16.02 | 0.0135 | -0.1609 |  | 15.96 | 0.5308 | 1360.5739
| 16.04 | 0.0135 | -0.081 |  | 15.98 | 0.5315 | 1365.6426
| 16.06 | 0.0135 | 0.0208 |  | 16 | 0.5323 | 1370.7583
| 16.08 | 0.0135 | 0.0675 |  | 16.02 | 0.533 | 1375.7466
| 16.1 | 0.0136 | 0.0009 |  | 16.04 | 0.5337 | 1380.3187
| 16.12 | 0.0136 | 0.0525 |  | 16.06 | 0.5343 | 1384.5671
| 16.14 | 0.0136 | 0.0631 |  | 16.08 | 0.535 | 1388.899
| 16.154 | 0.0136 | 0.057 |  | 16.1 | 0.5356 | 1393.3051
2 | Time | Displacement | Force |  | 16.12 | 0.5363 | 1398.0144
| (s) | (mm) | (N) |  | 16.14 | 0.5371 | 1403.1833
| 0 | 0 | 0.1585 |  | 16.16 | 0.5378 | 1408.265
| 0.02 | 0 | 0.0148 |  | 16.18 | 0.5384 | 1412.5973
| 0.04 | 0 | -0.0144 |  | 16.2 | 0.5391 | 1416.4739
| 0.06 | 0 | 0.0469 |  | 16.22 | 0.5397 | 1420.429
| 0.08 | 0 | 0.0226 |  | 16.24 | 0.5403 | 1424.667
| 0.1 | 0 | -0.0298 |  | 16.26 | 0.5409 | 1429.1355
| 0.12 | 0 | 0.0139 |  | 16.28 | 0.5416 | 1433.9067
| 0.14 | 0 | 0.0855 |  | 16.3 | 0.5424 | 1438.9111
| 0.16 | 0 | 0.0434 |  | 16.32 | 0.543 | 1443.4165
| 0.18 | 0 | 0.1146 |  | 16.34 | 0.5437 | 1447.4847
| 0.2 | 0 | 0.1285 |  | 16.36 | 0.5443 | 1451.292
| 0.22 | 0.0001 | 0.2324 |  | 16.38 | 0.5449 | 1455.5145
| 0.24 | 0.0001 | 0.1458 |  | 16.4 | 0.5456 | 1460.049
| 0.26 | 0.0001 | 0.0953 |  | 16.42 | 0.5463 | 1464.8647
| 0.28 | 0.0001 | 0.2092 |  | 16.44 | 0.547 | 1469.7393
| 0.3 | 0.0001 | 0.327 |  | 16.46 | 0.5477 | 1474.3073
| 0.32 | 0.0001 | 0.2946 |  | 16.48 | 0.5484 | 1478.3286
| 0.34 | 0.0001 | 0.0111 |  | 16.5 | 0.549 | 1482.4259
| 0.36 | 0.0001 | -0.0909 |  | 16.52 | 0.5496 | 1486.6692
| 0.38 | 0.0001 | 0.0453 |  | 16.54 | 0.5503 | 1490.7571
| 0.4 | 0.0001 | 0.0565 |  | 16.56 | 0.551 | 1495.2288
| 0.42 | 0.0001 | 0.0736 |  | 16.58 | 0.5517 | 1499.972
| 0.44 | 0.0002 | -0.0545 |  | 16.6 | 0.5524 | 1504.3954
| 0.46 | 0.0002 | -0.0095 |  | 16.62 | 0.553 | 1508.3719
| 0.48 | 0.0002 | 0.175 |  | 16.64 | 0.5536 | 1512.1234
| 0.5 | 0.0002 | 0.1425 |  | 16.66 | 0.5542 | 1516.0316
| 0.52 | 0.0002 | 0.1789 |  | 16.68 | 0.5549 | 1520.2166
| 0.54 | 0.0002 | 0.1796 |  | 16.7 | 0.5556 | 1524.7094
| 0.56 | 0.0002 | 0.092 |  | 16.72 | 0.5563 | 1529.4694
| 0.58 | 0.0002 | 0.0687 |  | 16.74 | 0.557 | 1533.9419
| 0.6 | 0.0003 | 0.2715 |  | 16.76 | 0.5577 | 1538.1475
| 0.62 | 0.0003 | 0.2435 |  | 16.78 | 0.5583 | 1542.1384
| 0.64 | 0.0003 | 0.125 |  | 16.8 | 0.5589 | 1546.0884
| 0.66 | 0.0003 | 0.0703 |  | 16.82 | 0.5595 | 1550.1423
| 0.68 | 0.0003 | 0.1949 |  | 16.84 | 0.5602 | 1554.5101
| 0.7 | 0.0003 | 0.1657 |  | 16.86 | 0.561 | 1559.1278
| 0.72 | 0.0004 | 0.0299 |  | 16.88 | 0.5617 | 1563.8824
| 0.74 | 0.0004 | 0.0782 |  | 16.9 | 0.5624 | 1568.4813
| 0.76 | 0.0004 | 0.2723 |  | 16.92 | 0.563 | 1572.5355
| 0.78 | 0.0004 | 0.2112 |  | 16.94 | 0.5637 | 1576.1394
| 0.8 | 0.0004 | 0.0724 |  | 16.96 | 0.5643 | 1579.9597
| 0.82 | 0.0004 | 0.0241 |  | 16.98 | 0.5649 | 1584.0642
| 0.84 | 0.0005 | 0.0637 |  | 17 | 0.5656 | 1588.4131
| 0.86 | 0.0005 | 0.1062 |  | 17.02 | 0.5663 | 1592.8373
| 0.88 | 0.0005 | 0.2087 |  | 17.04 | 0.567 | 1597.0657
| 0.9 | 0.0005 | 0.2914 |  | 17.06 | 0.5676 | 1600.9746
| 0.92 | 0.0005 | 0.2748 |  | 17.08 | 0.5682 | 1604.8644
| 0.94 | 0.0006 | 0.1946 |  | 17.1 | 0.5688 | 1608.8345
| 0.96 | 0.0006 | 0.2008 |  | 17.12 | 0.5695 | 1612.912
| 0.98 | 0.0006 | 0.1607 |  | 17.14 | 0.5702 | 1617.4041
| 1 | 0.0006 | 0.1649 |  | 17.16 | 0.571 | 1622.1011
| 1.02 | 0.0006 | 0.1662 |  | 17.18 | 0.5717 | 1626.5837
| 1.04 | 0.0007 | 0.2048 |  | 17.2 | 0.5723 | 1630.6849
| 1.06 | 0.0007 | 0.2513 |  | 17.22 | 0.573 | 1634.3031
| 1.08 | 0.0007 | 0.323 |  | 17.24 | 0.5736 | 1637.9077
| 1.1 | 0.0007 | 0.3384 |  | 17.26 | 0.5742 | 1641.9626
| 1.12 | 0.0007 | 0.1971 |  | 17.28 | 0.5749 | 1646.2212
| 1.14 | 0.0008 | 0.3149 |  | 17.3 | 0.5756 | 1650.7034
| 1.16 | 0.0008 | 0.4182 |  | 17.32 | 0.5763 | 1655.2163
| 1.18 | 0.0008 | 0.371 |  | 17.34 | 0.5769 | 1659.3348
| 1.2 | 0.0008 | 0.3879 |  | 17.36 | 0.5775 | 1662.9069
| 1.22 | 0.0008 | 0.3649 |  | 17.38 | 0.5782 | 1666.6516
| 1.24 | 0.0009 | 0.5729 |  | 17.4 | 0.5788 | 1670.5524
| 1.26 | 0.0009 | 0.5582 |  | 17.42 | 0.5795 | 1674.6141
| 1.28 | 0.0009 | 0.5231 |  | 17.44 | 0.5802 | 1679.1431
| 1.3 | 0.0009 | 0.5108 |  | 17.46 | 0.581 | 1683.8538
| 1.32 | 0.0009 | 0.4779 |  | 17.48 | 0.5817 | 1688.1527
| 1.34 | 0.001 | 0.6088 |  | 17.5 | 0.5824 | 1691.4502
| 1.36 | 0.001 | 0.5862 |  | 17.52 | 0.583 | 1694.3939
| 1.38 | 0.001 | 0.6486 |  | 17.54 | 0.5836 | 1697.7103
| 1.4 | 0.001 | 0.6266 |  | 17.56 | 0.5842 | 1701.775
| 1.42 | 0.001 | 0.6587 |  | 17.58 | 0.5849 | 1706.1147
| 1.44 | 0.0011 | 0.615 |  | 17.6 | 0.5857 | 1710.6708
| 1.46 | 0.0011 | 0.7513 |  | 17.62 | 0.5864 | 1714.8375
| 1.48 | 0.0011 | 0.8864 |  | 17.64 | 0.587 | 1718.6321
| 1.5 | 0.0011 | 0.7696 |  | 17.66 | 0.5876 | 1721.9398
| 1.52 | 0.0011 | 0.6612 |  | 17.68 | 0.5882 | 1725.6451
| 1.54 | 0.0012 | 0.7375 |  | 17.7 | 0.5889 | 1729.5553
| 1.56 | 0.0012 | 0.6883 |  | 17.72 | 0.5896 | 1733.8433
| 1.58 | 0.0012 | 0.8193 |  | 17.74 | 0.5903 | 1738.2599
| 1.6 | 0.0012 | 0.9692 |  | 17.76 | 0.591 | 1742.4952
| 1.62 | 0.0012 | 0.9901 |  | 17.78 | 0.5917 | 1746.2983
| 1.64 | 0.0013 | 0.9727 |  | 17.8 | 0.5923 | 1749.9677
| 1.66 | 0.0013 | 0.9235 |  | 17.82 | 0.5929 | 1753.5781
| 1.68 | 0.0013 | 0.9646 |  | 17.84 | 0.5936 | 1757.2981
| 1.7 | 0.0013 | 1.0176 |  | 17.86 | 0.5943 | 1761.5178
| 1.72 | 0.0013 | 0.888 |  | 17.88 | 0.595 | 1766.1964
| 1.74 | 0.0013 | 0.8356 |  | 17.9 | 0.5957 | 1770.4598
| 1.76 | 0.0014 | 0.9238 |  | 17.92 | 0.5964 | 1774.5361
| 1.78 | 0.0014 | 0.8515 |  | 17.94 | 0.597 | 1778.0393
| 1.8 | 0.0014 | 0.9246 |  | 17.96 | 0.5976 | 1781.3824
| 1.82 | 0.0014 | 1.0405 |  | 17.98 | 0.5983 | 1785.1135
| 1.84 | 0.0014 | 1.0264 |  | 18 | 0.5989 | 1789.1582
| 1.86 | 0.0015 | 1.0904 |  | 18.02 | 0.5997 | 1793.4418
| 1.88 | 0.0015 | 1.1206 |  | 18.04 | 0.6004 | 1797.786
| 1.9 | 0.0015 | 1.0275 |  | 18.06 | 0.601 | 1801.7988
| 1.92 | 0.0015 | 1.0089 |  | 18.08 | 0.6017 | 1805.3483
| 1.94 | 0.0015 | 1.1311 |  | 18.1 | 0.6023 | 1808.6738
| 1.96 | 0.0015 | 1.0289 |  | 18.12 | 0.6029 | 1812.3082
| 1.98 | 0.0016 | 1.0168 |  | 18.14 | 0.6035 | 1816.3116
| 2 | 0.0016 | 1.0767 |  | 18.16 | 0.6042 | 1820.5894
| 2.02 | 0.0016 | 1.0881 |  | 18.18 | 0.605 | 1825.111
| 2.04 | 0.0016 | 1.1174 |  | 18.2 | 0.6057 | 1829.402
| 2.06 | 0.0016 | 1.3575 |  | 18.22 | 0.6064 | 1833.1271
| 2.08 | 0.0017 | 1.406 |  | 18.24 | 0.607 | 1836.6907
| 2.1 | 0.0017 | 1.3016 |  | 18.26 | 0.6076 | 1840.3517
| 2.12 | 0.0017 | 1.4543 |  | 18.28 | 0.6083 | 1844.1735
| 2.14 | 0.0017 | 1.4884 |  | 18.3 | 0.609 | 1848.5771
| 2.16 | 0.0017 | 1.4762 |  | 18.32 | 0.6097 | 1853.1824
| 2.18 | 0.0017 | 1.5201 |  | 18.34 | 0.6105 | 1857.4353
| 2.2 | 0.0018 | 1.5735 |  | 18.36 | 0.6111 | 1861.3446
| 2.22 | 0.0018 | 1.6013 |  | 18.38 | 0.6117 | 1864.4996
| 2.24 | 0.0018 | 1.6159 |  | 18.4 | 0.6123 | 1867.5461
| 2.26 | 0.0018 | 1.3951 |  | 18.42 | 0.6129 | 1870.8323
| 2.28 | 0.0018 | 1.5267 |  | 18.44 | 0.6136 | 1874.476
| 2.3 | 0.0018 | 1.673 |  | 18.46 | 0.6143 | 1878.6183
| 2.32 | 0.0019 | 1.5625 |  | 18.48 | 0.615 | 1882.9526
| 2.34 | 0.0019 | 1.5021 |  | 18.5 | 0.6156 | 1886.8296
| 2.36 | 0.0019 | 1.539 |  | 18.52 | 0.6163 | 1890.345
| 2.38 | 0.0019 | 1.824 |  | 18.54 | 0.6169 | 1893.8307
| 2.4 | 0.0019 | 1.8165 |  | 18.56 | 0.6175 | 1897.4955
| 2.42 | 0.002 | 1.9232 |  | 18.58 | 0.6182 | 1901.7229
| 2.44 | 0.002 | 1.8677 |  | 18.6 | 0.6189 | 1906.0261
| 2.46 | 0.002 | 1.6657 |  | 18.62 | 0.6197 | 1910.4241
| 2.48 | 0.002 | 1.7792 |  | 18.64 | 0.6204 | 1914.4902
| 2.5 | 0.002 | 1.7723 |  | 18.66 | 0.621 | 1918.2009
| 2.52 | 0.002 | 1.6828 |  | 18.68 | 0.6216 | 1921.7754
| 2.54 | 0.0021 | 1.83 |  | 18.7 | 0.6223 | 1925.3936
| 2.56 | 0.0021 | 1.8933 |  | 18.72 | 0.6229 | 1929.157
| 2.58 | 0.0021 | 1.8661 |  | 18.74 | 0.6236 | 1933.3485
| 2.6 | 0.0021 | 2.0267 |  | 18.76 | 0.6243 | 1937.381
| 2.62 | 0.0021 | 2.0487 |  | 18.78 | 0.625 | 1941.1659
| 2.64 | 0.0021 | 1.9758 |  | 18.8 | 0.6256 | 1944.3622
| 2.66 | 0.0022 | 1.9725 |  | 18.82 | 0.6262 | 1947.5026
| 2.68 | 0.0022 | 2.1029 |  | 18.84 | 0.6268 | 1951.0281
| 2.7 | 0.0022 | 2.1545 |  | 18.86 | 0.6275 | 1954.7291
| 2.72 | 0.0022 | 2.2059 |  | 18.88 | 0.6282 | 1958.8917
| 2.74 | 0.0022 | 2.2056 |  | 18.9 | 0.6289 | 1963.2323
| 2.76 | 0.0022 | 2.092 |  | 18.92 | 0.6296 | 1967.5221
| 2.78 | 0.0023 | 2.0828 |  | 18.94 | 0.6303 | 1971.2808
| 2.8 | 0.0023 | 2.1708 |  | 18.96 | 0.6309 | 1974.7362
| 2.82 | 0.0023 | 2.2623 |  | 18.98 | 0.6316 | 1978.2499
| 2.84 | 0.0023 | 2.2893 |  | 19 | 0.6322 | 1981.988
| 2.86 | 0.0023 | 2.3151 |  | 19.02 | 0.6329 | 1986.0468
| 2.88 | 0.0023 | 2.4727 |  | 19.04 | 0.6336 | 1990.4503
| 2.9 | 0.0024 | 2.4745 |  | 19.06 | 0.6343 | 1994.8135
| 2.92 | 0.0024 | 2.3845 |  | 19.08 | 0.635 | 1998.72
| 2.94 | 0.0024 | 2.4086 |  | 19.1 | 0.6356 | 2002.1688
| 2.96 | 0.0024 | 2.3344 |  | 19.12 | 0.6363 | 2005.788
| 2.98 | 0.0024 | 2.5796 |  | 19.14 | 0.6369 | 2009.488
| 3 | 0.0024 | 2.6734 |  | 19.16 | 0.6375 | 2013.1823
| 3.02 | 0.0025 | 2.6576 |  | 19.18 | 0.6382 | 2017.2993
| 3.04 | 0.0025 | 2.6552 |  | 19.2 | 0.639 | 2021.7925
| 3.06 | 0.0025 | 2.616 |  | 19.22 | 0.6397 | 2026.0837
| 3.08 | 0.0025 | 2.5287 |  | 19.24 | 0.6403 | 2029.8407
| 3.1 | 0.0025 | 2.4804 |  | 19.26 | 0.6409 | 2033.1954
| 3.12 | 0.0025 | 2.5343 |  | 19.28 | 0.6416 | 2036.7625
| 3.14 | 0.0026 | 2.4689 |  | 19.3 | 0.6422 | 2040.6335
| 3.16 | 0.0026 | 2.6202 |  | 19.32 | 0.6429 | 2044.7081
| 3.18 | 0.0026 | 2.8242 |  | 19.34 | 0.6436 | 2048.9666
| 3.2 | 0.0026 | 2.8273 |  | 19.36 | 0.6443 | 2053.1052
| 3.22 | 0.0026 | 2.7027 |  | 19.38 | 0.645 | 2056.7756
| 3.24 | 0.0027 | 2.7132 |  | 19.4 | 0.6456 | 2060.2627
| 3.26 | 0.0027 | 2.7887 |  | 19.42 | 0.6462 | 2063.7935
| 3.28 | 0.0027 | 2.9142 |  | 19.44 | 0.6469 | 2067.7424
| 3.3 | 0.0027 | 3.0227 |  | 19.46 | 0.6476 | 2071.7742
| 3.32 | 0.0027 | 3.0244 |  | 19.48 | 0.6483 | 2076.0559
| 3.34 | 0.0027 | 3.0468 |  | 19.5 | 0.649 | 2080.4927
| 3.36 | 0.0028 | 2.9286 |  | 19.52 | 0.6497 | 2084.5049
| 3.38 | 0.0028 | 3.0373 |  | 19.54 | 0.6503 | 2087.9258
| 3.4 | 0.0028 | 2.9786 |  | 19.56 | 0.6509 | 2091.2395
| 3.42 | 0.0028 | 3.0387 |  | 19.58 | 0.6516 | 2094.9214
| 3.44 | 0.0028 | 3.1797 |  | 19.6 | 0.6522 | 2098.9246
| 3.46 | 0.0028 | 3.1819 |  | 19.62 | 0.653 | 2103.0818
| 3.48 | 0.0029 | 3.3062 |  | 19.64 | 0.6537 | 2107.2202
| 3.5 | 0.0029 | 3.3014 |  | 19.66 | 0.6544 | 2111.05
| 3.52 | 0.0029 | 3.2989 |  | 19.68 | 0.655 | 2114.5366
| 3.54 | 0.0029 | 3.3021 |  | 19.7 | 0.6556 | 2117.9126
| 3.56 | 0.0029 | 3.3624 |  | 19.72 | 0.6563 | 2121.6462
| 3.58 | 0.003 | 3.3841 |  | 19.74 | 0.657 | 2125.6262
| 3.6 | 0.003 | 3.5143 |  | 19.76 | 0.6577 | 2129.8132
| 3.62 | 0.003 | 3.5318 |  | 19.78 | 0.6584 | 2134.3855
| 3.64 | 0.003 | 3.5069 |  | 19.8 | 0.6591 | 2138.6484
| 3.66 | 0.003 | 3.558 |  | 19.82 | 0.6598 | 2142.1399
| 3.68 | 0.003 | 3.5074 |  | 19.84 | 0.6603 | 2145.1753
| 3.7 | 0.0031 | 3.5845 |  | 19.86 | 0.6609 | 2148.626
| 3.72 | 0.0031 | 3.704 |  | 19.88 | 0.6616 | 2152.1641
| 3.74 | 0.0031 | 3.7979 |  | 19.9 | 0.6623 | 2156.1287
| 3.76 | 0.0031 | 3.8833 |  | 19.92 | 0.663 | 2160.4763
| 3.78 | 0.0031 | 3.7583 |  | 19.94 | 0.6637 | 2164.7441
| 3.8 | 0.0031 | 3.6295 |  | 19.96 | 0.6643 | 2168.5737
| 3.82 | 0.0032 | 3.6698 |  | 19.98 | 0.665 | 2172.1982
| 3.84 | 0.0032 | 3.6327 |  | 20 | 0.6656 | 2175.822
| 3.86 | 0.0032 | 3.7564 |  | 20.02 | 0.6663 | 2179.6633
| 3.88 | 0.0032 | 3.8512 |  | 20.04 | 0.667 | 2183.8274
| 3.9 | 0.0032 | 3.8643 |  | 20.06 | 0.6677 | 2188.4321
| 3.92 | 0.0032 | 3.8573 |  | 20.08 | 0.6684 | 2192.8679
| 3.94 | 0.0033 | 4.0382 |  | 20.1 | 0.6691 | 2196.6853
| 3.96 | 0.0033 | 4.1598 |  | 20.12 | 0.6697 | 2200.0098
| 3.98 | 0.0033 | 4.0823 |  | 20.14 | 0.6703 | 2203.4043
| 4 | 0.0033 | 3.9362 |  | 20.16 | 0.6709 | 2207.0405
| 4.02 | 0.0033 | 3.9524 |  | 20.18 | 0.6716 | 2210.8301
| 4.04 | 0.0033 | 3.9726 |  | 20.2 | 0.6723 | 2214.9897
| 4.06 | 0.0034 | 4.0711 |  | 20.22 | 0.673 | 2219.2214
| 4.08 | 0.0034 | 4.1194 |  | 20.24 | 0.6736 | 2223.0032
| 4.1 | 0.0034 | 4.2024 |  | 20.26 | 0.6743 | 2226.459
| 4.12 | 0.0034 | 4.2637 |  | 20.28 | 0.6749 | 2229.9211
| 4.14 | 0.0034 | 4.3726 |  | 20.3 | 0.6755 | 2233.5886
| 4.16 | 0.0035 | 4.3693 |  | 20.32 | 0.6762 | 2237.7419
| 4.18 | 0.0035 | 4.3933 |  | 20.34 | 0.6769 | 2242.2007
| 4.2 | 0.0035 | 4.4043 |  | 20.36 | 0.6776 | 2246.7056
| 4.22 | 0.0035 | 4.5278 |  | 20.38 | 0.6784 | 2251.1057
| 4.24 | 0.0035 | 4.5698 |  | 20.4 | 0.679 | 2254.946
| 4.26 | 0.0035 | 4.516 |  | 20.42 | 0.6797 | 2258.2769
| 4.28 | 0.0036 | 4.3809 |  | 20.44 | 0.6803 | 2261.8447
| 4.3 | 0.0036 | 4.3875 |  | 20.46 | 0.6809 | 2265.7607
| 4.32 | 0.0036 | 4.3076 |  | 20.48 | 0.6816 | 2269.9648
| 4.34 | 0.0036 | 4.3999 |  | 20.5 | 0.6824 | 2274.3457
| 4.36 | 0.0036 | 4.6357 |  | 20.52 | 0.6831 | 2278.5815
| 4.38 | 0.0036 | 4.8185 |  | 20.54 | 0.6837 | 2282.2178
| 4.4 | 0.0037 | 4.822 |  | 20.56 | 0.6843 | 2285.3586
| 4.42 | 0.0037 | 4.7443 |  | 20.58 | 0.6849 | 2288.6335
| 4.44 | 0.0037 | 4.5358 |  | 20.6 | 0.6855 | 2292.2712
| 4.46 | 0.0037 | 4.6402 |  | 20.62 | 0.6862 | 2296.324
| 4.48 | 0.0037 | 4.6597 |  | 20.64 | 0.6869 | 2300.5508
| 4.5 | 0.0037 | 4.7109 |  | 20.66 | 0.6876 | 2304.7151
| 4.52 | 0.0038 | 4.7456 |  | 20.68 | 0.6883 | 2308.6958
| 4.54 | 0.0038 | 4.6739 |  | 20.7 | 0.6889 | 2312.2349
| 4.56 | 0.0038 | 4.7097 |  | 20.72 | 0.6895 | 2315.6033
| 4.58 | 0.0038 | 4.8815 |  | 20.74 | 0.6902 | 2319.2778
| 4.6 | 0.0038 | 5.0589 |  | 20.76 | 0.6909 | 2323.2703
| 4.62 | 0.0038 | 4.9087 |  | 20.78 | 0.6916 | 2327.7495
| 4.64 | 0.0039 | 4.9783 |  | 20.8 | 0.6923 | 2332.084
| 4.66 | 0.0039 | 5.0453 |  | 20.82 | 0.693 | 2336.125
| 4.68 | 0.0039 | 5.1781 |  | 20.84 | 0.6936 | 2339.719
| 4.7 | 0.0039 | 5.4008 |  | 20.86 | 0.6942 | 2343.1189
| 4.72 | 0.0039 | 5.3416 |  | 20.88 | 0.6949 | 2346.6958
| 4.74 | 0.0039 | 5.1737 |  | 20.9 | 0.6955 | 2350.7544
| 4.76 | 0.004 | 5.1889 |  | 20.92 | 0.6963 | 2355.0522
| 4.78 | 0.004 | 5.2675 |  | 20.94 | 0.697 | 2359.4121
| 4.8 | 0.004 | 5.2046 |  | 20.96 | 0.6977 | 2363.4282
| 4.82 | 0.004 | 5.2604 |  | 20.98 | 0.6983 | 2367.0903
| 4.84 | 0.004 | 5.4034 |  | 21 | 0.6989 | 2370.6526
| 4.86 | 0.0041 | 5.5187 |  | 21.02 | 0.6995 | 2374.0742
| 4.88 | 0.0041 | 5.4151 |  | 21.04 | 0.7002 | 2377.938
| 4.9 | 0.0041 | 5.3996 |  | 21.06 | 0.7009 | 2382.2075
| 4.92 | 0.0041 | 5.4823 |  | 21.08 | 0.7016 | 2386.5398
| 4.94 | 0.0041 | 5.525 |  | 21.1 | 0.7023 | 2390.8655
| 4.96 | 0.0041 | 5.5848 |  | 21.12 | 0.703 | 2394.7329
| 4.98 | 0.0042 | 5.5116 |  | 21.14 | 0.7036 | 2398.3584
| 5 | 0.0042 | 5.6064 |  | 21.16 | 0.7043 | 2401.8386
| 5.02 | 0.0042 | 5.8135 |  | 21.18 | 0.7049 | 2405.4895
| 5.04 | 0.0042 | 5.8767 |  | 21.2 | 0.7056 | 2409.6536
| 5.06 | 0.0042 | 5.795 |  | 21.22 | 0.7063 | 2414.0925
| 5.08 | 0.0042 | 5.7285 |  | 21.24 | 0.7071 | 2418.6375
| 5.1 | 0.0043 | 5.8841 |  | 21.26 | 0.7078 | 2422.8533
| 5.12 | 0.0043 | 5.9315 |  | 21.28 | 0.7084 | 2426.3352
| 5.14 | 0.0043 | 5.8316 |  | 21.3 | 0.709 | 2429.5212
| 5.16 | 0.0043 | 5.7352 |  | 21.32 | 0.7096 | 2432.9419
| 5.18 | 0.0043 | 5.7953 |  | 21.34 | 0.7103 | 2436.7744
| 5.2 | 0.0043 | 5.9677 |  | 21.36 | 0.711 | 2440.9375
| 5.22 | 0.0044 | 6.035 |  | 21.38 | 0.7117 | 2445.1875
| 5.24 | 0.0044 | 5.8817 |  | 21.4 | 0.7123 | 2449.2463
| 5.26 | 0.0044 | 5.9717 |  | 21.42 | 0.713 | 2452.7815
| 5.28 | 0.0044 | 6.2822 |  | 21.44 | 0.7136 | 2456.2749
| 5.3 | 0.0044 | 6.3442 |  | 21.46 | 0.7142 | 2459.9561
| 5.32 | 0.0045 | 6.2953 |  | 21.48 | 0.7149 | 2464.0337
| 5.34 | 0.0045 | 6.177 |  | 21.5 | 0.7156 | 2468.3647
| 5.36 | 0.0045 | 6.084 |  | 21.52 | 0.7164 | 2472.7007
| 5.38 | 0.0045 | 6.2665 |  | 21.54 | 0.7171 | 2476.6567
| 5.4 | 0.0045 | 6.4238 |  | 21.56 | 0.7177 | 2479.5876
| 5.42 | 0.0045 | 6.4777 |  | 21.58 | 0.7183 | 2482.2725
| 5.44 | 0.0046 | 6.3351 |  | 21.6 | 0.719 | 2485.3916
| 5.46 | 0.0046 | 6.49 |  | 21.62 | 0.7196 | 2489.0886
| 5.48 | 0.0046 | 6.6043 |  | 21.64 | 0.7203 | 2493.272
| 5.5 | 0.0046 | 6.5921 |  | 21.66 | 0.721 | 2497.4917
| 5.52 | 0.0046 | 6.4237 |  | 21.68 | 0.7217 | 2501.4807
| 5.54 | 0.0046 | 6.3104 |  | 21.7 | 0.7223 | 2505.1172
| 5.56 | 0.0047 | 6.5102 |  | 21.72 | 0.723 | 2508.6423
| 5.58 | 0.0047 | 6.5156 |  | 21.74 | 0.7236 | 2512.301
| 5.6 | 0.0047 | 6.6019 |  | 21.76 | 0.7242 | 2516.0291
| 5.62 | 0.0047 | 6.5766 |  | 21.78 | 0.7249 | 2520.0576
| 5.64 | 0.0047 | 6.466 |  | 21.8 | 0.7257 | 2524.5652
| 5.66 | 0.0047 | 6.6504 |  | 21.82 | 0.7264 | 2529.0017
| 5.68 | 0.0048 | 6.7612 |  | 21.84 | 0.7271 | 2533.0779
| 5.7 | 0.0048 | 6.8817 |  | 21.86 | 0.7277 | 2536.7412
| 5.72 | 0.0048 | 6.7822 |  | 21.88 | 0.7283 | 2540.0984
| 5.74 | 0.0048 | 6.8023 |  | 21.9 | 0.729 | 2543.6077
| 5.76 | 0.0048 | 6.9224 |  | 21.92 | 0.7296 | 2547.5364
| 5.78 | 0.0048 | 6.9779 |  | 21.94 | 0.7303 | 2551.9443
| 5.8 | 0.0049 | 6.9195 |  | 21.96 | 0.731 | 2556.1348
| 5.82 | 0.0049 | 6.9402 |  | 21.98 | 0.7317 | 2559.9404
| 5.84 | 0.0049 | 7.0949 |  | 22 | 0.7323 | 2563.5066
| 5.86 | 0.0049 | 7.1458 |  | 22.02 | 0.7329 | 2566.9265
| 5.88 | 0.0049 | 7.1071 |  | 22.04 | 0.7335 | 2570.4949
| 5.9 | 0.0049 | 7.0515 |  | 22.06 | 0.7342 | 2574.4038
| 5.92 | 0.005 | 7.029 |  | 22.08 | 0.7349 | 2578.4912
| 5.94 | 0.005 | 7.0085 |  | 22.1 | 0.7356 | 2583.0476
| 5.96 | 0.005 | 7.1141 |  | 22.12 | 0.7363 | 2587.249
| 5.98 | 0.005 | 7.173 |  | 22.14 | 0.737 | 2591.0474
| 6 | 0.005 | 7.12 |  | 22.16 | 0.7376 | 2594.6636
| 6.02 | 0.005 | 7.3288 |  | 22.18 | 0.7382 | 2597.7466
| 6.04 | 0.0051 | 7.3135 |  | 22.2 | 0.7389 | 2601.2202
| 6.06 | 0.0051 | 7.4127 |  | 22.22 | 0.7396 | 2605.3499
| 6.08 | 0.0051 | 7.489 |  | 22.24 | 0.7403 | 2609.4946
| 6.1 | 0.0051 | 7.4129 |  | 22.26 | 0.741 | 2613.5652
| 6.12 | 0.0051 | 7.5527 |  | 22.28 | 0.7417 | 2617.1609
| 6.14 | 0.0051 | 7.4567 |  | 22.3 | 0.7423 | 2620.6299
| 6.16 | 0.0052 | 7.4129 |  | 22.32 | 0.7429 | 2624.0232
| 6.18 | 0.0052 | 7.4237 |  | 22.34 | 0.7435 | 2627.5293
| 6.2 | 0.0052 | 7.4892 |  | 22.36 | 0.7442 | 2631.4336
| 6.22 | 0.0052 | 7.6504 |  | 22.38 | 0.7449 | 2635.6257
| 6.24 | 0.0052 | 7.712 |  | 22.4 | 0.7456 | 2640.03
| 6.26 | 0.0052 | 7.6723 |  | 22.42 | 0.7463 | 2644.1685
| 6.28 | 0.0053 | 7.7083 |  | 22.44 | 0.7469 | 2647.5776
| 6.3 | 0.0053 | 7.5388 |  | 22.46 | 0.7475 | 2650.9124
| 6.32 | 0.0053 | 7.5775 |  | 22.48 | 0.7481 | 2654.4902
| 6.34 | 0.0053 | 7.6114 |  | 22.5 | 0.7488 | 2658.6169
| 6.36 | 0.0053 | 7.5616 |  | 22.52 | 0.7495 | 2662.8696
| 6.38 | 0.0053 | 7.6785 |  | 22.54 | 0.7503 | 2667.1621
| 6.4 | 0.0054 | 7.9151 |  | 22.56 | 0.751 | 2671.405
| 6.42 | 0.0054 | 8.0225 |  | 22.58 | 0.7516 | 2675.2893
| 6.44 | 0.0054 | 8.0003 |  | 22.6 | 0.7523 | 2678.9492
| 6.46 | 0.0054 | 7.9787 |  | 22.62 | 0.7529 | 2682.6943
| 6.48 | 0.0054 | 8.1479 |  | 22.64 | 0.7536 | 2686.7024
| 6.5 | 0.0054 | 8.1552 |  | 22.66 | 0.7543 | 2691.1357
| 6.52 | 0.0055 | 8.1453 |  | 22.68 | 0.755 | 2695.7295
| 6.54 | 0.0055 | 8.1177 |  | 22.7 | 0.7557 | 2699.9045
| 6.56 | 0.0055 | 8.057 |  | 22.72 | 0.7564 | 2703.5483
| 6.58 | 0.0055 | 8.0409 |  | 22.74 | 0.757 | 2706.9138
| 6.6 | 0.0055 | 8.087 |  | 22.76 | 0.7576 | 2710.1357
| 6.62 | 0.0055 | 8.1205 |  | 22.78 | 0.7582 | 2713.7104
| 6.64 | 0.0056 | 8.2564 |  | 22.8 | 0.7589 | 2717.5332
| 6.66 | 0.0056 | 8.2195 |  | 22.82 | 0.7596 | 2721.6855
| 6.68 | 0.0056 | 8.277 |  | 22.84 | 0.7603 | 2725.9553
| 6.7 | 0.0056 | 8.4401 |  | 22.86 | 0.7609 | 2729.7922
| 6.72 | 0.0056 | 8.5657 |  | 22.88 | 0.7616 | 2733.3948
| 6.74 | 0.0056 | 8.4647 |  | 22.9 | 0.7622 | 2736.98
| 6.76 | 0.0057 | 8.44 |  | 22.92 | 0.7628 | 2740.8293
| 6.78 | 0.0057 | 8.5958 |  | 22.94 | 0.7635 | 2744.9878
| 6.8 | 0.0057 | 8.55 |  | 22.96 | 0.7643 | 2749.2087
| 6.82 | 0.0057 | 8.5472 |  | 22.98 | 0.765 | 2753.6443
| 6.84 | 0.0057 | 8.6064 |  | 23 | 0.7657 | 2757.4995
| 6.86 | 0.0057 | 8.6018 |  | 23.02 | 0.7664 | 2760.8684
| 6.88 | 0.0058 | 8.544 |  | 23.04 | 0.767 | 2764.22
| 6.9 | 0.0058 | 8.6119 |  | 23.06 | 0.7676 | 2767.7532
| 6.92 | 0.0058 | 8.6717 |  | 23.08 | 0.7683 | 2771.6519
| 6.94 | 0.0058 | 8.7045 |  | 23.1 | 0.769 | 2775.8232
| 6.96 | 0.0058 | 8.7185 |  | 23.12 | 0.7697 | 2779.9309
| 6.98 | 0.0058 | 8.8225 |  | 23.14 | 0.7704 | 2783.748
| 7 | 0.0059 | 8.7796 |  | 23.16 | 0.771 | 2787.3813
| 7.02 | 0.0059 | 8.7165 |  | 23.18 | 0.7716 | 2790.7378
| 7.04 | 0.0059 | 8.8701 |  | 23.2 | 0.7722 | 2794.3816
| 7.06 | 0.0059 | 8.9138 |  | 23.22 | 0.7729 | 2798.3337
| 7.08 | 0.0059 | 9.0408 |  | 23.24 | 0.7736 | 2802.5649
| 7.1 | 0.0059 | 9.2251 |  | 23.26 | 0.7743 | 2807.0132
| 7.12 | 0.0059 | 8.9853 |  | 23.28 | 0.7751 | 2811.3748
| 7.14 | 0.006 | 8.9701 |  | 23.3 | 0.7757 | 2815.0254
| 7.16 | 0.006 | 8.988 |  | 23.32 | 0.7763 | 2818.4285
| 7.18 | 0.006 | 8.9965 |  | 23.34 | 0.777 | 2821.9521
| 7.2 | 0.006 | 8.891 |  | 23.36 | 0.7776 | 2825.7507
| 7.22 | 0.006 | 9.0584 |  | 23.38 | 0.7783 | 2829.7703
| 7.24 | 0.0061 | 9.023 |  | 23.4 | 0.779 | 2834.1228
| 7.26 | 0.0061 | 9.1747 |  | 23.42 | 0.7797 | 2838.2166
| 7.28 | 0.0061 | 9.3216 |  | 23.44 | 0.7804 | 2842.0515
| 7.3 | 0.0061 | 9.3275 |  | 23.46 | 0.781 | 2845.5071
| 7.32 | 0.0061 | 9.3708 |  | 23.48 | 0.7816 | 2848.8594
| 7.34 | 0.0061 | 9.2222 |  | 23.5 | 0.7823 | 2852.2134
| 7.36 | 0.0062 | 9.2626 |  | 23.52 | 0.7829 | 2856.1282
| 7.38 | 0.0062 | 9.3953 |  | 23.54 | 0.7836 | 2860.4307
| 7.4 | 0.0062 | 9.3664 |  | 23.56 | 0.7844 | 2864.8994
| 7.42 | 0.0062 | 9.4788 |  | 23.58 | 0.785 | 2868.8972
| 7.44 | 0.0062 | 9.493 |  | 23.6 | 0.7857 | 2872.4153
| 7.46 | 0.0062 | 9.4557 |  | 23.62 | 0.7863 | 2875.7429
| 7.48 | 0.0063 | 9.5846 |  | 23.64 | 0.7869 | 2879.1921
| 7.5 | 0.0063 | 9.6159 |  | 23.66 | 0.7876 | 2883.0496
| 7.52 | 0.0063 | 9.6037 |  | 23.68 | 0.7883 | 2887.2722
| 7.54 | 0.0063 | 9.6615 |  | 23.7 | 0.789 | 2891.552
| 7.56 | 0.0063 | 9.7221 |  | 23.72 | 0.7897 | 2895.3196
| 7.58 | 0.0063 | 9.7426 |  | 23.74 | 0.7903 | 2898.7251
| 7.6 | 0.0064 | 9.8313 |  | 23.76 | 0.7909 | 2902.0842
| 7.62 | 0.0064 | 9.8744 |  | 23.78 | 0.7916 | 2905.7695
| 7.64 | 0.0064 | 9.8056 |  | 23.8 | 0.7922 | 2909.5491
| 7.66 | 0.0064 | 9.8064 |  | 23.82 | 0.7929 | 2913.5476
| 7.68 | 0.0064 | 9.8159 |  | 23.84 | 0.7936 | 2917.9412
| 7.7 | 0.0064 | 9.9238 |  | 23.86 | 0.7944 | 2922.2043
| 7.72 | 0.0064 | 10.0849 |  | 23.88 | 0.795 | 2925.7205
| 7.74 | 0.0065 | 9.921 |  | 23.9 | 0.7956 | 2929.3894
| 7.76 | 0.0065 | 9.9171 |  | 23.92 | 0.7962 | 2933.0483
| 7.78 | 0.0065 | 9.858 |  | 23.94 | 0.7969 | 2936.7844
| 7.8 | 0.0065 | 9.9171 |  | 23.96 | 0.7976 | 2940.9446
| 7.82 | 0.0065 | 10.1124 |  | 23.98 | 0.7983 | 2945.3108
| 7.84 | 0.0066 | 10.2588 |  | 24 | 0.799 | 2949.4397
| 7.86 | 0.0066 | 10.2372 |  | 24.02 | 0.7997 | 2953.134
| 7.88 | 0.0066 | 10.2642 |  | 24.04 | 0.8003 | 2956.7087
| 7.9 | 0.0066 | 10.2267 |  | 24.06 | 0.8009 | 2960.1753
| 7.92 | 0.0066 | 10.3839 |  | 24.08 | 0.8015 | 2963.7756
| 7.94 | 0.0066 | 10.3814 |  | 24.1 | 0.8022 | 2967.7546
| 7.96 | 0.0067 | 10.2246 |  | 24.12 | 0.803 | 2972.1201
| 7.98 | 0.0067 | 10.2025 |  | 24.14 | 0.8037 | 2976.5557
| 8 | 0.0067 | 10.2095 |  | 24.16 | 0.8044 | 2980.2759
| 8.02 | 0.0067 | 10.3547 |  | 24.18 | 0.805 | 2983.5339
| 8.04 | 0.0067 | 10.5127 |  | 24.2 | 0.8056 | 2986.7043
| 8.06 | 0.0067 | 10.5077 |  | 24.22 | 0.8062 | 2990.0996
| 8.08 | 0.0067 | 10.395 |  | 24.24 | 0.8068 | 2993.6565
| 8.1 | 0.0068 | 10.3075 |  | 24.26 | 0.8075 | 2997.6597
| 8.12 | 0.0068 | 10.4513 |  | 24.28 | 0.8082 | 3002.0183
| 8.14 | 0.0068 | 10.5948 |  | 24.3 | 0.8089 | 3006.2183
| 8.16 | 0.0068 | 10.7043 |  | 24.32 | 0.8096 | 3009.9126
| 8.18 | 0.0068 | 10.6987 |  | 24.34 | 0.8102 | 3013.5249
| 8.2 | 0.0069 | 10.7808 |  | 24.36 | 0.8108 | 3017.1973
| 8.22 | 0.0069 | 10.8526 |  | 24.38 | 0.8115 | 3021.0337
| 8.24 | 0.0069 | 10.8021 |  | 24.4 | 0.8122 | 3025.2622
| 8.26 | 0.0069 | 10.8397 |  | 24.42 | 0.813 | 3029.7058
| 8.28 | 0.0069 | 10.8973 |  | 24.44 | 0.8137 | 3033.967
| 8.3 | 0.0069 | 10.8771 |  | 24.46 | 0.8144 | 3037.6897
| 8.32 | 0.007 | 10.6998 |  | 24.48 | 0.815 | 3040.8838
| 8.34 | 0.007 | 10.8009 |  | 24.5 | 0.8156 | 3044.1619
| 8.36 | 0.007 | 10.8606 |  | 24.52 | 0.8162 | 3047.7349
| 8.38 | 0.007 | 10.8921 |  | 24.54 | 0.8169 | 3051.7061
| 8.4 | 0.007 | 10.8654 |  | 24.56 | 0.8176 | 3055.7168
| 8.42 | 0.007 | 11.0206 |  | 24.58 | 0.8183 | 3059.7087
| 8.44 | 0.0071 | 11.2229 |  | 24.6 | 0.819 | 3063.4844
| 8.46 | 0.0071 | 11.173 |  | 24.62 | 0.8196 | 3066.9307
| 8.48 | 0.0071 | 11.142 |  | 24.64 | 0.8202 | 3070.408
| 8.5 | 0.0071 | 11.1597 |  | 24.66 | 0.8209 | 3074.1875
| 8.52 | 0.0071 | 11.164 |  | 24.68 | 0.8215 | 3078.251
| 8.54 | 0.0071 | 11.263 |  | 24.7 | 0.8223 | 3082.7422
| 8.56 | 0.0072 | 11.2998 |  | 24.72 | 0.823 | 3087.3474
| 8.58 | 0.0072 | 11.3165 |  | 24.74 | 0.8237 | 3091.4465
| 8.6 | 0.0072 | 11.35 |  | 24.76 | 0.8244 | 3095.1177
| 8.62 | 0.0072 | 11.457 |  | 24.78 | 0.825 | 3098.5391
| 8.64 | 0.0072 | 11.3646 |  | 24.8 | 0.8256 | 3102.1567
| 8.66 | 0.0072 | 11.4072 |  | 24.82 | 0.8263 | 3106.1187
| 8.68 | 0.0073 | 11.5062 |  | 24.84 | 0.827 | 3110.4199
| 8.7 | 0.0073 | 11.5262 |  | 24.86 | 0.8277 | 3114.8088
| 8.72 | 0.0073 | 11.5795 |  | 24.88 | 0.8284 | 3118.6406
| 8.74 | 0.0073 | 11.6447 |  | 24.9 | 0.8291 | 3122.1038
| 8.76 | 0.0073 | 11.6143 |  | 24.92 | 0.8297 | 3125.4993
| 8.78 | 0.0073 | 11.6536 |  | 24.94 | 0.8303 | 3128.9331
| 8.8 | 0.0074 | 11.573 |  | 24.96 | 0.8309 | 3132.5042
| 8.82 | 0.0074 | 11.6079 |  | 24.98 | 0.8316 | 3136.3618
| 8.84 | 0.0074 | 11.6673 |  | 25 | 0.8323 | 3140.6592
| 8.86 | 0.0074 | 11.7455 |  | 25.02 | 0.833 | 3144.8513
| 8.88 | 0.0074 | 11.7776 |  | 25.04 | 0.8337 | 3148.5188
| 8.9 | 0.0074 | 11.6483 |  | 25.06 | 0.8343 | 3151.9114
| 8.92 | 0.0075 | 11.8312 |  | 25.08 | 0.8349 | 3155.386
| 8.94 | 0.0075 | 11.9031 |  | 25.1 | 0.8356 | 3159.0161
| 8.96 | 0.0075 | 11.9681 |  | 25.12 | 0.8362 | 3163.0762
| 8.98 | 0.0075 | 11.9408 |  | 25.14 | 0.837 | 3167.3718
| 9 | 0.0075 | 11.9833 |  | 25.16 | 0.8377 | 3171.5413
| 9.02 | 0.0076 | 12.0849 |  | 25.18 | 0.8384 | 3175.3591
| 9.04 | 0.0076 | 12.0604 |  | 25.2 | 0.839 | 3178.8406
| 9.06 | 0.0076 | 11.996 |  | 25.22 | 0.8396 | 3182.1094
| 9.08 | 0.0076 | 12.2312 |  | 25.24 | 0.8403 | 3185.583
| 9.1 | 0.0076 | 12.2946 |  | 25.26 | 0.8409 | 3189.478
| 9.12 | 0.0076 | 12.3641 |  | 25.28 | 0.8417 | 3193.7559
| 9.14 | 0.0077 | 12.4679 |  | 25.3 | 0.8424 | 3198.2244
| 9.16 | 0.0077 | 12.4404 |  | 25.32 | 0.8431 | 3202.1235
| 9.18 | 0.0077 | 12.3046 |  | 25.34 | 0.8437 | 3205.4712
| 9.2 | 0.0077 | 12.3529 |  | 25.36 | 0.8443 | 3208.8162
| 9.22 | 0.0077 | 12.6003 |  | 25.38 | 0.8449 | 3212.3284
| 9.24 | 0.0077 | 12.6023 |  | 25.4 | 0.8456 | 3216.3379
| 9.26 | 0.0078 | 12.5301 |  | 25.42 | 0.8463 | 3220.696
| 9.28 | 0.0078 | 12.6142 |  | 25.44 | 0.847 | 3224.8025
| 9.3 | 0.0078 | 12.6816 |  | 25.46 | 0.8477 | 3228.6741
| 9.32 | 0.0078 | 12.6076 |  | 25.48 | 0.8483 | 3232.3611
| 9.34 | 0.0078 | 12.6558 |  | 25.5 | 0.8489 | 3235.6702
| 9.36 | 0.0078 | 12.6553 |  | 25.52 | 0.8496 | 3238.9768
| 9.38 | 0.0079 | 12.628 |  | 25.54 | 0.8502 | 3242.7554
| 9.4 | 0.0079 | 12.7924 |  | 25.56 | 0.8509 | 3247.0088
| 9.42 | 0.0079 | 12.8507 |  | 25.58 | 0.8517 | 3251.5317
| 9.44 | 0.0079 | 12.8382 |  | 25.6 | 0.8524 | 3255.668
| 9.46 | 0.0079 | 12.8041 |  | 25.62 | 0.8531 | 3259.293
| 9.48 | 0.0079 | 12.8914 |  | 25.64 | 0.8537 | 3262.6045
| 9.5 | 0.008 | 12.839 |  | 25.66 | 0.8543 | 3265.9446
| 9.52 | 0.008 | 12.9502 |  | 25.68 | 0.8549 | 3269.353
| 9.54 | 0.008 | 13.0672 |  | 25.7 | 0.8556 | 3272.9714
| 9.56 | 0.008 | 13.0491 |  | 25.72 | 0.8563 | 3276.9739
| 9.58 | 0.008 | 13.132 |  | 25.74 | 0.857 | 3281.0564
| 9.6 | 0.0081 | 13.0381 |  | 25.76 | 0.8576 | 3284.6357
| 9.62 | 0.0081 | 13.1397 |  | 25.78 | 0.8582 | 3287.936
| 9.64 | 0.0081 | 13.2358 |  | 25.8 | 0.8589 | 3291.0759
| 9.66 | 0.0081 | 13.2269 |  | 25.82 | 0.8595 | 3294.5037
| 9.68 | 0.0081 | 13.2412 |  | 25.84 | 0.8602 | 3298.4578
| 9.7 | 0.0081 | 13.1717 |  | 25.86 | 0.8609 | 3302.7393
| 9.72 | 0.0082 | 13.2727 |  | 25.88 | 0.8616 | 3307.0862
| 9.74 | 0.0082 | 13.5158 |  | 25.9 | 0.8623 | 3311.2239
| 9.76 | 0.0082 | 13.5079 |  | 25.92 | 0.863 | 3314.6453
| 9.78 | 0.0082 | 13.4496 |  | 25.94 | 0.8636 | 3317.8301
| 9.8 | 0.0082 | 13.5408 |  | 25.96 | 0.8642 | 3321.1392
| 9.82 | 0.0082 | 13.4709 |  | 25.98 | 0.8649 | 3324.7632
| 9.84 | 0.0083 | 13.4435 |  | 26 | 0.8656 | 3328.8105
| 9.86 | 0.0083 | 13.4613 |  | 26.02 | 0.8663 | 3332.8916
| 9.88 | 0.0083 | 13.5034 |  | 26.04 | 0.8669 | 3336.7112
| 9.9 | 0.0083 | 13.6862 |  | 26.06 | 0.8676 | 3340.29
| 9.92 | 0.0083 | 13.7325 |  | 26.08 | 0.8682 | 3343.7576
| 9.94 | 0.0083 | 13.7694 |  | 26.1 | 0.8688 | 3347.2507
| 9.96 | 0.0084 | 13.7387 |  | 26.12 | 0.8695 | 3351.0425
| 9.98 | 0.0084 | 13.658 |  | 26.14 | 0.8702 | 3355.3367
| 10 | 0.0084 | 13.6114 |  | 26.16 | 0.871 | 3359.7422
| 10.02 | 0.0084 | 13.714 |  | 26.18 | 0.8717 | 3364.0947
| 10.04 | 0.0084 | 13.7646 |  | 26.2 | 0.8724 | 3367.865
| 10.06 | 0.0085 | 13.8428 |  | 26.22 | 0.873 | 3371.2693
| 10.08 | 0.0085 | 13.9874 |  | 26.24 | 0.8736 | 3374.6809
| 10.1 | 0.0085 | 14.144 |  | 26.26 | 0.8743 | 3378.2539
| 10.12 | 0.0085 | 14.1314 |  | 26.28 | 0.8749 | 3382.2249
| 10.14 | 0.0085 | 14.1836 |  | 26.3 | 0.8756 | 3386.4565
| 10.16 | 0.0085 | 14.2148 |  | 26.32 | 0.8764 | 3390.688
| 10.18 | 0.0086 | 14.1697 |  | 26.34 | 0.877 | 3394.3135
| 10.2 | 0.0086 | 14.197 |  | 26.36 | 0.8777 | 3397.6692
| 10.22 | 0.0086 | 14.1203 |  | 26.38 | 0.8783 | 3400.856
| 10.24 | 0.0086 | 14.2348 |  | 26.4 | 0.8789 | 3404.1729
| 10.26 | 0.0086 | 14.2898 |  | 26.42 | 0.8795 | 3408.0359
| 10.28 | 0.0086 | 14.2708 |  | 26.44 | 0.8802 | 3412.0898
| 10.3 | 0.0087 | 14.3238 |  | 26.46 | 0.881 | 3416.3699
| 10.32 | 0.0087 | 14.4248 |  | 26.48 | 0.8817 | 3420.5105
| 10.34 | 0.0087 | 14.4459 |  | 26.5 | 0.8823 | 3424.0857
| 10.36 | 0.0087 | 14.5203 |  | 26.52 | 0.883 | 3426.4158
| 10.38 | 0.0087 | 14.4906 |  | 26.54 | 0.8836 | 3427.7114
| 10.4 | 0.0087 | 14.5465 |  | 26.56 | 0.8843 | 3430.0093
| 10.42 | 0.0088 | 14.7066 |  | 26.58 | 0.885 | 3433.6873
| 10.44 | 0.0088 | 14.6501 |  | 26.6 | 0.8857 | 3437.8503
| 10.46 | 0.0088 | 14.7457 |  | 26.62 | 0.8864 | 3441.7078
| 10.48 | 0.0088 | 14.8373 |  | 26.64 | 0.8871 | 3445.0342
| 10.5 | 0.0088 | 14.8051 |  | 26.66 | 0.8877 | 3447.0801
| 10.52 | 0.0089 | 14.7833 |  | 26.68 | 0.8883 | 3448.9714
| 10.54 | 0.0089 | 14.8679 |  | 26.7 | 0.8889 | 3451.5493
| 10.56 | 0.0089 | 14.8613 |  | 26.72 | 0.8896 | 3455.0977
| 10.58 | 0.0089 | 14.8937 |  | 26.74 | 0.8904 | 3459.2815
| 10.6 | 0.0089 | 14.8824 |  | 26.76 | 0.8911 | 3463.3711
| 10.62 | 0.0089 | 14.925 |  | 26.78 | 0.8917 | 3467.0576
| 10.64 | 0.009 | 15.0361 |  | 26.8 | 0.8923 | 3470.377
| 10.66 | 0.009 | 14.99 |  | 26.82 | 0.8929 | 3473.6406
| 10.68 | 0.009 | 15.097 |  | 26.84 | 0.8936 | 3477.0234
| 10.7 | 0.009 | 15.0131 |  | 26.86 | 0.8942 | 3480.7686
| 10.72 | 0.009 | 15.1024 |  | 26.88 | 0.895 | 3484.9028
| 10.74 | 0.009 | 15.0557 |  | 26.9 | 0.8957 | 3488.9766
| 10.76 | 0.0091 | 15.0791 |  | 26.92 | 0.8964 | 3493.0613
| 10.78 | 0.0091 | 15.2283 |  | 26.94 | 0.897 | 3496.7854
| 10.8 | 0.0091 | 15.2905 |  | 26.96 | 0.8977 | 3500.2229
| 10.82 | 0.0091 | 15.4086 |  | 26.98 | 0.8983 | 3503.8523
| 10.84 | 0.0091 | 15.3771 |  | 27 | 0.899 | 3507.6575
| 10.86 | 0.0091 | 15.4198 |  | 27.02 | 0.8997 | 3511.9158
| 10.88 | 0.0092 | 15.3719 |  | 27.04 | 0.9004 | 3516.3235
| 10.9 | 0.0092 | 15.4243 |  | 27.06 | 0.9011 | 3520.4111
| 10.92 | 0.0092 | 15.63 |  | 27.08 | 0.9018 | 3523.8218
| 10.94 | 0.0092 | 15.7729 |  | 27.1 | 0.9024 | 3526.9272
| 10.96 | 0.0092 | 15.6862 |  | 27.12 | 0.903 | 3530.0344
| 10.98 | 0.0092 | 15.7587 |  | 27.14 | 0.9036 | 3533.4338
| 11 | 0.0093 | 15.8555 |  | 27.16 | 0.9043 | 3537.3586
| 11.02 | 0.0093 | 15.72 |  | 27.18 | 0.905 | 3541.5117
| 11.04 | 0.0093 | 15.8347 |  | 27.2 | 0.9056 | 3545.4712
| 11.06 | 0.0093 | 15.9176 |  | 27.22 | 0.9063 | 3549.1816
| 11.08 | 0.0093 | 15.845 |  | 27.24 | 0.9069 | 3552.5686
| 11.1 | 0.0093 | 15.9018 |  | 27.26 | 0.9075 | 3555.7766
| 11.12 | 0.0094 | 15.9857 |  | 27.28 | 0.9082 | 3559.437
| 11.14 | 0.0094 | 15.999 |  | 27.3 | 0.9089 | 3563.5845
| 11.16 | 0.0094 | 16.0862 |  | 27.32 | 0.9096 | 3568.0913
| 11.18 | 0.0094 | 16.1413 |  | 27.34 | 0.9104 | 3572.5388
| 11.2 | 0.0094 | 16.2261 |  | 27.36 | 0.911 | 3576.2888
| 11.22 | 0.0094 | 16.1006 |  | 27.38 | 0.9117 | 3579.7332
| 11.24 | 0.0095 | 15.8844 |  | 27.4 | 0.9123 | 3583.0259
| 11.26 | 0.0095 | 15.9192 |  | 27.42 | 0.9129 | 3586.5247
| 11.28 | 0.0095 | 16.2036 |  | 27.44 | 0.9136 | 3590.5249
| 11.3 | 0.0095 | 16.3626 |  | 27.46 | 0.9143 | 3594.6624
| 11.32 | 0.0095 | 16.4086 |  | 27.48 | 0.915 | 3598.8774
| 11.34 | 0.0095 | 16.4847 |  | 27.5 | 0.9157 | 3602.5837
| 11.36 | 0.0096 | 16.4628 |  | 27.52 | 0.9163 | 3605.9395
| 11.38 | 0.0096 | 16.6044 |  | 27.54 | 0.9169 | 3609.3262
| 11.4 | 0.0096 | 16.551 |  | 27.56 | 0.9175 | 3612.5742
| 11.42 | 0.0096 | 16.4607 |  | 27.58 | 0.9182 | 3616.3818
| 11.44 | 0.0096 | 16.4821 |  | 27.6 | 0.9189 | 3620.8694
| 11.46 | 0.0096 | 16.4533 |  | 27.62 | 0.9196 | 3625.594
| 11.48 | 0.0097 | 16.5271 |  | 27.64 | 0.9203 | 3629.9207
| 11.5 | 0.0097 | 16.6533 |  | 27.66 | 0.921 | 3633.5071
| 11.52 | 0.0097 | 16.7898 |  | 27.68 | 0.9216 | 3636.8054
| 11.54 | 0.0097 | 16.6243 |  | 27.7 | 0.9222 | 3640.1016
| 11.56 | 0.0097 | 16.6914 |  | 27.72 | 0.9229 | 3643.8159
| 11.58 | 0.0097 | 16.8207 |  | 27.74 | 0.9236 | 3647.9578
| 11.6 | 0.0098 | 16.8587 |  | 27.76 | 0.9243 | 3652.3755
| 11.62 | 0.0098 | 16.9329 |  | 27.78 | 0.925 | 3656.561
| 11.64 | 0.0098 | 17.0929 |  | 27.8 | 0.9257 | 3660.2449
| 11.66 | 0.0098 | 17.1196 |  | 27.82 | 0.9263 | 3663.7046
| 11.68 | 0.0098 | 17.1679 |  | 27.84 | 0.9269 | 3667.1282
| 11.7 | 0.0098 | 17.2664 |  | 27.86 | 0.9275 | 3670.6902
| 11.72 | 0.0099 | 17.2125 |  | 27.88 | 0.9282 | 3674.6152
| 11.74 | 0.0099 | 17.3127 |  | 27.9 | 0.9289 | 3678.7075
| 11.76 | 0.0099 | 17.3475 |  | 27.92 | 0.9296 | 3682.9348
| 11.78 | 0.0099 | 17.4248 |  | 27.94 | 0.9303 | 3686.9712
| 11.8 | 0.0099 | 17.3467 |  | 27.96 | 0.931 | 3690.5688
| 11.82 | 0.01 | 17.3464 |  | 27.98 | 0.9316 | 3693.9136
| 11.84 | 0.01 | 17.4302 |  | 28 | 0.9322 | 3697.5574
| 11.86 | 0.01 | 17.6598 |  | 28.02 | 0.9329 | 3701.301
| 11.88 | 0.01 | 17.6391 |  | 28.04 | 0.9336 | 3705.426
| 11.9 | 0.01 | 17.4952 |  | 28.06 | 0.9343 | 3709.6572
| 11.92 | 0.01 | 17.5761 |  | 28.08 | 0.935 | 3713.6719
| 11.94 | 0.01 | 17.7093 |  | 28.1 | 0.9356 | 3717.3662
| 11.96 | 0.0101 | 17.6014 |  | 28.12 | 0.9363 | 3720.7454
| 11.98 | 0.0101 | 17.5872 |  | 28.14 | 0.9369 | 3724.1504
| 12 | 0.0101 | 17.8129 |  | 28.16 | 0.9376 | 3728.0872
| 12.02 | 0.0101 | 17.8961 |  | 28.18 | 0.9383 | 3732.5391
| 12.04 | 0.0101 | 17.9351 |  | 28.2 | 0.939 | 3736.9814
| 12.06 | 0.0101 | 17.8978 |  | 28.22 | 0.9397 | 3741.1106
| 12.08 | 0.0102 | 17.8931 |  | 28.24 | 0.9403 | 3744.7192
| 12.1 | 0.0102 | 18.0223 |  | 28.26 | 0.941 | 3747.9297
| 12.12 | 0.0102 | 18.107 |  | 28.28 | 0.9416 | 3751.395
| 12.14 | 0.0102 | 18.1674 |  | 28.3 | 0.9422 | 3755.3872
| 12.16 | 0.0102 | 18.1105 |  | 28.32 | 0.943 | 3759.6663
| 12.18 | 0.0102 | 18.1941 |  | 28.34 | 0.9437 | 3764.0168
| 12.2 | 0.0103 | 18.0377 |  | 28.36 | 0.9444 | 3766.7356
| 12.22 | 0.0103 | 18.0881 |  | 28.38 | 0.9451 | 3769.3086
| 12.24 | 0.0103 | 18.2743 |  | 28.4 | 0.9457 | 3772.4197
| 12.26 | 0.0103 | 18.3417 |  | 28.42 | 0.9463 | 3775.9409
| 12.28 | 0.0103 | 18.567 |  | 28.44 | 0.947 | 3779.8264
| 12.3 | 0.0103 | 18.6845 |  | 28.46 | 0.9476 | 3784.0295
| 12.32 | 0.0104 | 18.8657 |  | 28.48 | 0.9484 | 3788.3159
| 12.34 | 0.0104 | 18.8855 |  | 28.5 | 0.9491 | 3792.6897
| 12.36 | 0.0104 | 18.7611 |  | 28.52 | 0.9498 | 3796.6226
| 12.38 | 0.0104 | 18.8411 |  | 28.54 | 0.9504 | 3799.9314
| 12.4 | 0.0104 | 18.8437 |  | 28.56 | 0.951 | 3803.0271
| 12.42 | 0.0104 | 18.9173 |  | 28.58 | 0.9516 | 3806.3516
| 12.44 | 0.0105 | 18.9374 |  | 28.6 | 0.9522 | 3810.1663
| 12.46 | 0.0105 | 18.9664 |  | 28.62 | 0.9529 | 3814.21
| 12.48 | 0.0105 | 19.1217 |  | 28.64 | 0.9536 | 3818.3767
| 12.5 | 0.0105 | 19.2703 |  | 28.66 | 0.9543 | 3822.3564
| 12.52 | 0.0105 | 19.1988 |  | 28.68 | 0.955 | 3825.9971
| 12.54 | 0.0105 | 19.1996 |  | 28.7 | 0.9556 | 3829.5762
| 12.56 | 0.0106 | 19.1758 |  | 28.72 | 0.9562 | 3833.2466
| 12.58 | 0.0106 | 19.2735 |  | 28.74 | 0.9569 | 3837.2363
| 12.6 | 0.0106 | 19.3941 |  | 28.76 | 0.9576 | 3841.6182
| 12.62 | 0.0106 | 19.3046 |  | 28.78 | 0.9584 | 3845.9836
| 12.64 | 0.0106 | 19.3027 |  | 28.8 | 0.9591 | 3850.2935
| 12.66 | 0.0106 | 19.5749 |  | 28.82 | 0.9597 | 3853.8579
| 12.68 | 0.0107 | 19.8564 |  | 28.84 | 0.9603 | 3856.9927
| 12.7 | 0.0107 | 19.8922 |  | 28.86 | 0.961 | 3860.2185
| 12.72 | 0.0107 | 19.9869 |  | 28.88 | 0.9616 | 3864.1018
| 12.74 | 0.0107 | 20.005 |  | 28.9 | 0.9623 | 3868.2778
| 12.76 | 0.0107 | 19.9189 |  | 28.92 | 0.963 | 3872.3889
| 12.78 | 0.0107 | 20.0705 |  | 28.94 | 0.9637 | 3876.2432
| 12.8 | 0.0108 | 20.3715 |  | 28.96 | 0.9643 | 3879.7234
| 12.82 | 0.0108 | 20.3082 |  | 28.98 | 0.9649 | 3883.176
| 12.84 | 0.0108 | 20.2661 |  | 29 | 0.9655 | 3886.6863
| 12.86 | 0.0108 | 20.3601 |  | 29.02 | 0.9662 | 3890.4243
| 12.88 | 0.0108 | 20.301 |  | 29.04 | 0.9669 | 3894.2234
| 12.9 | 0.0108 | 20.257 |  | 29.06 | 0.9676 | 3898.5215
| 12.92 | 0.0109 | 20.4482 |  | 29.08 | 0.9684 | 3903.0205
| 12.94 | 0.0109 | 20.6614 |  | 29.1 | 0.969 | 3907.1572
| 12.96 | 0.0109 | 20.7643 |  | 29.12 | 0.9697 | 3910.6882
| 12.98 | 0.0109 | 20.8637 |  | 29.14 | 0.9703 | 3914.1577
| 13 | 0.0109 | 20.7831 |  | 29.16 | 0.9709 | 3917.7749
| 13.02 | 0.011 | 20.8452 |  | 29.18 | 0.9716 | 3921.6038
| 13.04 | 0.011 | 20.9789 |  | 29.2 | 0.9723 | 3925.8918
| 13.06 | 0.011 | 20.9009 |  | 29.22 | 0.9731 | 3930.324
| 13.08 | 0.011 | 21.0891 |  | 29.24 | 0.9737 | 3934.2925
| 13.1 | 0.011 | 21.3309 |  | 29.26 | 0.9743 | 3937.7234
| 13.12 | 0.011 | 21.3812 |  | 29.28 | 0.9749 | 3940.7883
| 13.14 | 0.011 | 21.3548 |  | 29.3 | 0.9755 | 3943.9551
| 13.16 | 0.0111 | 21.2969 |  | 29.32 | 0.9762 | 3947.4741
| 13.18 | 0.0111 | 21.3278 |  | 29.34 | 0.9769 | 3951.5867
| 13.2 | 0.0111 | 21.4218 |  | 29.36 | 0.9776 | 3955.7825
| 13.22 | 0.0111 | 21.5383 |  | 29.38 | 0.9783 | 3959.7876
| 13.24 | 0.0111 | 21.6477 |  | 29.4 | 0.9789 | 3963.4448
| 13.26 | 0.0112 | 21.7703 |  | 29.42 | 0.9796 | 3966.9431
| 13.28 | 0.0112 | 21.7415 |  | 29.44 | 0.9802 | 3970.4424
| 13.3 | 0.0112 | 21.8834 |  | 29.46 | 0.9808 | 3974.2417
| 13.32 | 0.0112 | 22.0423 |  | 29.48 | 0.9815 | 3978.2986
| 13.34 | 0.0112 | 21.962 |  | 29.5 | 0.9823 | 3982.6614
| 13.36 | 0.0112 | 21.9575 |  | 29.52 | 0.983 | 3986.7432
| 13.38 | 0.0113 | 22.0087 |  | 29.54 | 0.9836 | 3990.4817
| 13.4 | 0.0113 | 22.2359 |  | 29.56 | 0.9843 | 3994.0347
| 13.42 | 0.0113 | 22.2617 |  | 29.58 | 0.9849 | 3997.3623
| 13.44 | 0.0113 | 22.3588 |  | 29.6 | 0.9855 | 4001.0535
| 13.46 | 0.0113 | 22.3697 |  | 29.62 | 0.9862 | 4005.0518
| 13.48 | 0.0113 | 22.503 |  | 29.64 | 0.9869 | 4009.4041
| 13.5 | 0.0114 | 22.6436 |  | 29.66 | 0.9877 | 4013.6389
| 13.52 | 0.0114 | 22.72 |  | 29.68 | 0.9883 | 4017.7319
| 13.54 | 0.0114 | 22.6787 |  | 29.7 | 0.989 | 4021.2107
| 13.56 | 0.0114 | 22.6272 |  | 29.72 | 0.9896 | 4024.3789
| 13.58 | 0.0114 | 22.7923 |  | 29.74 | 0.9902 | 4027.8394
| 13.6 | 0.0114 | 22.9643 |  | 29.76 | 0.9909 | 4031.8604
| 13.62 | 0.0115 | 22.9891 |  | 29.78 | 0.9916 | 4036.123
| 13.64 | 0.0115 | 22.884 |  | 29.8 | 0.9923 | 4040.2693
| 13.66 | 0.0115 | 23.0006 |  | 29.82 | 0.993 | 4044.3982
| 13.68 | 0.0115 | 23.0697 |  | 29.84 | 0.9937 | 4048.2114
| 13.7 | 0.0115 | 23.1419 |  | 29.86 | 0.9943 | 4051.5654
| 13.72 | 0.0115 | 23.1445 |  | 29.88 | 0.9949 | 4055.123
| 13.74 | 0.0116 | 23.1927 |  | 29.9 | 0.9956 | 4058.8806
| 13.76 | 0.0116 | 23.4726 |  | 29.92 | 0.9963 | 4063.2102
| 13.78 | 0.0116 | 23.5275 |  | 29.94 | 0.997 | 4067.7451
| 13.8 | 0.0116 | 23.5593 |  | 29.96 | 0.9978 | 4072.0657
| 13.82 | 0.0116 | 23.6355 |  | 29.98 | 0.9984 | 4075.6904
| 13.84 | 0.0116 | 23.5585 |  | 30 | 0.999 | 4078.9993
| 13.86 | 0.0117 | 23.6242 |  | 30.02 | 0.9996 | 4082.2815
| 13.88 | 0.0117 | 23.6669 |  | 30.04 | 1.0003 | 4085.7581
| 13.9 | 0.0117 | 23.6852 |  | 30.06 | 1.0009 | 4089.5898
| 13.92 | 0.0117 | 23.7784 |  | 30.08 | 1.0016 | 4093.8203
| 13.94 | 0.0117 | 23.943 |  | 30.1 | 1.0023 | 4097.8262
| 13.96 | 0.0117 | 24.0371 |  | 30.12 | 1.003 | 4101.4546
| 13.98 | 0.0118 | 24.08 |  | 30.14 | 1.0036 | 4104.9609
| 14 | 0.0118 | 23.9792 |  | 30.16 | 1.0043 | 4108.3047
| 14.02 | 0.0118 | 24.0419 |  | 30.18 | 1.0049 | 4111.9727
| 14.04 | 0.0118 | 24.3202 |  | 30.2 | 1.0056 | 4115.9937
| 14.06 | 0.0118 | 24.2494 |  | 30.22 | 1.0063 | 4120.3408
| 14.08 | 0.0118 | 24.2832 |  | 30.24 | 1.007 | 4124.8379
| 14.1 | 0.0119 | 24.3839 |  | 30.26 | 1.0077 | 4128.7886
| 14.12 | 0.0119 | 24.4315 |  | 30.28 | 1.0084 | 4131.9722
| 14.14 | 0.0119 | 24.6226 |  | 30.3 | 1.009 | 4135.2397
| 14.16 | 0.0119 | 24.7066 |  | 30.32 | 1.0096 | 4138.6558
| 14.18 | 0.0119 | 24.739 |  | 30.34 | 1.0103 | 4142.4453
| 14.2 | 0.0119 | 24.7513 |  | 30.36 | 1.011 | 4146.5898
| 14.22 | 0.012 | 24.7699 |  | 30.38 | 1.0117 | 4150.7573
| 14.24 | 0.012 | 24.841 |  | 30.4 | 1.0123 | 4154.5303
| 14.26 | 0.012 | 24.801 |  | 30.42 | 1.013 | 4158.0469
| 14.28 | 0.012 | 24.8193 |  | 30.44 | 1.0136 | 4161.5449
| 14.3 | 0.012 | 24.9632 |  | 30.46 | 1.0142 | 4164.9854
| 14.32 | 0.0121 | 25.0178 |  | 30.48 | 1.0149 | 4168.7485
| 14.34 | 0.0121 | 25.1281 |  | 30.5 | 1.0156 | 4173.2285
| 14.36 | 0.0121 | 25.3233 |  | 30.52 | 1.0164 | 4177.7891
| 14.38 | 0.0121 | 25.3441 |  | 30.54 | 1.0171 | 4182.0713
| 14.4 | 0.0121 | 25.3266 |  | 30.56 | 1.0178 | 4185.7759
| 14.42 | 0.0121 | 25.2637 |  | 30.58 | 1.0184 | 4189.04
| 14.44 | 0.0122 | 25.3794 |  | 30.6 | 1.019 | 4192.2363
| 14.46 | 0.0122 | 25.4316 |  | 30.62 | 1.0196 | 4196.0215
| 14.48 | 0.0122 | 25.4286 |  | 30.64 | 1.0203 | 4200.0488
| 14.5 | 0.0122 | 25.502 |  | 30.66 | 1.021 | 4204.2046
| 14.52 | 0.0122 | 25.5312 |  | 30.68 | 1.0217 | 4208.2822
| 14.54 | 0.0122 | 25.6246 |  | 30.7 | 1.0224 | 4211.9497
| 14.56 | 0.0123 | 25.7797 |  | 30.72 | 1.023 | 4215.1919
| 14.58 | 0.0123 | 25.9118 |  | 30.74 | 1.0236 | 4218.4302
| 14.6 | 0.0123 | 25.7876 |  | 30.76 | 1.0242 | 4222.0337
| 14.62 | 0.0123 | 25.7933 |  | 30.78 | 1.0249 | 4225.7402
| 14.64 | 0.0123 | 25.779 |  | 30.8 | 1.0256 | 4229.7495
| 14.66 | 0.0123 | 25.8027 |  | 30.82 | 1.0263 | 4233.9341
| 14.68 | 0.0124 | 25.9228 |  | 30.84 | 1.027 | 4237.9648
| 14.7 | 0.0124 | 26.0508 |  | 30.86 | 1.0276 | 4241.479
| 14.72 | 0.0124 | 26.0247 |  | 30.88 | 1.0282 | 4244.8428
| 14.74 | 0.0124 | 26.0251 |  | 30.9 | 1.0289 | 4248.3872
| 14.76 | 0.0124 | 26.0894 |  | 30.92 | 1.0296 | 4252.3833
| 14.78 | 0.0124 | 26.1568 |  | 30.94 | 1.0303 | 4256.6616
| 14.8 | 0.0125 | 26.2773 |  | 30.96 | 1.031 | 4260.7954
| 14.82 | 0.0125 | 26.3658 |  | 30.98 | 1.0317 | 4264.5176
| 14.84 | 0.0125 | 26.3771 |  | 31 | 1.0323 | 4267.8911
| 14.86 | 0.0125 | 26.3541 |  | 31.02 | 1.0329 | 4271.1421
| 14.88 | 0.0125 | 26.5358 |  | 31.04 | 1.0335 | 4274.6079
| 14.9 | 0.0125 | 26.5248 |  | 31.06 | 1.0342 | 4278.2261
| 14.92 | 0.0126 | 26.5918 |  | 31.08 | 1.0349 | 4282.1616
| 14.94 | 0.0126 | 26.6313 |  | 31.1 | 1.0356 | 4286.3965
| 14.96 | 0.0126 | 26.7368 |  | 31.12 | 1.0363 | 4290.46
| 14.98 | 0.0126 | 26.6966 |  | 31.14 | 1.0369 | 4294.0806
| 15 | 0.0126 | 26.8184 |  | 31.16 | 1.0376 | 4297.272
| 15.02 | 0.0127 | 26.8024 |  | 31.18 | 1.0382 | 4300.6079
| 15.04 | 0.0127 | 26.7182 |  | 31.2 | 1.0388 | 4304.1768
| 15.06 | 0.0127 | 26.6911 |  | 31.22 | 1.0395 | 4308.1631
| 15.08 | 0.0127 | 26.8385 |  | 31.24 | 1.0402 | 4312.4976
| 15.1 | 0.0127 | 26.997 |  | 31.26 | 1.041 | 4316.8037
| 15.12 | 0.0127 | 26.9678 |  | 31.28 | 1.0416 | 4320.7383
| 15.14 | 0.0128 | 27.0168 |  | 31.3 | 1.0423 | 4324.145
| 15.16 | 0.0128 | 27.0829 |  | 31.32 | 1.0429 | 4327.3926
| 15.18 | 0.0128 | 27.0853 |  | 31.34 | 1.0436 | 4331.0996
| 15.2 | 0.0128 | 27.019 |  | 31.36 | 1.0443 | 4335.0146
| 15.22 | 0.0128 | 26.9949 |  | 31.38 | 1.045 | 4339.1685
| 15.24 | 0.0128 | 27.1676 |  | 31.4 | 1.0457 | 4343.5229
| 15.26 | 0.0129 | 27.2127 |  | 31.42 | 1.0464 | 4347.3579
| 15.28 | 0.0129 | 27.3013 |  | 31.44 | 1.047 | 4350.5947
| 15.3 | 0.0129 | 27.1557 |  | 31.46 | 1.0476 | 4353.8643
| 15.32 | 0.0129 | 27.1604 |  | 31.48 | 1.0482 | 4357.0371
| 15.34 | 0.0129 | 27.3182 |  | 31.5 | 1.0489 | 4360.5391
| 15.36 | 0.0129 | 27.337 |  | 31.52 | 1.0496 | 4364.3799
| 15.38 | 0.013 | 27.3821 |  | 31.54 | 1.0503 | 4368.2212
| 15.4 | 0.013 | 27.2568 |  | 31.56 | 1.0509 | 4372.0322
| 15.42 | 0.013 | 27.229 |  | 31.58 | 1.0516 | 4375.6113
| 15.44 | 0.013 | 27.4041 |  | 31.6 | 1.0522 | 4379.104
| 15.46 | 0.013 | 27.3278 |  | 31.62 | 1.0529 | 4382.5718
| 15.48 | 0.013 | 27.3976 |  | 31.64 | 1.0535 | 4386.252
| 15.5 | 0.0131 | 27.5758 |  | 31.66 | 1.0542 | 4390.3633
| 15.52 | 0.0131 | 27.7028 |  | 31.68 | 1.055 | 4394.606
| 15.54 | 0.0131 | 27.7478 |  | 31.7 | 1.0557 | 4398.665
| 15.56 | 0.0131 | 27.7488 |  | 31.72 | 1.0564 | 4402.2891
| 15.58 | 0.0131 | 27.6393 |  | 31.74 | 1.057 | 4405.3809
| 15.6 | 0.0132 | 27.5935 |  | 31.76 | 1.0576 | 4408.4424
| 15.62 | 0.0132 | 27.5558 |  | 31.78 | 1.0583 | 4412.0308
| 15.64 | 0.0132 | 27.4674 |  | 31.8 | 1.059 | 4415.9526
| 15.66 | 0.0132 | 27.6881 |  | 31.82 | 1.0597 | 4420.1216
| 15.68 | 0.0132 | 27.7109 |  | 31.84 | 1.0604 | 4424.0088
| 15.7 | 0.0132 | 27.7345 |  | 31.86 | 1.061 | 4427.543
| 15.72 | 0.0133 | 27.7121 |  | 31.88 | 1.0616 | 4430.665
| 15.74 | 0.0133 | 27.7188 |  | 31.9 | 1.0623 | 4433.7114
| 15.76 | 0.0133 | 27.7126 |  | 31.92 | 1.0629 | 4437.1245
| 15.78 | 0.0133 | 27.7668 |  | 31.94 | 1.0636 | 4440.9189
| 15.8 | 0.0133 | 27.7369 |  | 31.96 | 1.0643 | 4445.2183
| 15.82 | 0.0133 | 27.6866 |  | 31.98 | 1.065 | 4449.5288
| 15.84 | 0.0134 | 27.7336 |  | 32 | 1.0657 | 4453.4419
| 15.86 | 0.0134 | 27.9569 |  | 32.02 | 1.0664 | 4456.6138
| 15.88 | 0.0134 | 27.9954 |  | 32.04 | 1.067 | 4459.7192
| 15.9 | 0.0134 | 27.9172 |  | 32.06 | 1.0676 | 4463.0718
| 15.92 | 0.0134 | 27.9265 |  | 32.08 | 1.0683 | 4466.7173
| 15.94 | 0.0135 | 27.8062 |  | 32.1 | 1.069 | 4470.8921
| 15.96 | 0.0135 | 27.8737 |  | 32.12 | 1.0697 | 4474.9902
| 15.98 | 0.0135 | 27.8616 |  | 32.14 | 1.0704 | 4478.7554
| 16 | 0.0135 | 27.9953 |  | 32.16 | 1.0711 | 4482.3555
| 16.02 | 0.0135 | 28.0628 |  | 32.18 | 1.0717 | 4485.5601
| 16.04 | 0.0135 | 28.0587 |  | 32.2 | 1.0723 | 4488.6255
| 16.06 | 0.0136 | 27.9419 |  | 32.22 | 1.0729 | 4492.0166
| 16.08 | 0.0136 | 27.9015 |  | 32.24 | 1.0736 | 4495.9282
| 16.1 | 0.0136 | 27.926 |  | 32.26 | 1.0743 | 4500.0454
| 16.12 | 0.0136 | 27.8975 |  | 32.28 | 1.075 | 4504.1816
| 16.14 | 0.0136 | 28.0479 |  | 32.3 | 1.0757 | 4507.7573
| 16.16 | 0.0136 | 28.1318 |  | 32.32 | 1.0763 | 4510.7778
| 16.18 | 0.0137 | 28.2264 |  | 32.34 | 1.0769 | 4513.813
| 16.2 | 0.0137 | 28.2018 |  | 32.36 | 1.0776 | 4517.228
| 16.22 | 0.0137 | 28.1236 |  | 32.38 | 1.0783 | 4521.1167
| 16.24 | 0.0137 | 28.0994 |  | 32.4 | 1.079 | 4525.1465
| 16.26 | 0.0137 | 28.1923 |  | 32.42 | 1.0797 | 4528.9697
| 16.28 | 0.0137 | 28.2988 |  | 32.44 | 1.0803 | 4532.4595
| 16.3 | 0.0138 | 28.3351 |  | 32.46 | 1.0809 | 4535.6621
| 16.32 | 0.0138 | 28.3679 |  | 32.48 | 1.0816 | 4538.6689
| 16.34 | 0.0138 | 28.213 |  | 32.5 | 1.0822 | 4541.8979
| 16.36 | 0.0138 | 28.2219 |  | 32.52 | 1.0829 | 4545.7637
| 16.38 | 0.0138 | 28.4399 |  | 32.54 | 1.0836 | 4550.0762
| 16.4 | 0.0138 | 28.4782 |  | 32.56 | 1.0843 | 4554.3047
| 16.42 | 0.0139 | 28.3676 |  | 32.58 | 1.085 | 4557.9473
| 16.44 | 0.0139 | 28.2582 |  | 32.6 | 1.0857 | 4561.168
| 16.46 | 0.0139 | 28.1224 |  | 32.62 | 1.0863 | 4564.0669
| 16.48 | 0.0139 | 28.2648 |  | 32.64 | 1.0869 | 4567.23
| 16.5 | 0.0139 | 28.3566 |  | 32.66 | 1.0876 | 4570.8315
| 16.52 | 0.0139 | 28.3482 |  | 32.68 | 1.0883 | 4574.8354
| 16.54 | 0.014 | 28.4534 |  | 32.7 | 1.089 | 4578.769
| 16.56 | 0.014 | 28.4222 |  | 32.72 | 1.0897 | 4582.4331
| 16.58 | 0.014 | 28.3034 |  | 32.74 | 1.0903 | 4585.7314
| 16.6 | 0.014 | 28.3053 |  | 32.76 | 1.0909 | 4588.8467
| 16.62 | 0.014 | 28.3476 |  | 32.78 | 1.0916 | 4591.9468
| 16.64 | 0.014 | 28.4662 |  | 32.8 | 1.0922 | 4595.3604
| 16.66 | 0.0141 | 28.4709 |  | 32.82 | 1.0929 | 4599.3662
| 16.68 | 0.0141 | 28.4908 |  | 32.84 | 1.0937 | 4603.3237
| 16.7 | 0.0141 | 28.5497 |  | 32.86 | 1.0944 | 4607.1582
| 16.72 | 0.0141 | 28.5932 |  | 32.88 | 1.095 | 4610.3726
| 16.74 | 0.0141 | 28.485 |  | 32.9 | 1.0956 | 4613.1616
| 16.76 | 0.0141 | 28.4895 |  | 32.92 | 1.0962 | 4615.7954
| 16.78 | 0.0142 | 28.5255 |  | 32.94 | 1.0969 | 4618.563
| 16.8 | 0.0142 | 28.6234 |  | 32.96 | 1.0975 | 4622.0688
| 16.82 | 0.0142 | 28.638 |  | 32.98 | 1.0982 | 4626.0571
| 16.84 | 0.0142 | 28.6492 |  | 33 | 1.0989 | 4629.7393
| 16.86 | 0.0142 | 28.6672 |  | 33.02 | 1.0996 | 4633.4077
| 16.88 | 0.0142 | 28.5575 |  | 33.04 | 1.1002 | 4636.7334
| 16.9 | 0.0143 | 28.5161 |  | 33.06 | 1.1009 | 4640.0947
| 16.92 | 0.0143 | 28.5495 |  | 33.08 | 1.1015 | 4643.4004
| 16.94 | 0.0143 | 28.6861 |  | 33.1 | 1.1022 | 4647.0537
| 16.96 | 0.0143 | 28.7135 |  | 33.12 | 1.1029 | 4651.043
| 16.98 | 0.0143 | 28.7164 |  | 33.14 | 1.1036 | 4655.0835
| 17 | 0.0143 | 28.8384 |  | 33.16 | 1.1044 | 4659.0298
| 17.02 | 0.0144 | 28.7966 |  | 33.18 | 1.105 | 4662.4141
| 17.04 | 0.0144 | 28.7104 |  | 33.2 | 1.1056 | 4665.2432
| 17.06 | 0.0144 | 28.7103 |  | 33.22 | 1.1062 | 4668.1704
| 17.08 | 0.0144 | 28.7014 |  | 33.24 | 1.1069 | 4671.4888
| 17.1 | 0.0144 | 28.7146 |  | 33.26 | 1.1076 | 4675.0869
| 17.12 | 0.0144 | 28.644 |  | 33.28 | 1.1083 | 4678.9502
| 17.14 | 0.0145 | 28.6511 |  | 33.3 | 1.1089 | 4682.728
| 17.16 | 0.0145 | 28.7124 |  | 33.32 | 1.1096 | 4686.0469
| 17.18 | 0.0145 | 28.5955 |  | 33.34 | 1.1102 | 4689.1099
| 17.2 | 0.0145 | 28.5835 |  | 33.36 | 1.1108 | 4692.2212
| 17.22 | 0.0145 | 28.7163 |  | 33.38 | 1.1115 | 4695.8804
| 17.24 | 0.0145 | 28.8734 |  | 33.4 | 1.1122 | 4699.9746
| 17.26 | 0.0146 | 28.9809 |  | 33.42 | 1.113 | 4704.3071
| 17.28 | 0.0146 | 29.0529 |  | 33.44 | 1.1137 | 4708.5361
| 17.3 | 0.0146 | 28.9689 |  | 33.46 | 1.1144 | 4712.1631
| 17.32 | 0.0146 | 28.9824 |  | 33.48 | 1.115 | 4715.1631
| 17.34 | 0.0146 | 28.932 |  | 33.5 | 1.1157 | 4718.2363
| 17.36 | 0.0146 | 28.8445 |  | 33.52 | 1.1163 | 4721.5342
| 17.38 | 0.0147 | 28.8812 |  | 33.54 | 1.117 | 4725.3271
| 17.4 | 0.0147 | 28.9648 |  | 33.56 | 1.1177 | 4729.3164
| 17.42 | 0.0147 | 28.8855 |  | 33.58 | 1.1184 | 4733.2144
| 17.44 | 0.0147 | 28.912 |  | 33.6 | 1.1191 | 4736.8071
| 17.46 | 0.0147 | 28.8943 |  | 33.62 | 1.1197 | 4739.9004
| 17.48 | 0.0147 | 28.9716 |  | 33.64 | 1.1203 | 4742.79
| 17.5 | 0.0148 | 29.0942 |  | 33.66 | 1.1209 | 4745.2729
| 17.52 | 0.0148 | 29.2272 |  | 33.68 | 1.1216 | 4748.2266
| 17.54 | 0.0148 | 29.2327 |  | 33.7 | 1.1223 | 4751.6772
| 17.56 | 0.0148 | 28.9807 |  | 33.72 | 1.123 | 4755.1431
| 17.58 | 0.0148 | 28.9371 |  | 33.74 | 1.1237 | 4758.1519
| 17.6 | 0.0148 | 28.9679 |  | 33.76 | 1.1243 | 4760.8418
| 17.62 | 0.0149 | 29.15 |  | 33.78 | 1.1249 | 4763.0811
| 17.64 | 0.0149 | 29.2089 |  | 33.8 | 1.1256 | 4764.4517
| 17.66 | 0.0149 | 29.1333 |  | 33.82 | 1.1262 | 4765.5859
| 17.68 | 0.0149 | 29.0671 |  | 33.84 | 1.1269 | 4768.1577
| 17.7 | 0.0149 | 29.1665 |  | 33.86 | 1.1276 | 4771.542
| 17.72 | 0.0149 | 29.2257 |  | 33.88 | 1.1283 | 4775.1016
| 17.74 | 0.015 | 29.1749 |  | 33.9 | 1.129 | 4778.2065
| 17.76 | 0.015 | 29.1345 |  | 33.92 | 1.1296 | 4781.0654
| 17.78 | 0.015 | 29.0686 |  | 33.94 | 1.1303 | 4783.936
| 17.8 | 0.015 | 29.1394 |  | 33.96 | 1.1309 | 4786.9702
| 17.82 | 0.015 | 29.0973 |  | 33.98 | 1.1316 | 4790.2334
| 17.84 | 0.015 | 29.124 |  | 34 | 1.1323 | 4793.6123
| 17.86 | 0.0151 | 29.1426 |  | 34.02 | 1.133 | 4796.6099
| 17.88 | 0.0151 | 29.1706 |  | 34.04 | 1.1337 | 4799.6099
| 17.9 | 0.0151 | 29.199 |  | 34.06 | 1.1343 | 4802.4917
| 17.92 | 0.0151 | 29.142 |  | 34.08 | 1.1349 | 4805.3657
| 17.94 | 0.0151 | 29.0653 |  | 34.1 | 1.1356 | 4808.542
| 17.96 | 0.0151 | 29.2892 |  | 34.12 | 1.1363 | 4812.0762
| 17.98 | 0.0152 | 29.421 |  | 34.14 | 1.137 | 4815.9902
| 18 | 0.0152 | 29.4782 |  | 34.16 | 1.1377 | 4819.6475
| 18.02 | 0.0152 | 29.4526 |  | 34.18 | 1.1384 | 4823.0752
| 18.04 | 0.0152 | 29.4304 |  | 34.2 | 1.139 | 4826.0859
| 18.06 | 0.0152 | 29.3835 |  | 34.22 | 1.1396 | 4828.8677
| 18.08 | 0.0152 | 29.4003 |  | 34.24 | 1.1402 | 4831.936
| 18.1 | 0.0153 | 29.3404 |  | 34.26 | 1.1409 | 4835.2031
| 18.12 | 0.0153 | 29.341 |  | 34.28 | 1.1416 | 4839.0117
| 18.14 | 0.0153 | 29.3743 |  | 34.3 | 1.1424 | 4843.1123
| 18.16 | 0.0153 | 29.2941 |  | 34.32 | 1.1431 | 4847.0264
| 18.18 | 0.0153 | 29.4164 |  | 34.34 | 1.1437 | 4850.3477
| 18.2 | 0.0153 | 29.4519 |  | 34.36 | 1.1444 | 4853.2114
| 18.22 | 0.0154 | 29.3703 |  | 34.38 | 1.145 | 4856.189
| 18.24 | 0.0154 | 29.4123 |  | 34.4 | 1.1456 | 4859.4082
| 18.26 | 0.0154 | 29.5413 |  | 34.42 | 1.1463 | 4862.4795
| 18.28 | 0.0154 | 29.6614 |  | 34.44 | 1.147 | 4865.749
| 18.3 | 0.0154 | 29.6011 |  | 34.46 | 1.1476 | 4869.0435
| 18.32 | 0.0154 | 29.4288 |  | 34.48 | 1.1483 | 4871.9453
| 18.34 | 0.0155 | 29.4248 |  | 34.5 | 1.1489 | 4874.6851
| 18.36 | 0.0155 | 29.5027 |  | 34.52 | 1.1495 | 4877.6387
| 18.38 | 0.0155 | 29.5256 |  | 34.54 | 1.1502 | 4880.8726
| 18.4 | 0.0155 | 29.6581 |  | 34.56 | 1.1509 | 4884.5171
| 18.42 | 0.0155 | 29.6623 |  | 34.58 | 1.1516 | 4888.3018
| 18.44 | 0.0155 | 29.6489 |  | 34.6 | 1.1523 | 4892.2563
| 18.46 | 0.0156 | 29.641 |  | 34.62 | 1.153 | 4895.7549
| 18.48 | 0.0156 | 29.6457 |  | 34.64 | 1.1536 | 4898.8423
| 18.5 | 0.0156 | 29.6321 |  | 34.66 | 1.1542 | 4901.9126
| 18.52 | 0.0156 | 29.7459 |  | 34.68 | 1.1548 | 4905.0552
| 18.54 | 0.0156 | 29.6968 |  | 34.7 | 1.1555 | 4908.5083
| 18.56 | 0.0156 | 29.7567 |  | 34.72 | 1.1562 | 4912.2822
| 18.58 | 0.0157 | 29.6979 |  | 34.74 | 1.1569 | 4915.9507
| 18.6 | 0.0157 | 29.7096 |  | 34.76 | 1.1576 | 4919.4185
| 18.62 | 0.0157 | 29.6945 |  | 34.78 | 1.1582 | 4922.5444
| 18.64 | 0.0157 | 29.5808 |  | 34.8 | 1.1589 | 4925.4604
| 18.66 | 0.0157 | 29.6064 |  | 34.82 | 1.1595 | 4928.6729
| 18.68 | 0.0157 | 29.6884 |  | 34.84 | 1.1602 | 4932.3472
| 18.7 | 0.0158 | 29.8553 |  | 34.86 | 1.1609 | 4936.5728
| 18.72 | 0.0158 | 29.954 |  | 34.88 | 1.1617 | 4940.4443
| 18.74 | 0.0158 | 29.8105 |  | 34.9 | 1.1624 | 4943.418
| 18.76 | 0.0158 | 29.8012 |  | 34.92 | 1.1631 | 4946.333
| 18.78 | 0.0158 | 29.8276 |  | 34.94 | 1.1637 | 4949.0342
| 18.8 | 0.0158 | 29.7104 |  | 34.96 | 1.1643 | 4952.0107
| 18.82 | 0.0159 | 29.6952 |  | 34.98 | 1.1649 | 4955.4668
| 18.84 | 0.0159 | 29.8569 |  | 35 | 1.1656 | 4959.2124
| 18.86 | 0.0159 | 29.9296 |  | 35.02 | 1.1663 | 4963.0557
| 18.88 | 0.0159 | 29.9361 |  | 35.04 | 1.167 | 4966.208
| 18.9 | 0.0159 | 30.1404 |  | 35.06 | 1.1677 | 4968.584
| 18.92 | 0.0159 | 30.0039 |  | 35.08 | 1.1683 | 4971.1396
| 18.94 | 0.016 | 29.831 |  | 35.1 | 1.1689 | 4974.0596
| 18.96 | 0.016 | 29.8038 |  | 35.12 | 1.1696 | 4977.3574
| 18.98 | 0.016 | 30.0232 |  | 35.14 | 1.1702 | 4980.9644
| 19 | 0.016 | 30.1235 |  | 35.16 | 1.1709 | 4984.6685
| 19.02 | 0.016 | 30.1194 |  | 35.18 | 1.1717 | 4988.4648
| 19.04 | 0.016 | 29.899 |  | 35.2 | 1.1723 | 4991.6372
| 19.06 | 0.0161 | 29.829 |  | 35.22 | 1.173 | 4994.6094
| 19.08 | 0.0161 | 29.9704 |  | 35.24 | 1.1736 | 4997.5391
| 19.1 | 0.0161 | 30.2464 |  | 35.26 | 1.1742 | 5000.6104
| 19.12 | 0.0161 | 30.1633 |  | 35.28 | 1.1749 | 5004.2739
| 19.14 | 0.0161 | 29.9729 |  | 35.3 | 1.1756 | 5007.9761
| 19.16 | 0.0161 | 30.0606 |  | 35.32 | 1.1764 | 5011.5835
| 19.18 | 0.0162 | 30.008 |  | 35.34 | 1.177 | 5014.9048
| 19.2 | 0.0162 | 30.0302 |  | 35.36 | 1.1777 | 5017.1802
| 19.22 | 0.0162 | 30.0513 |  | 35.38 | 1.1783 | 5019.7275
| 19.24 | 0.0162 | 30.0779 |  | 35.4 | 1.1789 | 5022.6675
| 19.26 | 0.0162 | 30.1237 |  | 35.42 | 1.1796 | 5026.1597
| 19.28 | 0.0162 | 29.961 |  | 35.44 | 1.1803 | 5029.9717
| 19.3 | 0.0163 | 29.9913 |  | 35.46 | 1.181 | 5033.9692
| 19.32 | 0.0163 | 30.1997 |  | 35.48 | 1.1817 | 5037.418
| 19.34 | 0.0163 | 30.2783 |  | 35.5 | 1.1823 | 5040.4072
| 19.36 | 0.0163 | 30.2651 |  | 35.52 | 1.183 | 5043.1064
| 19.38 | 0.0163 | 30.2649 |  | 35.54 | 1.1836 | 5045.9741
| 19.4 | 0.0163 | 30.2141 |  | 35.56 | 1.1842 | 5049.3809
| 19.42 | 0.0164 | 30.1947 |  | 35.58 | 1.1849 | 5052.9702
| 19.44 | 0.0164 | 30.3782 |  | 35.6 | 1.1857 | 5056.8545
| 19.46 | 0.0164 | 30.5083 |  | 35.62 | 1.1864 | 5060.6055
| 19.48 | 0.0164 | 30.3705 |  | 35.64 | 1.1871 | 5064.0825
| 19.5 | 0.0164 | 30.3326 |  | 35.66 | 1.1877 | 5066.9868
| 19.52 | 0.0164 | 30.1738 |  | 35.68 | 1.1883 | 5069.7627
| 19.54 | 0.0165 | 30.3539 |  | 35.7 | 1.189 | 5072.9995
| 19.56 | 0.0165 | 30.2131 |  | 35.72 | 1.1897 | 5076.0723
| 19.58 | 0.0165 | 30.2584 |  | 35.74 | 1.1904 | 5079.0293
| 19.6 | 0.0165 | 30.2027 |  | 35.76 | 1.1911 | 5082.4248
| 19.62 | 0.0165 | 30.3223 |  | 35.78 | 1.1918 | 5085.5024
| 19.64 | 0.0165 | 30.4653 |  | 35.8 | 1.1924 | 5088.1089
| 19.66 | 0.0166 | 30.6494 |  | 35.82 | 1.193 | 5090.6143
| 19.68 | 0.0166 | 30.6241 |  | 35.84 | 1.1936 | 5093.2847
| 19.7 | 0.0166 | 30.4866 |  | 35.86 | 1.1942 | 5096.4185
| 19.72 | 0.0166 | 30.3091 |  | 35.88 | 1.1949 | 5099.6606
| 19.74 | 0.0166 | 30.2777 |  | 35.9 | 1.1956 | 5102.4199
| 19.76 | 0.0167 | 30.4933 |  | 35.92 | 1.1963 | 5105.1675
| 19.78 | 0.0167 | 30.4976 |  | 35.94 | 1.1969 | 5108.1919
| 19.8 | 0.0167 | 30.4243 |  | 35.96 | 1.1975 | 5111.2598
| 19.82 | 0.0167 | 30.4627 |  | 35.98 | 1.1982 | 5114.498
| 19.84 | 0.0167 | 30.5788 |  | 36 | 1.1988 | 5118.0361
| 19.86 | 0.0167 | 30.6499 |  | 36.02 | 1.1996 | 5121.7671
| 19.88 | 0.0168 | 30.4273 |  | 36.04 | 1.2003 | 5125.7896
| 19.9 | 0.0168 | 30.5015 |  | 36.06 | 1.201 | 5129.3745
| 19.92 | 0.0168 | 30.707 |  | 36.08 | 1.2017 | 5132.4878
| 19.94 | 0.0168 | 30.7544 |  | 36.1 | 1.2023 | 5134.5347
| 19.96 | 0.0168 | 30.5525 |  | 36.12 | 1.2029 | 5136.813
| 19.98 | 0.0168 | 30.6935 |  | 36.14 | 1.2036 | 5139.9946
| 20 | 0.0169 | 30.8234 |  | 36.16 | 1.2043 | 5143.6567
| 20.02 | 0.0169 | 30.8371 |  | 36.18 | 1.205 | 5147.3311
| 20.04 | 0.0169 | 30.8747 |  | 36.2 | 1.2057 | 5150.6377
| 20.06 | 0.0169 | 30.7676 |  | 36.22 | 1.2063 | 5153.6362
| 20.08 | 0.0169 | 30.7135 |  | 36.24 | 1.2069 | 5156.1357
| 20.1 | 0.0169 | 30.7705 |  | 36.26 | 1.2075 | 5159.0293
| 20.12 | 0.017 | 30.9762 |  | 36.28 | 1.2082 | 5162.3872
| 20.14 | 0.017 | 30.8942 |  | 36.3 | 1.2089 | 5166.0811
| 20.16 | 0.017 | 30.8676 |  | 36.32 | 1.2096 | 5169.8076
| 20.18 | 0.017 | 30.9138 |  | 36.34 | 1.2103 | 5173.5933
| 20.2 | 0.017 | 30.9044 |  | 36.36 | 1.211 | 5177.0205
| 20.22 | 0.017 | 30.9434 |  | 36.38 | 1.2117 | 5180.0474
| 20.24 | 0.0171 | 31.0632 |  | 36.4 | 1.2123 | 5182.7866
| 20.26 | 0.0171 | 31.1025 |  | 36.42 | 1.2129 | 5185.8711
| 20.28 | 0.0171 | 30.9197 |  | 36.44 | 1.2136 | 5189.4097
| 20.3 | 0.0171 | 30.8702 |  | 36.46 | 1.2143 | 5193.0356
| 20.32 | 0.0171 | 30.8797 |  | 36.48 | 1.215 | 5196.7847
| 20.34 | 0.0171 | 30.9211 |  | 36.5 | 1.2157 | 5200.1021
| 20.36 | 0.0172 | 31.0133 |  | 36.52 | 1.2163 | 5203.0122
| 20.38 | 0.0172 | 30.9342 |  | 36.54 | 1.2169 | 5206.1499
| 20.4 | 0.0172 | 30.9296 |  | 36.56 | 1.2176 | 5208.9014
| 20.42 | 0.0172 | 31.0503 |  | 36.58 | 1.2182 | 5211.9268
| 20.44 | 0.0172 | 31.0833 |  | 36.6 | 1.2189 | 5215.457
| 20.46 | 0.0173 | 30.9981 |  | 36.62 | 1.2196 | 5219.2578
| 20.48 | 0.0173 | 31.093 |  | 36.64 | 1.2203 | 5222.8438
| 20.5 | 0.0173 | 31.146 |  | 36.66 | 1.221 | 5226.0659
| 20.52 | 0.0173 | 31.1754 |  | 36.68 | 1.2216 | 5228.9102
| 20.54 | 0.0173 | 31.2605 |  | 36.7 | 1.2222 | 5231.6841
| 20.56 | 0.0173 | 31.2826 |  | 36.72 | 1.2229 | 5234.7383
| 20.58 | 0.0174 | 31.2056 |  | 36.74 | 1.2235 | 5238.2915
| 20.6 | 0.0174 | 31.1436 |  | 36.76 | 1.2243 | 5241.9023
| 20.62 | 0.0174 | 31.1113 |  | 36.78 | 1.225 | 5245.5044
| 20.64 | 0.0174 | 31.0544 |  | 36.8 | 1.2256 | 5248.7368
| 20.66 | 0.0174 | 31.0477 |  | 36.82 | 1.2263 | 5251.519
| 20.68 | 0.0174 | 31.1118 |  | 36.84 | 1.2269 | 5254.2378
| 20.7 | 0.0175 | 31.1737 |  | 36.86 | 1.2275 | 5257.249
| 20.72 | 0.0175 | 31.259 |  | 36.88 | 1.2282 | 5260.5112
| 20.74 | 0.0175 | 31.201 |  | 36.9 | 1.229 | 5264.2983
| 20.76 | 0.0175 | 31.1772 |  | 36.92 | 1.2297 | 5268.0107
| 20.78 | 0.0175 | 31.2539 |  | 36.94 | 1.2304 | 5271.2109
| 20.8 | 0.0175 | 31.2928 |  | 36.96 | 1.231 | 5273.9409
| 20.82 | 0.0176 | 31.3876 |  | 36.98 | 1.2316 | 5276.5742
| 20.84 | 0.0176 | 31.4568 |  | 37 | 1.2323 | 5279.5132
| 20.86 | 0.0176 | 31.3277 |  | 37.02 | 1.2329 | 5282.9834
| 20.88 | 0.0176 | 31.1813 |  | 37.04 | 1.2337 | 5286.7793
| 20.9 | 0.0176 | 31.371 |  | 37.06 | 1.2344 | 5290.5537
| 20.92 | 0.0176 | 31.4003 |  | 37.08 | 1.2351 | 5294.0625
| 20.94 | 0.0177 | 31.4775 |  | 37.1 | 1.2357 | 5296.9692
| 20.96 | 0.0177 | 31.5501 |  | 37.12 | 1.2364 | 5299.8008
| 20.98 | 0.0177 | 31.4286 |  | 37.14 | 1.237 | 5302.6738
| 21 | 0.0177 | 31.4481 |  | 37.16 | 1.2376 | 5305.7339
| 21.02 | 0.0177 | 31.4929 |  | 37.18 | 1.2384 | 5309.3662
| 21.04 | 0.0178 | 31.5241 |  | 37.2 | 1.2391 | 5313.022
| 21.06 | 0.0178 | 31.494 |  | 37.22 | 1.2398 | 5316.3623
| 21.08 | 0.0178 | 31.5932 |  | 37.24 | 1.2404 | 5319.333
| 21.1 | 0.0178 | 31.5782 |  | 37.26 | 1.241 | 5322.0654
| 21.12 | 0.0178 | 31.4938 |  | 37.28 | 1.2416 | 5324.6221
| 21.14 | 0.0178 | 31.4166 |  | 37.3 | 1.2423 | 5327.4932
| 21.16 | 0.0179 | 31.4354 |  | 37.32 | 1.2429 | 5330.7012
| 21.18 | 0.0179 | 31.4715 |  | 37.34 | 1.2436 | 5333.9414
| 21.2 | 0.0179 | 31.5716 |  | 37.36 | 1.2443 | 5337.3428
| 21.22 | 0.0179 | 31.5166 |  | 37.38 | 1.245 | 5340.4731
| 21.24 | 0.0179 | 31.4744 |  | 37.4 | 1.2456 | 5343.4126
| 21.26 | 0.0179 | 31.7068 |  | 37.42 | 1.2462 | 5346.2295
| 21.28 | 0.018 | 31.7769 |  | 37.44 | 1.2469 | 5349.2275
| 21.3 | 0.018 | 31.7569 |  | 37.46 | 1.2476 | 5352.5854
| 21.32 | 0.018 | 31.6563 |  | 37.48 | 1.2483 | 5356.4644
| 21.34 | 0.018 | 31.7257 |  | 37.5 | 1.249 | 5360.0312
| 21.36 | 0.018 | 31.8106 |  | 37.52 | 1.2497 | 5363.2417
| 21.38 | 0.018 | 31.9297 |  | 37.54 | 1.2504 | 5366.0322
| 21.4 | 0.0181 | 32.096 |  | 37.56 | 1.251 | 5368.6899
| 21.42 | 0.0181 | 32.1497 |  | 37.58 | 1.2516 | 5371.2974
| 21.44 | 0.0181 | 31.9732 |  | 37.6 | 1.2523 | 5374.5215
| 21.46 | 0.0181 | 31.9679 |  | 37.62 | 1.253 | 5378.0918
| 21.48 | 0.0181 | 31.9691 |  | 37.64 | 1.2537 | 5381.4678
| 21.5 | 0.0181 | 31.7966 |  | 37.66 | 1.2543 | 5384.6416
| 21.52 | 0.0182 | 31.9085 |  | 37.68 | 1.2549 | 5387.2598
| 21.54 | 0.0182 | 31.9832 |  | 37.7 | 1.2556 | 5389.9194
| 21.56 | 0.0182 | 31.938 |  | 37.72 | 1.2562 | 5392.8799
| 21.58 | 0.0182 | 32.0028 |  | 37.74 | 1.2569 | 5396.1265
| 21.6 | 0.0182 | 32.1569 |  | 37.76 | 1.2576 | 5399.7256
| 21.62 | 0.0182 | 32.1955 |  | 37.78 | 1.2583 | 5403.5356
| 21.64 | 0.0183 | 31.9673 |  | 37.8 | 1.259 | 5407.2427
| 21.66 | 0.0183 | 31.9945 |  | 37.82 | 1.2597 | 5410.354
| 21.68 | 0.0183 | 32.2407 |  | 37.84 | 1.2603 | 5413.0562
| 21.7 | 0.0183 | 32.2502 |  | 37.86 | 1.261 | 5415.7417
| 21.72 | 0.0183 | 32.009 |  | 37.88 | 1.2616 | 5418.7803
| 21.74 | 0.0184 | 31.9023 |  | 37.9 | 1.2623 | 5422.2388
| 21.76 | 0.0184 | 31.966 |  | 37.92 | 1.263 | 5425.8438
| 21.78 | 0.0184 | 32.0509 |  | 37.94 | 1.2637 | 5429.2114
| 21.8 | 0.0184 | 32.1864 |  | 37.96 | 1.2644 | 5432.043
| 21.82 | 0.0184 | 32.2332 |  | 37.98 | 1.265 | 5434.6226
| 21.84 | 0.0184 | 32.4514 |  | 38 | 1.2656 | 5437.0405
| 21.86 | 0.0185 | 32.468 |  | 38.02 | 1.2662 | 5439.52
| 21.88 | 0.0185 | 32.3041 |  | 38.04 | 1.2669 | 5442.5771
| 21.9 | 0.0185 | 32.3459 |  | 38.06 | 1.2676 | 5445.9907
| 21.92 | 0.0185 | 32.34 |  | 38.08 | 1.2683 | 5449.5005
| 21.94 | 0.0185 | 32.3155 |  | 38.1 | 1.2689 | 5452.6694
| 21.96 | 0.0185 | 32.4119 |  | 38.12 | 1.2696 | 5455.2632
| 21.98 | 0.0186 | 32.3458 |  | 38.14 | 1.2702 | 5457.9839
| 22 | 0.0186 | 32.1204 |  | 38.16 | 1.2708 | 5460.8369
| 22.02 | 0.0186 | 32.298 |  | 38.18 | 1.2715 | 5464.0415
| 22.04 | 0.0186 | 32.4397 |  | 38.2 | 1.2722 | 5467.4292
| 22.06 | 0.0186 | 32.4965 |  | 38.22 | 1.2729 | 5470.7515
| 22.08 | 0.0186 | 32.5554 |  | 38.24 | 1.2736 | 5474.2397
| 22.1 | 0.0187 | 32.5914 |  | 38.26 | 1.2743 | 5477.2334
| 22.12 | 0.0187 | 32.6138 |  | 38.28 | 1.2749 | 5479.9702
| 22.14 | 0.0187 | 32.5183 |  | 38.3 | 1.2755 | 5482.626
| 22.16 | 0.0187 | 32.5417 |  | 38.32 | 1.2762 | 5485.7544
| 22.18 | 0.0187 | 32.5968 |  | 38.34 | 1.2769 | 5489.3965
| 22.2 | 0.0187 | 32.6823 |  | 38.36 | 1.2776 | 5492.8843
| 22.22 | 0.0188 | 32.7058 |  | 38.38 | 1.2783 | 5496.2378
| 22.24 | 0.0188 | 32.5292 |  | 38.4 | 1.279 | 5499.2095
| 22.26 | 0.0188 | 32.4278 |  | 38.42 | 1.2796 | 5501.9224
| 22.28 | 0.0188 | 32.5395 |  | 38.44 | 1.2802 | 5504.6113
| 22.3 | 0.0188 | 32.6519 |  | 38.46 | 1.2809 | 5507.5469
| 22.32 | 0.0188 | 32.6732 |  | 38.48 | 1.2816 | 5510.7383
| 22.34 | 0.0189 | 32.6933 |  | 38.5 | 1.2823 | 5514.2085
| 22.36 | 0.0189 | 32.7219 |  | 38.52 | 1.283 | 5517.7754
| 22.38 | 0.0189 | 32.7375 |  | 38.54 | 1.2837 | 5520.959
| 22.4 | 0.0189 | 32.7087 |  | 38.56 | 1.2843 | 5523.6914
| 22.42 | 0.0189 | 32.7624 |  | 38.58 | 1.2849 | 5526.2651
| 22.44 | 0.0189 | 32.7073 |  | 38.6 | 1.2856 | 5529.2065
| 22.46 | 0.019 | 32.7097 |  | 38.62 | 1.2863 | 5532.6899
| 22.48 | 0.019 | 32.663 |  | 38.64 | 1.287 | 5536.415
| 22.5 | 0.019 | 32.816 |  | 38.66 | 1.2877 | 5540.0112
| 22.52 | 0.019 | 32.8497 |  | 38.68 | 1.2884 | 5543.1812
| 22.54 | 0.019 | 33.0334 |  | 38.7 | 1.2891 | 5545.8794
| 22.56 | 0.019 | 33.0603 |  | 38.72 | 1.2897 | 5548.3135
| 22.58 | 0.0191 | 33.0661 |  | 38.74 | 1.2903 | 5550.9551
| 22.6 | 0.0191 | 33.1614 |  | 38.76 | 1.291 | 5553.876
| 22.62 | 0.0191 | 33.1152 |  | 38.78 | 1.2916 | 5557.0645
| 22.64 | 0.0191 | 33.0738 |  | 38.8 | 1.2923 | 5560.4121
| 22.66 | 0.0191 | 33.0098 |  | 38.82 | 1.293 | 5563.5942
| 22.68 | 0.0191 | 32.9505 |  | 38.84 | 1.2937 | 5566.3486
| 22.7 | 0.0192 | 32.8637 |  | 38.86 | 1.2943 | 5568.8604
| 22.72 | 0.0192 | 32.932 |  | 38.88 | 1.2949 | 5571.5098
| 22.74 | 0.0192 | 33.0426 |  | 38.9 | 1.2956 | 5574.6016
| 22.76 | 0.0192 | 33.3847 |  | 38.92 | 1.2963 | 5578.1138
| 22.78 | 0.0192 | 33.3531 |  | 38.94 | 1.297 | 5581.5723
| 22.8 | 0.0192 | 33.3416 |  | 38.96 | 1.2977 | 5584.8247
| 22.82 | 0.0193 | 33.3322 |  | 38.98 | 1.2984 | 5587.8345
| 22.84 | 0.0193 | 33.3281 |  | 39 | 1.299 | 5590.5415
| 22.86 | 0.0193 | 33.4112 |  | 39.02 | 1.2996 | 5593.0005
| 22.88 | 0.0193 | 33.4262 |  | 39.04 | 1.3002 | 5595.8013
| 22.9 | 0.0193 | 33.3184 |  | 39.06 | 1.3009 | 5599.021
| 22.92 | 0.0193 | 33.2734 |  | 39.08 | 1.3016 | 5602.4507
| 22.94 | 0.0194 | 33.3225 |  | 39.1 | 1.3023 | 5605.6411
| 22.96 | 0.0194 | 33.477 |  | 39.12 | 1.303 | 5608.7705
| 22.98 | 0.0194 | 33.412 |  | 39.14 | 1.3036 | 5611.5635
| 23 | 0.0194 | 33.2839 |  | 39.16 | 1.3043 | 5614.228
| 23.02 | 0.0194 | 33.3397 |  | 39.18 | 1.3049 | 5616.8735
| 23.04 | 0.0194 | 33.3445 |  | 39.2 | 1.3056 | 5620.1665
| 23.06 | 0.0195 | 33.3818 |  | 39.22 | 1.3063 | 5623.9019
| 23.08 | 0.0195 | 33.6053 |  | 39.24 | 1.3071 | 5627.6455
| 23.1 | 0.0195 | 33.4847 |  | 39.26 | 1.3078 | 5631.0532
| 23.12 | 0.0195 | 33.4776 |  | 39.28 | 1.3084 | 5633.6396
| 23.14 | 0.0195 | 33.4702 |  | 39.3 | 1.309 | 5635.9751
| 23.16 | 0.0195 | 33.5373 |  | 39.32 | 1.3096 | 5638.5713
| 23.18 | 0.0196 | 33.6102 |  | 39.34 | 1.3103 | 5641.5186
| 23.2 | 0.0196 | 33.591 |  | 39.36 | 1.311 | 5644.7568
| 23.22 | 0.0196 | 33.6715 |  | 39.38 | 1.3117 | 5648.1758
| 23.24 | 0.0196 | 33.7414 |  | 39.4 | 1.3124 | 5651.2051
| 23.26 | 0.0196 | 33.7483 |  | 39.42 | 1.313 | 5653.9697
| 23.28 | 0.0196 | 33.6447 |  | 39.44 | 1.3136 | 5656.271
| 23.3 | 0.0197 | 33.6835 |  | 39.46 | 1.3142 | 5658.7788
| 23.32 | 0.0197 | 33.8303 |  | 39.48 | 1.3149 | 5661.5044
| 23.34 | 0.0197 | 33.8887 |  | 39.5 | 1.3156 | 5664.791
| 23.36 | 0.0197 | 33.7669 |  | 39.52 | 1.3163 | 5668.2593
| 23.38 | 0.0197 | 33.7832 |  | 39.54 | 1.317 | 5671.7573
| 23.4 | 0.0197 | 33.7781 |  | 39.56 | 1.3177 | 5674.6289
| 23.42 | 0.0198 | 33.8373 |  | 39.58 | 1.3183 | 5677.3027
| 23.44 | 0.0198 | 33.9433 |  | 39.6 | 1.3189 | 5679.793
| 23.46 | 0.0198 | 33.9784 |  | 39.62 | 1.3195 | 5682.4556
| 23.48 | 0.0198 | 33.9108 |  | 39.64 | 1.3202 | 5685.7529
| 23.5 | 0.0198 | 33.7674 |  | 39.66 | 1.321 | 5689.3779
| 23.52 | 0.0198 | 33.7865 |  | 39.68 | 1.3217 | 5692.4932
| 23.54 | 0.0199 | 33.9525 |  | 39.7 | 1.3223 | 5695.2935
| 23.56 | 0.0199 | 33.9909 |  | 39.72 | 1.323 | 5697.8223
| 23.58 | 0.0199 | 34.0792 |  | 39.74 | 1.3236 | 5700.3555
| 23.6 | 0.0199 | 34.1665 |  | 39.76 | 1.3242 | 5703.0083
| 23.62 | 0.0199 | 34.0828 |  | 39.78 | 1.3249 | 5705.9658
| 23.64 | 0.0199 | 34.1414 |  | 39.8 | 1.3256 | 5709.0996
| 23.66 | 0.02 | 34.2817 |  | 39.82 | 1.3263 | 5712.4956
| 23.68 | 0.02 | 34.27 |  | 39.84 | 1.327 | 5715.5249
| 23.7 | 0.02 | 34.0726 |  | 39.86 | 1.3276 | 5718.2778
| 23.72 | 0.02 | 34.1729 |  | 39.88 | 1.3282 | 5720.6567
| 23.74 | 0.02 | 34.3445 |  | 39.9 | 1.3288 | 5722.9722
| 23.76 | 0.02 | 34.374 |  | 39.92 | 1.3295 | 5725.8311
| 23.78 | 0.0201 | 34.2843 |  | 39.94 | 1.3302 | 5729.1309
| 23.8 | 0.0201 | 34.3009 |  | 39.96 | 1.3309 | 5732.5361
| 23.82 | 0.0201 | 34.3503 |  | 39.98 | 1.3316 | 5735.918
| 23.84 | 0.0201 | 34.3293 |  | 40 | 1.3323 | 5738.7407
| 23.86 | 0.0201 | 34.3407 |  | 40.02 | 1.3329 | 5741.2227
| 23.88 | 0.0201 | 34.202 |  | 40.04 | 1.3336 | 5743.8486
| 23.9 | 0.0202 | 34.3211 |  | 40.06 | 1.3342 | 5746.6162
| 23.92 | 0.0202 | 34.3903 |  | 40.08 | 1.335 | 5749.7017
| 23.94 | 0.0202 | 34.4729 |  | 40.1 | 1.3357 | 5753.0864
| 23.96 | 0.0202 | 34.4748 |  | 40.12 | 1.3364 | 5756.2129
| 23.98 | 0.0202 | 34.4703 |  | 40.14 | 1.3371 | 5759.0254
| 24 | 0.0202 | 34.3549 |  | 40.16 | 1.3377 | 5761.4263
| 24.02 | 0.0203 | 34.4685 |  | 40.18 | 1.3383 | 5763.5
| 24.04 | 0.0203 | 34.7055 |  | 40.2 | 1.3389 | 5765.707
| 24.06 | 0.0203 | 34.6528 |  | 40.22 | 1.3396 | 5768.4219
| 24.08 | 0.0203 | 34.6589 |  | 40.24 | 1.3403 | 5771.3511
| 24.1 | 0.0203 | 34.642 |  | 40.26 | 1.341 | 5774.3286
| 24.12 | 0.0203 | 34.577 |  | 40.28 | 1.3416 | 5777.1431
| 24.14 | 0.0204 | 34.5962 |  | 40.3 | 1.3423 | 5779.792
| 24.16 | 0.0204 | 34.6245 |  | 40.32 | 1.3429 | 5782.2412
| 24.18 | 0.0204 | 34.7295 |  | 40.34 | 1.3435 | 5784.8008
| 24.2 | 0.0204 | 34.6427 |  | 40.36 | 1.3442 | 5787.5181
| 24.22 | 0.0204 | 34.7612 |  | 40.38 | 1.3449 | 5790.8555
| 24.24 | 0.0204 | 34.688 |  | 40.4 | 1.3457 | 5794.3174
| 24.26 | 0.0205 | 34.5887 |  | 40.42 | 1.3464 | 5797.2437
| 24.28 | 0.0205 | 34.6022 |  | 40.44 | 1.347 | 5799.9121
| 24.3 | 0.0205 | 34.7033 |  | 40.46 | 1.3477 | 5802.459
| 24.32 | 0.0205 | 34.8364 |  | 40.48 | 1.3483 | 5804.7422
| 24.34 | 0.0205 | 34.8525 |  | 40.5 | 1.349 | 5807.4624
| 24.36 | 0.0205 | 34.7715 |  | 40.52 | 1.3497 | 5810.5991
| 24.38 | 0.0206 | 34.8003 |  | 40.54 | 1.3504 | 5813.7632
| 24.4 | 0.0206 | 34.8644 |  | 40.56 | 1.351 | 5816.5625
| 24.42 | 0.0206 | 34.9349 |  | 40.58 | 1.3517 | 5819.0498
| 24.44 | 0.0206 | 34.8725 |  | 40.6 | 1.3523 | 5821.2812
| 24.46 | 0.0206 | 34.8656 |  | 40.62 | 1.3529 | 5823.5205
| 24.48 | 0.0206 | 34.9223 |  | 40.64 | 1.3536 | 5826.2275
| 24.5 | 0.0207 | 34.9398 |  | 40.66 | 1.3543 | 5829.2515
| 24.52 | 0.0207 | 35.0074 |  | 40.68 | 1.355 | 5832.4868
| 24.54 | 0.0207 | 35.1392 |  | 40.7 | 1.3557 | 5835.5361
| 24.56 | 0.0207 | 35.1543 |  | 40.72 | 1.3564 | 5838.1377
| 24.58 | 0.0207 | 35.0654 |  | 40.74 | 1.357 | 5840.2866
| 24.6 | 0.0207 | 35.1392 |  | 40.76 | 1.3576 | 5842.418
| 24.62 | 0.0208 | 35.1625 |  | 40.78 | 1.3583 | 5844.5312
| 24.64 | 0.0208 | 35.2473 |  | 40.8 | 1.359 | 5847.0835
| 24.66 | 0.0208 | 35.2994 |  | 40.82 | 1.3597 | 5850.0601
| 24.68 | 0.0208 | 35.4493 |  | 40.84 | 1.3604 | 5852.9023
| 24.7 | 0.0208 | 35.5389 |  | 40.86 | 1.3611 | 5855.5376
| 24.72 | 0.0208 | 35.4038 |  | 40.88 | 1.3617 | 5857.6831
| 24.74 | 0.0209 | 35.2859 |  | 40.9 | 1.3623 | 5859.8262
| 24.76 | 0.0209 | 35.3155 |  | 40.92 | 1.3629 | 5861.9009
| 24.78 | 0.0209 | 35.2591 |  | 40.94 | 1.3636 | 5864.4956
| 24.8 | 0.0209 | 35.275 |  | 40.96 | 1.3643 | 5867.2812
| 24.82 | 0.0209 | 35.4538 |  | 40.98 | 1.365 | 5870.1826
| 24.84 | 0.0209 | 35.6168 |  | 41 | 1.3657 | 5872.8301
| 24.86 | 0.021 | 35.611 |  | 41.02 | 1.3664 | 5875.0679
| 24.88 | 0.021 | 35.6532 |  | 41.04 | 1.367 | 5877.1875
| 24.9 | 0.021 | 35.7055 |  | 41.06 | 1.3676 | 5879.3203
| 24.92 | 0.021 | 35.5572 |  | 41.08 | 1.3682 | 5881.6841
| 24.94 | 0.021 | 35.39 |  | 41.1 | 1.3689 | 5884.2808
| 24.96 | 0.021 | 35.4122 |  | 41.12 | 1.3696 | 5887.0029
| 24.98 | 0.0211 | 35.4798 |  | 41.14 | 1.3703 | 5889.48
| 25 | 0.0211 | 35.5388 |  | 41.16 | 1.371 | 5891.8511
| 25.02 | 0.0211 | 35.664 |  | 41.18 | 1.3716 | 5893.9512
| 25.04 | 0.0211 | 35.6318 |  | 41.2 | 1.3722 | 5895.9971
| 25.06 | 0.0211 | 35.6921 |  | 41.22 | 1.3729 | 5898.0679
| 25.08 | 0.0211 | 35.8406 |  | 41.24 | 1.3736 | 5900.3486
| 25.1 | 0.0212 | 35.759 |  | 41.26 | 1.3743 | 5902.7451
| 25.12 | 0.0212 | 35.7485 |  | 41.28 | 1.375 | 5905.084
| 25.14 | 0.0212 | 35.7123 |  | 41.3 | 1.3757 | 5907.2861
| 25.16 | 0.0212 | 35.8106 |  | 41.32 | 1.3763 | 5909.1074
| 25.18 | 0.0212 | 35.8604 |  | 41.34 | 1.3769 | 5910.7197
| 25.2 | 0.0213 | 35.8703 |  | 41.36 | 1.3775 | 5912.7471
| 25.22 | 0.0213 | 35.739 |  | 41.38 | 1.3782 | 5915.2515
| 25.24 | 0.0213 | 35.7796 |  | 41.4 | 1.3789 | 5918.0884
| 25.26 | 0.0213 | 36.0062 |  | 41.42 | 1.3797 | 5920.8462
| 25.28 | 0.0213 | 36.3209 |  | 41.44 | 1.3803 | 5923.313
| 25.3 | 0.0213 | 36.2271 |  | 41.46 | 1.381 | 5924.9272
| 25.32 | 0.0214 | 36.1159 |  | 41.48 | 1.3816 | 5922.8477
| 25.34 | 0.0214 | 36.0867 |  | 41.5 | 1.3822 | 5922.1597
| 25.36 | 0.0214 | 36.0136 |  | 41.52 | 1.3829 | 5923.9546
| 25.38 | 0.0214 | 36.0518 |  | 41.54 | 1.3836 | 5925.3779
| 25.4 | 0.0214 | 36.1775 |  | 41.56 | 1.3843 | 5926.1392
| 25.42 | 0.0214 | 36.1156 |  | 41.58 | 1.385 | 5927.77
| 25.44 | 0.0215 | 36.0617 |  | 41.6 | 1.3857 | 5929.8569
| 25.46 | 0.0215 | 36.0308 |  | 41.62 | 1.3863 | 5931.7944
| 25.48 | 0.0215 | 36.1765 |  | 41.64 | 1.3869 | 5933.5972
| 25.5 | 0.0215 | 36.2458 |  | 41.66 | 1.3875 | 5935.7847
| 25.52 | 0.0215 | 36.1732 |  | 41.68 | 1.3882 | 5938.2988
| 25.54 | 0.0215 | 36.1954 |  | 41.7 | 1.3889 | 5941.1572
| 25.56 | 0.0216 | 36.2634 |  | 41.72 | 1.3896 | 5943.7222
| 25.58 | 0.0216 | 36.2015 |  | 41.74 | 1.3903 | 5946.0396
| 25.6 | 0.0216 | 36.4432 |  | 41.76 | 1.3909 | 5948.2163
| 25.62 | 0.0216 | 36.5158 |  | 41.78 | 1.3915 | 5950.0552
| 25.64 | 0.0216 | 36.3412 |  | 41.8 | 1.3922 | 5952.0869
| 25.66 | 0.0216 | 36.3252 |  | 41.82 | 1.3929 | 5954.708
| 25.68 | 0.0217 | 36.5391 |  | 41.84 | 1.3936 | 5957.8799
| 25.7 | 0.0217 | 36.5139 |  | 41.86 | 1.3943 | 5961.0049
| 25.72 | 0.0217 | 36.5542 |  | 41.88 | 1.395 | 5963.7847
| 25.74 | 0.0217 | 36.4721 |  | 41.9 | 1.3957 | 5965.8896
| 25.76 | 0.0217 | 36.3668 |  | 41.92 | 1.3963 | 5967.5601
| 25.78 | 0.0217 | 36.5182 |  | 41.94 | 1.3969 | 5969.8003
| 25.8 | 0.0218 | 36.5358 |  | 41.96 | 1.3976 | 5972.4043
| 25.82 | 0.0218 | 36.476 |  | 41.98 | 1.3983 | 5975.2441
| 25.84 | 0.0218 | 36.4865 |  | 42 | 1.399 | 5977.8672
| 25.86 | 0.0218 | 36.4314 |  | 42.02 | 1.3996 | 5980.0771
| 25.88 | 0.0218 | 36.6354 |  | 42.04 | 1.4003 | 5982.1011
| 25.9 | 0.0218 | 36.7974 |  | 42.06 | 1.4009 | 5984.0415
| 25.92 | 0.0219 | 36.8449 |  | 42.08 | 1.4015 | 5986.1812
| 25.94 | 0.0219 | 36.8379 |  | 42.1 | 1.4022 | 5988.772
| 25.96 | 0.0219 | 36.7635 |  | 42.12 | 1.4029 | 5991.8745
| 25.98 | 0.0219 | 36.8687 |  | 42.14 | 1.4037 | 5995.0176
| 26 | 0.0219 | 36.8564 |  | 42.16 | 1.4044 | 5997.6812
| 26.02 | 0.022 | 36.9009 |  | 42.18 | 1.4051 | 5999.645
| 26.04 | 0.022 | 36.9284 |  | 42.2 | 1.4057 | 6001.5488
| 26.06 | 0.022 | 36.8608 |  | 42.22 | 1.4063 | 6003.5659
| 26.08 | 0.022 | 36.8967 |  | 42.24 | 1.407 | 6005.8623
| 26.1 | 0.022 | 36.8635 |  | 42.26 | 1.4077 | 6008.5444
| 26.12 | 0.022 | 36.9902 |  | 42.28 | 1.4084 | 6011.3887
| 26.14 | 0.0221 | 36.9932 |  | 42.3 | 1.4091 | 6013.9287
| 26.16 | 0.0221 | 36.9257 |  | 42.32 | 1.4098 | 6015.9858
| 26.18 | 0.0221 | 36.9249 |  | 42.34 | 1.4104 | 6017.7139
| 26.2 | 0.0221 | 37.0261 |  | 42.36 | 1.411 | 6019.3198
| 26.22 | 0.0221 | 37.0904 |  | 42.38 | 1.4116 | 6021.1919
| 26.24 | 0.0221 | 37.1684 |  | 42.4 | 1.4123 | 6023.5234
| 26.26 | 0.0222 | 37.1486 |  | 42.42 | 1.413 | 6026.0244
| 26.28 | 0.0222 | 37.1474 |  | 42.44 | 1.4137 | 6028.2881
| 26.3 | 0.0222 | 37.1225 |  | 42.46 | 1.4143 | 6030.5742
| 26.32 | 0.0222 | 37.2136 |  | 42.48 | 1.415 | 6032.6533
| 26.34 | 0.0222 | 37.2789 |  | 42.5 | 1.4156 | 6034.5122
| 26.36 | 0.0222 | 37.2907 |  | 42.52 | 1.4162 | 6036.4702
| 26.38 | 0.0223 | 37.2335 |  | 42.54 | 1.4169 | 6038.7534
| 26.4 | 0.0223 | 37.3004 |  | 42.56 | 1.4176 | 6041.397
| 26.42 | 0.0223 | 37.1996 |  | 42.58 | 1.4183 | 6043.3359
| 26.44 | 0.0223 | 37.2342 |  | 42.6 | 1.419 | 6045.4546
| 26.46 | 0.0223 | 37.314 |  | 42.62 | 1.4197 | 6047.52
| 26.48 | 0.0223 | 37.1659 |  | 42.64 | 1.4203 | 6049.3892
| 26.5 | 0.0224 | 37.0487 |  | 42.66 | 1.4209 | 6051.0186
| 26.52 | 0.0224 | 37.1811 |  | 42.68 | 1.4216 | 6053.1577
| 26.54 | 0.0224 | 37.2435 |  | 42.7 | 1.4223 | 6055.8101
| 26.56 | 0.0224 | 37.3365 |  | 42.72 | 1.423 | 6058.54
| 26.58 | 0.0224 | 37.3549 |  | 42.74 | 1.4237 | 6061.0698
| 26.6 | 0.0225 | 37.2752 |  | 42.76 | 1.4244 | 6063.0562
| 26.62 | 0.0225 | 37.5019 |  | 42.78 | 1.425 | 6064.5317
| 26.64 | 0.0225 | 37.5999 |  | 42.8 | 1.4256 | 6066.2437
| 26.66 | 0.0225 | 37.5891 |  | 42.82 | 1.4262 | 6068.3975
| 26.68 | 0.0225 | 37.4889 |  | 42.84 | 1.4269 | 6070.9565
| 26.7 | 0.0225 | 37.4391 |  | 42.86 | 1.4277 | 6073.5991
| 26.72 | 0.0226 | 37.4768 |  | 42.88 | 1.4284 | 6075.8433
| 26.74 | 0.0226 | 37.5074 |  | 42.9 | 1.429 | 6077.6577
| 26.76 | 0.0226 | 37.4503 |  | 42.92 | 1.4296 | 6079.4458
| 26.78 | 0.0226 | 37.4642 |  | 42.94 | 1.4302 | 6081.2412
| 26.8 | 0.0226 | 37.5913 |  | 42.96 | 1.4309 | 6083.3457
| 26.82 | 0.0226 | 37.7848 |  | 42.98 | 1.4316 | 6085.751
| 26.84 | 0.0227 | 37.7276 |  | 43 | 1.4323 | 6088.4268
| 26.86 | 0.0227 | 37.7558 |  | 43.02 | 1.4331 | 6091.1567
| 26.88 | 0.0227 | 37.7854 |  | 43.04 | 1.4337 | 6093.2661
| 26.9 | 0.0227 | 37.8988 |  | 43.06 | 1.4344 | 6094.6797
| 26.92 | 0.0227 | 37.9022 |  | 43.08 | 1.435 | 6096.1455
| 26.94 | 0.0227 | 37.9004 |  | 43.1 | 1.4356 | 6097.7324
| 26.96 | 0.0228 | 37.8713 |  | 43.12 | 1.4363 | 6099.5547
| 26.98 | 0.0228 | 37.8668 |  | 43.14 | 1.4369 | 6101.6064
| 27 | 0.0228 | 37.8444 |  | 43.16 | 1.4376 | 6103.1021
| 27.02 | 0.0228 | 37.8859 |  | 43.18 | 1.4383 | 6103.8965
| 27.04 | 0.0228 | 38.0298 |  | 43.2 | 1.4389 | 6105.0503
| 27.06 | 0.0229 | 37.9492 |  | 43.22 | 1.4395 | 6106.4399
| 27.08 | 0.0229 | 37.938 |  | 43.24 | 1.4402 | 6108.2344
| 27.1 | 0.0229 | 38.2159 |  | 43.26 | 1.4408 | 6110.3501
| 27.12 | 0.0229 | 38.3672 |  | 43.28 | 1.4415 | 6112.4438
| 27.14 | 0.0229 | 38.2388 |  | 43.3 | 1.4423 | 6114.0342
| 27.16 | 0.0229 | 38.1371 |  | 43.32 | 1.443 | 6115.8569
| 27.18 | 0.023 | 38.0334 |  | 43.34 | 1.4436 | 6117.7236
| 27.2 | 0.023 | 38.148 |  | 43.36 | 1.4443 | 6119.4712
| 27.22 | 0.023 | 38.1849 |  | 43.38 | 1.4449 | 6121.0376
| 27.24 | 0.023 | 38.1278 |  | 43.4 | 1.4455 | 6122.7661
| 27.26 | 0.023 | 38.1247 |  | 43.42 | 1.4462 | 6124.9121
| 27.28 | 0.023 | 38.2149 |  | 43.44 | 1.4469 | 6127.5386
| 27.3 | 0.0231 | 38.1297 |  | 43.46 | 1.4476 | 6129.9121
| 27.32 | 0.0231 | 38.1353 |  | 43.48 | 1.4482 | 6131.6553
| 27.34 | 0.0231 | 38.2919 |  | 43.5 | 1.4489 | 6133.0928
| 27.36 | 0.0231 | 38.4138 |  | 43.52 | 1.4495 | 6134.7554
| 27.38 | 0.0231 | 38.2962 |  | 43.54 | 1.4502 | 6136.5215
| 27.4 | 0.0231 | 38.3737 |  | 43.56 | 1.4509 | 6138.9805
| 27.42 | 0.0232 | 38.3086 |  | 43.58 | 1.4516 | 6141.5488
| 27.44 | 0.0232 | 38.3478 |  | 43.6 | 1.4523 | 6144.0381
| 27.46 | 0.0232 | 38.3277 |  | 43.62 | 1.453 | 6146.1953
| 27.48 | 0.0232 | 38.3826 |  | 43.64 | 1.4537 | 6148.0811
| 27.5 | 0.0232 | 38.4576 |  | 43.66 | 1.4543 | 6149.6826
| 27.52 | 0.0232 | 38.5528 |  | 43.68 | 1.4549 | 6151.2051
| 27.54 | 0.0233 | 38.6147 |  | 43.7 | 1.4556 | 6152.9136
| 27.56 | 0.0233 | 38.6601 |  | 43.72 | 1.4563 | 6155.0566
| 27.58 | 0.0233 | 38.6356 |  | 43.74 | 1.457 | 6157.2539
| 27.6 | 0.0233 | 38.752 |  | 43.76 | 1.4577 | 6158.9194
| 27.62 | 0.0233 | 38.7256 |  | 43.78 | 1.4583 | 6160.3276
| 27.64 | 0.0233 | 38.6811 |  | 43.8 | 1.4589 | 6161.6963
| 27.66 | 0.0234 | 38.7002 |  | 43.82 | 1.4596 | 6163.019
| 27.68 | 0.0234 | 38.5677 |  | 43.84 | 1.4602 | 6164.8525
| 27.7 | 0.0234 | 38.5226 |  | 43.86 | 1.4609 | 6167.0156
| 27.72 | 0.0234 | 38.5677 |  | 43.88 | 1.4616 | 6169.3853
| 27.74 | 0.0234 | 38.6854 |  | 43.9 | 1.4623 | 6171.4009
| 27.76 | 0.0235 | 38.7707 |  | 43.92 | 1.463 | 6173.3047
| 27.78 | 0.0235 | 38.7104 |  | 43.94 | 1.4636 | 6174.7485
| 27.8 | 0.0235 | 38.6799 |  | 43.96 | 1.4643 | 6176.3608
| 27.82 | 0.0235 | 38.7357 |  | 43.98 | 1.4649 | 6178.1748
| 27.84 | 0.0235 | 38.7546 |  | 44 | 1.4656 | 6180.3691
| 27.86 | 0.0235 | 38.9711 |  | 44.02 | 1.4663 | 6182.7319
| 27.88 | 0.0236 | 39.0047 |  | 44.04 | 1.467 | 6184.9287
| 27.9 | 0.0236 | 38.8849 |  | 44.06 | 1.4677 | 6186.667
| 27.92 | 0.0236 | 39.0105 |  | 44.08 | 1.4683 | 6188.1226
| 27.94 | 0.0236 | 38.9674 |  | 44.1 | 1.469 | 6189.2627
| 27.96 | 0.0236 | 39.0076 |  | 44.12 | 1.4696 | 6190.3486
| 27.98 | 0.0236 | 38.9502 |  | 44.14 | 1.4703 | 6191.8896
| 28 | 0.0237 | 38.9723 |  | 44.16 | 1.471 | 6194.0283
| 28.02 | 0.0237 | 38.9347 |  | 44.18 | 1.4717 | 6196.0708
| 28.04 | 0.0237 | 38.9383 |  | 44.2 | 1.4724 | 6198.1099
| 28.06 | 0.0237 | 38.8956 |  | 44.22 | 1.473 | 6199.6074
| 28.08 | 0.0237 | 38.9217 |  | 44.24 | 1.4736 | 6200.9116
| 28.1 | 0.0237 | 39.1064 |  | 44.26 | 1.4742 | 6202.481
| 28.12 | 0.0238 | 39.2532 |  | 44.28 | 1.4749 | 6204.29
| 28.14 | 0.0238 | 39.3172 |  | 44.3 | 1.4756 | 6206.6948
| 28.16 | 0.0238 | 39.1947 |  | 44.32 | 1.4763 | 6209.1445
| 28.18 | 0.0238 | 39.1944 |  | 44.34 | 1.477 | 6211.2671
| 28.2 | 0.0238 | 39.2425 |  | 44.36 | 1.4777 | 6212.8984
| 28.22 | 0.0238 | 39.2254 |  | 44.38 | 1.4783 | 6213.8516
| 28.24 | 0.0239 | 39.2129 |  | 44.4 | 1.479 | 6215.0645
| 28.26 | 0.0239 | 39.2219 |  | 44.42 | 1.4796 | 6216.7178
| 28.28 | 0.0239 | 39.3015 |  | 44.44 | 1.4804 | 6219.0503
| 28.3 | 0.0239 | 39.2364 |  | 44.46 | 1.4811 | 6221.478
| 28.32 | 0.0239 | 39.2024 |  | 44.48 | 1.4818 | 6223.7593
| 28.34 | 0.0239 | 39.1656 |  | 44.5 | 1.4825 | 6225.2861
| 28.36 | 0.024 | 39.2037 |  | 44.52 | 1.4831 | 6226.4961
| 28.38 | 0.024 | 39.363 |  | 44.54 | 1.4836 | 6227.8062
| 28.4 | 0.024 | 39.3528 |  | 44.56 | 1.4843 | 6229.0601
| 28.42 | 0.024 | 39.3799 |  | 44.58 | 1.4849 | 6230.2896
| 28.44 | 0.024 | 39.3673 |  | 44.6 | 1.4856 | 6231.6602
| 28.46 | 0.024 | 39.4365 |  | 44.62 | 1.4863 | 6233.2646
| 28.48 | 0.0241 | 39.5019 |  | 44.64 | 1.487 | 6234.8774
| 28.5 | 0.0241 | 39.5143 |  | 44.66 | 1.4876 | 6236.4849
| 28.52 | 0.0241 | 39.5034 |  | 44.68 | 1.4882 | 6238.0562
| 28.54 | 0.0241 | 39.5937 |  | 44.7 | 1.4889 | 6239.7046
| 28.56 | 0.0241 | 39.5635 |  | 44.72 | 1.4895 | 6241.749
| 28.58 | 0.0241 | 39.5378 |  | 44.74 | 1.4903 | 6243.9219
| 28.6 | 0.0242 | 39.5584 |  | 44.76 | 1.491 | 6246.1313
| 28.62 | 0.0242 | 39.539 |  | 44.78 | 1.4917 | 6247.9922
| 28.64 | 0.0242 | 39.6519 |  | 44.8 | 1.4923 | 6249.3452
| 28.66 | 0.0242 | 39.6674 |  | 44.82 | 1.493 | 6250.5806
| 28.68 | 0.0242 | 39.7012 |  | 44.84 | 1.4936 | 6250.5171
| 28.7 | 0.0242 | 39.8097 |  | 44.86 | 1.4943 | 6249.9966
| 28.72 | 0.0243 | 39.6368 |  | 44.88 | 1.495 | 6250.9165
| 28.74 | 0.0243 | 39.7487 |  | 44.9 | 1.4957 | 6252.5259
| 28.76 | 0.0243 | 39.6817 |  | 44.92 | 1.4963 | 6253.896
| 28.78 | 0.0243 | 39.7285 |  | 44.94 | 1.4969 | 6255.0439
| 28.8 | 0.0243 | 39.7113 |  | 44.96 | 1.4975 | 6256.2554
| 28.82 | 0.0243 | 39.7741 |  | 44.98 | 1.4982 | 6257.3491
| 28.84 | 0.0244 | 39.8338 |  | 45 | 1.4988 | 6258.7036
| 28.86 | 0.0244 | 39.7598 |  | 45.02 | 1.4995 | 6260.5215
| 28.88 | 0.0244 | 39.8532 |  | 45.04 | 1.5003 | 6262.73
| 28.9 | 0.0244 | 39.9214 |  | 45.06 | 1.501 | 6264.6523
| 28.92 | 0.0244 | 39.9768 |  | 45.08 | 1.5017 | 6266.2705
| 28.94 | 0.0244 | 39.9657 |  | 45.1 | 1.5023 | 6267.3545
| 28.96 | 0.0245 | 40.031 |  | 45.12 | 1.5029 | 6268.2568
| 28.98 | 0.0245 | 40.0741 |  | 45.14 | 1.5036 | 6269.7666
| 29 | 0.0245 | 40.0421 |  | 45.16 | 1.5042 | 6271.5547
| 29.02 | 0.0245 | 40.0106 |  | 45.18 | 1.505 | 6273.0396
| 29.04 | 0.0245 | 40.0703 |  | 45.2 | 1.5057 | 6274.5698
| 29.06 | 0.0245 | 39.9549 |  | 45.22 | 1.5063 | 6276.002
| 29.08 | 0.0246 | 39.8581 |  | 45.24 | 1.507 | 6277.2578
| 29.1 | 0.0246 | 39.8005 |  | 45.26 | 1.5076 | 6278.3232
| 29.12 | 0.0246 | 39.9145 |  | 45.28 | 1.5082 | 6279.584
| 29.14 | 0.0246 | 40.0914 |  | 45.3 | 1.5089 | 6281.1167
| 29.16 | 0.0246 | 40.1477 |  | 45.32 | 1.5096 | 6282.9209
| 29.18 | 0.0246 | 40.0519 |  | 45.34 | 1.5103 | 6284.7627
| 29.2 | 0.0247 | 40.0548 |  | 45.36 | 1.511 | 6286.4468
| 29.22 | 0.0247 | 39.9631 |  | 45.38 | 1.5116 | 6287.7798
| 29.24 | 0.0247 | 40.0661 |  | 45.4 | 1.5123 | 6288.7275
| 29.26 | 0.0247 | 40.16 |  | 45.42 | 1.5129 | 6289.8638
| 29.28 | 0.0247 | 40.2006 |  | 45.44 | 1.5135 | 6291.3916
| 29.3 | 0.0247 | 40.2646 |  | 45.46 | 1.5142 | 6293.2686
| 29.32 | 0.0248 | 40.3143 |  | 45.48 | 1.515 | 6295.062
| 29.34 | 0.0248 | 40.3541 |  | 45.5 | 1.5156 | 6296.6011
| 29.36 | 0.0248 | 40.4724 |  | 45.52 | 1.5163 | 6297.8862
| 29.38 | 0.0248 | 40.5054 |  | 45.54 | 1.5169 | 6298.8818
| 29.4 | 0.0248 | 40.3447 |  | 45.56 | 1.5175 | 6299.4404
| 29.42 | 0.0248 | 40.4036 |  | 45.58 | 1.5182 | 6299.8555
| 29.44 | 0.0249 | 40.4391 |  | 45.6 | 1.5189 | 6300.6079
| 29.46 | 0.0249 | 40.4758 |  | 45.62 | 1.5197 | 6302.0229
| 29.48 | 0.0249 | 40.2944 |  | 45.64 | 1.5204 | 6303.501
| 29.5 | 0.0249 | 40.3261 |  | 45.66 | 1.521 | 6304.5562
| 29.52 | 0.0249 | 40.4708 |  | 45.68 | 1.5217 | 6305.335
| 29.54 | 0.0249 | 40.4988 |  | 45.7 | 1.5223 | 6305.7559
| 29.56 | 0.025 | 40.4557 |  | 45.72 | 1.5229 | 6306.4248
| 29.58 | 0.025 | 40.5275 |  | 45.74 | 1.5236 | 6307.7197
| 29.6 | 0.025 | 40.515 |  | 45.76 | 1.5243 | 6309.2739
| 29.62 | 0.025 | 40.6693 |  | 45.78 | 1.5251 | 6311.0068
| 29.64 | 0.025 | 40.6209 |  | 45.8 | 1.5257 | 6312.4971
| 29.66 | 0.025 | 40.652 |  | 45.82 | 1.5264 | 6313.4023
| 29.68 | 0.0251 | 40.8673 |  | 45.84 | 1.527 | 6313.9414
| 29.7 | 0.0251 | 40.7828 |  | 45.86 | 1.5276 | 6314.9912
| 29.72 | 0.0251 | 40.6746 |  | 45.88 | 1.5283 | 6316.3555
| 29.74 | 0.0251 | 40.6206 |  | 45.9 | 1.529 | 6317.9473
| 29.76 | 0.0251 | 40.7781 |  | 45.92 | 1.5298 | 6319.6509
| 29.78 | 0.0251 | 40.7102 |  | 45.94 | 1.5304 | 6321.1055
| 29.8 | 0.0252 | 40.8508 |  | 45.96 | 1.5311 | 6321.9004
| 29.82 | 0.0252 | 40.801 |  | 45.98 | 1.5317 | 6322.2231
| 29.84 | 0.0252 | 40.8173 |  | 46 | 1.5323 | 6322.9336
| 29.86 | 0.0252 | 40.933 |  | 46.02 | 1.5329 | 6323.8286
| 29.88 | 0.0252 | 40.921 |  | 46.04 | 1.5336 | 6325.1431
| 29.9 | 0.0252 | 40.7594 |  | 46.06 | 1.5343 | 6326.6523
| 29.92 | 0.0253 | 40.8655 |  | 46.08 | 1.535 | 6327.9717
| 29.94 | 0.0253 | 41.0033 |  | 46.1 | 1.5356 | 6328.9019
| 29.96 | 0.0253 | 41.0056 |  | 46.12 | 1.5363 | 6329.6968
| 29.98 | 0.0253 | 41.0159 |  | 46.14 | 1.5369 | 6330.6733
| 30 | 0.0253 | 40.9734 |  | 46.16 | 1.5376 | 6331.9438
| 30.02 | 0.0253 | 41.035 |  | 46.18 | 1.5383 | 6333.6626
| 30.04 | 0.0254 | 41.1101 |  | 46.2 | 1.539 | 6335.5327
| 30.06 | 0.0254 | 41.2367 |  | 46.22 | 1.5397 | 6337.0923
| 30.08 | 0.0254 | 41.1549 |  | 46.24 | 1.5404 | 6338.1709
| 30.1 | 0.0254 | 41.116 |  | 46.26 | 1.541 | 6338.8848
| 30.12 | 0.0254 | 41.1376 |  | 46.28 | 1.5416 | 6339.6299
| 30.14 | 0.0254 | 41.2753 |  | 46.3 | 1.5423 | 6340.3413
| 30.16 | 0.0255 | 41.2081 |  | 46.32 | 1.5429 | 6341.626
| 30.18 | 0.0255 | 41.1582 |  | 46.34 | 1.5436 | 6343.1045
| 30.2 | 0.0255 | 41.2345 |  | 46.36 | 1.5443 | 6344.2759
| 30.22 | 0.0255 | 41.1503 |  | 46.38 | 1.545 | 6345.1313
| 30.24 | 0.0255 | 41.1053 |  | 46.4 | 1.5456 | 6345.9141
| 30.26 | 0.0255 | 41.1868 |  | 46.42 | 1.5462 | 6346.6445
| 30.28 | 0.0256 | 41.4037 |  | 46.44 | 1.5469 | 6347.4819
| 30.3 | 0.0256 | 41.4602 |  | 46.46 | 1.5475 | 6348.7319
| 30.32 | 0.0256 | 41.3361 |  | 46.48 | 1.5483 | 6350.4023
| 30.34 | 0.0256 | 41.3262 |  | 46.5 | 1.549 | 6352.0654
| 30.36 | 0.0256 | 41.2512 |  | 46.52 | 1.5497 | 6353.3022
| 30.38 | 0.0256 | 41.2509 |  | 46.54 | 1.5504 | 6354.1694
| 30.4 | 0.0257 | 41.3373 |  | 46.56 | 1.551 | 6354.7163
| 30.42 | 0.0257 | 41.3733 |  | 46.58 | 1.5516 | 6355.4048
| 30.44 | 0.0257 | 41.3526 |  | 46.6 | 1.5523 | 6356.5396
| 30.46 | 0.0257 | 41.3292 |  | 46.62 | 1.553 | 6357.9009
| 30.48 | 0.0257 | 41.491 |  | 46.64 | 1.5537 | 6359.1919
| 30.5 | 0.0257 | 41.4773 |  | 46.66 | 1.5544 | 6359.8081
| 30.52 | 0.0258 | 41.4089 |  | 46.68 | 1.555 | 6360.165
| 30.54 | 0.0258 | 41.3684 |  | 46.7 | 1.5556 | 6360.4849
| 30.56 | 0.0258 | 41.3758 |  | 46.72 | 1.5562 | 6360.7812
| 30.58 | 0.0258 | 41.4028 |  | 46.74 | 1.5569 | 6361.5093
| 30.6 | 0.0258 | 41.5198 |  | 46.76 | 1.5575 | 6362.6968
| 30.62 | 0.0258 | 41.7024 |  | 46.78 | 1.5582 | 6364.0444
| 30.64 | 0.0259 | 41.6843 |  | 46.8 | 1.5589 | 6365.3325
| 30.66 | 0.0259 | 41.6038 |  | 46.82 | 1.5596 | 6366.3677
| 30.68 | 0.0259 | 41.6021 |  | 46.84 | 1.5602 | 6367.1382
| 30.7 | 0.0259 | 41.6261 |  | 46.86 | 1.5608 | 6367.7036
| 30.72 | 0.0259 | 41.5511 |  | 46.88 | 1.5615 | 6368.4517
| 30.74 | 0.0259 | 41.6477 |  | 46.9 | 1.5622 | 6369.5273
| 30.76 | 0.026 | 41.573 |  | 46.92 | 1.5629 | 6370.6411
| 30.78 | 0.026 | 41.5758 |  | 46.94 | 1.5636 | 6370.6479
| 30.8 | 0.026 | 41.65 |  | 46.96 | 1.5643 | 6370.8647
| 30.82 | 0.026 | 41.5679 |  | 46.98 | 1.5649 | 6371.3618
| 30.84 | 0.026 | 41.8356 |  | 47 | 1.5656 | 6372.106
| 30.86 | 0.026 | 41.9598 |  | 47.02 | 1.5662 | 6373.1514
| 30.88 | 0.0261 | 41.8876 |  | 47.04 | 1.5669 | 6374.6357
| 30.9 | 0.0261 | 41.868 |  | 47.06 | 1.5676 | 6376.0063
| 30.92 | 0.0261 | 41.7984 |  | 47.08 | 1.5683 | 6377.2969
| 30.94 | 0.0261 | 41.929 |  | 47.1 | 1.569 | 6378.3325
| 30.96 | 0.0261 | 41.9744 |  | 47.12 | 1.5696 | 6379.2183
| 30.98 | 0.0261 | 41.9547 |  | 47.14 | 1.5703 | 6379.5933
| 31 | 0.0262 | 41.8414 |  | 47.16 | 1.5709 | 6379.9351
| 31.02 | 0.0262 | 41.9664 |  | 47.18 | 1.5715 | 6380.7944
| 31.04 | 0.0262 | 42.0401 |  | 47.2 | 1.5722 | 6382.2588
| 31.06 | 0.0262 | 42.058 |  | 47.22 | 1.573 | 6383.8838
| 31.08 | 0.0262 | 42.0686 |  | 47.24 | 1.5737 | 6385.0767
| 31.1 | 0.0263 | 42.0409 |  | 47.26 | 1.5743 | 6385.8398
| 31.12 | 0.0263 | 41.8374 |  | 47.28 | 1.575 | 6386.4238
| 31.14 | 0.0263 | 41.7118 |  | 47.3 | 1.5756 | 6386.8979
| 31.16 | 0.0263 | 41.7994 |  | 47.32 | 1.5762 | 6387.4082
| 31.18 | 0.0263 | 42.1058 |  | 47.34 | 1.577 | 6388.3223
| 31.2 | 0.0263 | 42.1047 |  | 47.36 | 1.5777 | 6389.7617
| 31.22 | 0.0264 | 42.1384 |  | 47.38 | 1.5784 | 6391.1602
| 31.24 | 0.0264 | 42.183 |  | 47.4 | 1.5791 | 6392.1953
| 31.26 | 0.0264 | 42.0952 |  | 47.42 | 1.5797 | 6392.7485
| 31.28 | 0.0264 | 42.0818 |  | 47.44 | 1.5803 | 6393.1206
| 31.3 | 0.0264 | 42.1469 |  | 47.46 | 1.581 | 6393.9019
| 31.32 | 0.0264 | 42.1296 |  | 47.48 | 1.5816 | 6394.9414
| 31.34 | 0.0265 | 42.2333 |  | 47.5 | 1.5823 | 6396.3071
| 31.36 | 0.0265 | 42.2731 |  | 47.52 | 1.583 | 6397.7358
| 31.38 | 0.0265 | 42.3394 |  | 47.54 | 1.5837 | 6398.811
| 31.4 | 0.0265 | 42.1733 |  | 47.56 | 1.5843 | 6399.5771
| 31.42 | 0.0265 | 42.1455 |  | 47.58 | 1.5849 | 6400.1694
| 31.44 | 0.0265 | 42.2569 |  | 47.6 | 1.5856 | 6401.0928
| 31.46 | 0.0266 | 42.2631 |  | 47.62 | 1.5862 | 6402.3911
| 31.48 | 0.0266 | 42.3692 |  | 47.64 | 1.587 | 6404.1509
| 31.5 | 0.0266 | 42.5159 |  | 47.66 | 1.5877 | 6405.916
| 31.52 | 0.0266 | 42.5867 |  | 47.68 | 1.5884 | 6407.2876
| 31.54 | 0.0266 | 42.5486 |  | 47.7 | 1.589 | 6407.9473
| 31.56 | 0.0266 | 42.3549 |  | 47.72 | 1.5896 | 6408.54
| 31.58 | 0.0267 | 42.2635 |  | 47.74 | 1.5903 | 6409.2124
| 31.6 | 0.0267 | 42.4395 |  | 47.76 | 1.5909 | 6410.2041
| 31.62 | 0.0267 | 42.4982 |  | 47.78 | 1.5916 | 6411.5571
| 31.64 | 0.0267 | 42.6577 |  | 47.8 | 1.5923 | 6413.1118
| 31.66 | 0.0267 | 42.7735 |  | 47.82 | 1.593 | 6414.5317
| 31.68 | 0.0267 | 42.7766 |  | 47.84 | 1.5937 | 6415.397
| 31.7 | 0.0268 | 42.5306 |  | 47.86 | 1.5943 | 6416.1875
| 31.72 | 0.0268 | 42.4355 |  | 47.88 | 1.5949 | 6416.8096
| 31.74 | 0.0268 | 42.5673 |  | 47.9 | 1.5956 | 6417.5918
| 31.76 | 0.0268 | 42.8413 |  | 47.92 | 1.5963 | 6418.9644
| 31.78 | 0.0268 | 42.6243 |  | 47.94 | 1.597 | 6420.6772
| 31.8 | 0.0268 | 42.6171 |  | 47.96 | 1.5978 | 6422.2158
| 31.82 | 0.0269 | 42.5304 |  | 47.98 | 1.5984 | 6423.3267
| 31.84 | 0.0269 | 42.6293 |  | 48 | 1.5991 | 6423.8638
| 31.86 | 0.0269 | 42.6257 |  | 48.02 | 1.5997 | 6424.3779
| 31.88 | 0.0269 | 42.5575 |  | 48.04 | 1.6003 | 6424.9551
| 31.9 | 0.0269 | 42.4815 |  | 48.06 | 1.601 | 6425.7158
| 31.92 | 0.027 | 42.5535 |  | 48.08 | 1.6017 | 6426.896
| 31.94 | 0.027 | 42.7687 |  | 48.1 | 1.6024 | 6427.9155
| 31.96 | 0.027 | 42.8359 |  | 48.12 | 1.6031 | 6428.4487
| 31.98 | 0.027 | 42.9954 |  | 48.14 | 1.6037 | 6429.1143
| 32 | 0.027 | 43.0233 |  | 48.16 | 1.6043 | 6429.585
| 32.02 | 0.027 | 43.0638 |  | 48.18 | 1.6049 | 6429.8496
| 32.04 | 0.0271 | 42.9931 |  | 48.2 | 1.6055 | 6430.5952
| 32.06 | 0.0271 | 42.7992 |  | 48.22 | 1.6062 | 6431.7925
| 32.08 | 0.0271 | 42.749 |  | 48.24 | 1.6069 | 6433.168
| 32.1 | 0.0271 | 42.8247 |  | 48.26 | 1.6076 | 6434.126
| 32.12 | 0.0271 | 42.9854 |  | 48.28 | 1.6083 | 6434.7051
| 32.14 | 0.0271 | 43.016 |  | 48.3 | 1.6089 | 6435.0171
| 32.16 | 0.0272 | 43.0938 |  | 48.32 | 1.6095 | 6435.4365
| 32.18 | 0.0272 | 43.0365 |  | 48.34 | 1.6102 | 6435.875
| 32.2 | 0.0272 | 43.0116 |  | 48.36 | 1.6109 | 6436.4111
| 32.22 | 0.0272 | 43.0393 |  | 48.38 | 1.6116 | 6437.3247
| 32.24 | 0.0272 | 43.1036 |  | 48.4 | 1.6123 | 6438.2417
| 32.26 | 0.0272 | 43.223 |  | 48.42 | 1.613 | 6438.9087
| 32.28 | 0.0273 | 43.2214 |  | 48.44 | 1.6136 | 6438.9751
| 32.3 | 0.0273 | 43.2206 |  | 48.46 | 1.6142 | 6439.3105
| 32.32 | 0.0273 | 43.0778 |  | 48.48 | 1.6149 | 6440.0576
| 32.34 | 0.0273 | 43.0928 |  | 48.5 | 1.6155 | 6440.8975
| 32.36 | 0.0273 | 43.108 |  | 48.52 | 1.6163 | 6441.9282
| 32.38 | 0.0273 | 43.1583 |  | 48.54 | 1.617 | 6442.9492
| 32.4 | 0.0274 | 43.2296 |  | 48.56 | 1.6176 | 6442.8687
| 32.42 | 0.0274 | 43.2014 |  | 48.58 | 1.6182 | 6441.1714
| 32.44 | 0.0274 | 43.2583 |  | 48.6 | 1.6189 | 6440.085
| 32.46 | 0.0274 | 43.3907 |  | 48.62 | 1.6195 | 6440.1357
| 32.48 | 0.0274 | 43.3138 |  | 48.64 | 1.6202 | 6440.7954
| 32.5 | 0.0275 | 43.1755 |  | 48.66 | 1.6209 | 6441.9849
| 32.52 | 0.0275 | 43.213 |  | 48.68 | 1.6216 | 6442.9863
| 32.54 | 0.0275 | 43.2024 |  | 48.7 | 1.6223 | 6443.2847
| 32.56 | 0.0275 | 43.1646 |  | 48.72 | 1.623 | 6443.4023
| 32.58 | 0.0275 | 43.3854 |  | 48.74 | 1.6236 | 6443.502
| 32.6 | 0.0275 | 43.3926 |  | 48.76 | 1.6242 | 6443.8931
| 32.62 | 0.0276 | 43.4742 |  | 48.78 | 1.6249 | 6444.5166
| 32.64 | 0.0276 | 43.462 |  | 48.8 | 1.6256 | 6445.5063
| 32.66 | 0.0276 | 43.4469 |  | 48.82 | 1.6264 | 6446.5376
| 32.68 | 0.0276 | 43.4875 |  | 48.84 | 1.6271 | 6447.4976
| 32.7 | 0.0276 | 43.4257 |  | 48.86 | 1.6277 | 6447.9844
| 32.72 | 0.0276 | 43.4821 |  | 48.88 | 1.6283 | 6447.7368
| 32.74 | 0.0277 | 43.5068 |  | 48.9 | 1.6289 | 6447.646
| 32.76 | 0.0277 | 43.5978 |  | 48.92 | 1.6296 | 6447.9141
| 32.78 | 0.0277 | 43.6096 |  | 48.94 | 1.6302 | 6448.6636
| 32.8 | 0.0277 | 43.5149 |  | 48.96 | 1.6309 | 6449.377
| 32.82 | 0.0277 | 43.5652 |  | 48.98 | 1.6316 | 6449.938
| 32.84 | 0.0277 | 43.5524 |  | 49 | 1.6323 | 6450.291
| 32.86 | 0.0278 | 43.5707 |  | 49.02 | 1.6329 | 6450.4819
| 32.88 | 0.0278 | 43.6285 |  | 49.04 | 1.6335 | 6450.4639
| 32.9 | 0.0278 | 43.7017 |  | 49.06 | 1.6342 | 6450.8467
| 32.92 | 0.0278 | 43.5837 |  | 49.08 | 1.6349 | 6451.7012
| 32.94 | 0.0278 | 43.5456 |  | 49.1 | 1.6356 | 6452.6333
| 32.96 | 0.0278 | 43.5941 |  | 49.12 | 1.6364 | 6453.5806
| 32.98 | 0.0279 | 43.7095 |  | 49.14 | 1.637 | 6453.9858
| 33 | 0.0279 | 43.7274 |  | 49.16 | 1.6377 | 6454.0498
| 33.02 | 0.0279 | 43.8214 |  | 49.18 | 1.6383 | 6454.0059
| 33.04 | 0.0279 | 43.8127 |  | 49.2 | 1.6389 | 6454.1094
| 33.06 | 0.0279 | 43.8299 |  | 49.22 | 1.6396 | 6454.3999
| 33.08 | 0.028 | 43.8621 |  | 49.24 | 1.6403 | 6454.9624
| 33.1 | 0.028 | 43.8745 |  | 49.26 | 1.641 | 6455.5205
| 33.12 | 0.028 | 43.829 |  | 49.28 | 1.6417 | 6455.6001
| 33.14 | 0.028 | 43.9011 |  | 49.3 | 1.6423 | 6455.1577
| 33.16 | 0.028 | 43.9096 |  | 49.32 | 1.6429 | 6454.6841
| 33.18 | 0.028 | 43.9707 |  | 49.34 | 1.6436 | 6454.4404
| 33.2 | 0.0281 | 44.0343 |  | 49.36 | 1.6442 | 6454.5156
| 33.22 | 0.0281 | 44.0303 |  | 49.38 | 1.645 | 6454.9155
| 33.24 | 0.0281 | 44.1017 |  | 49.4 | 1.6457 | 6455.3037
| 33.26 | 0.0281 | 44.1507 |  | 49.42 | 1.6464 | 6455.4082
| 33.28 | 0.0281 | 44.1728 |  | 49.44 | 1.6471 | 6455.0303
| 33.3 | 0.0281 | 44.0947 |  | 49.46 | 1.6477 | 6454.2227
| 33.32 | 0.0282 | 44.0203 |  | 49.48 | 1.6483 | 6452.8413
| 33.34 | 0.0282 | 44.193 |  | 49.5 | 1.649 | 6448.6504
| 33.36 | 0.0282 | 44.2763 |  | 49.52 | 1.6497 | 6444.0898
| 33.38 | 0.0282 | 44.3342 |  | 49.54 | 1.6504 | 6441.0962
| 33.4 | 0.0282 | 44.2618 |  | 49.56 | 1.6511 | 6438.9897
| 33.42 | 0.0282 | 44.2609 |  | 49.58 | 1.6517 | 6436.9717
| 33.44 | 0.0283 | 44.2507 |  | 49.6 | 1.6524 | 6434.4966
| 33.46 | 0.0283 | 44.258 |  | 49.62 | 1.653 | 6431.8433
| 33.48 | 0.0283 | 44.3413 |  | 49.64 | 1.6536 | 6429.1558
| 33.5 | 0.0283 | 44.5147 |  | 49.66 | 1.6543 | 6426.0356
| 33.52 | 0.0283 | 44.5871 |  | 49.68 | 1.655 | 6423.1045
| 33.54 | 0.0283 | 44.4195 |  | 49.7 | 1.6557 | 6420.4409
| 33.56 | 0.0284 | 44.3405 |  | 49.72 | 1.6564 | 6416.9287
| 33.58 | 0.0284 | 44.2858 |  | 49.74 | 1.657 | 6412.6597
| 33.6 | 0.0284 | 44.2451 |  | 49.76 | 1.6576 | 6407.9517
| 33.62 | 0.0284 | 44.3777 |  | 49.78 | 1.6582 | 6403.3398
| 33.64 | 0.0284 | 44.4997 |  | 49.8 | 1.6589 | 6398.8804
| 33.66 | 0.0284 | 44.3716 |  | 49.82 | 1.6596 | 6394.3872
| 33.68 | 0.0285 | 44.2447 |  | 49.84 | 1.6603 | 6389.6982
| 33.7 | 0.0285 | 44.268 |  | 49.86 | 1.661 | 6384.2632
| 33.72 | 0.0285 | 44.4473 |  | 49.88 | 1.6616 | 6378.1338
| 33.74 | 0.0285 | 44.7106 |  | 49.9 | 1.6623 | 6371.8691
| 33.76 | 0.0285 | 44.6076 |  | 49.92 | 1.6629 | 6365.0278
| 33.78 | 0.0285 | 44.4138 |  | 49.94 | 1.6636 | 6358.3555
| 33.8 | 0.0286 | 44.5083 |  | 49.96 | 1.6643 | 6351.5747
| 33.82 | 0.0286 | 44.4238 |  | 49.98 | 1.665 | 6344.8481
| 33.84 | 0.0286 | 44.4139 |  | 50 | 1.6657 | 6337.4927
| 33.86 | 0.0286 | 44.491 |  | 50.02 | 1.6663 | 6329.3486
| 33.88 | 0.0286 | 44.5579 |  | 50.04 | 1.667 | 6320.4302
| 33.9 | 0.0287 | 44.6603 |  | 50.06 | 1.6676 | 6311.1714
| 33.92 | 0.0287 | 44.5761 |  | 50.08 | 1.6682 | 6301.7026
| 33.94 | 0.0287 | 44.5864 |  | 50.1 | 1.6689 | 6291.6489
| 33.96 | 0.0287 | 44.6832 |  | 50.12 | 1.6697 | 6280.502
| 33.98 | 0.0287 | 44.7015 |  | 50.14 | 1.6704 | 6267.4946
| 34 | 0.0287 | 44.6611 |  | 50.16 | 1.671 | 6251.563
| 34.02 | 0.0288 | 44.6993 |  | 50.18 | 1.6716 | 6231.7388
| 34.04 | 0.0288 | 44.729 |  | 50.2 | 1.6723 | 6207.1792
| 34.06 | 0.0288 | 44.612 |  | 50.22 | 1.6729 | 6165.5205
| 34.08 | 0.0288 | 44.6373 |  | 50.24 | 1.6736 | 6024.4771
| 34.1 | 0.0288 | 44.6811 |  | 50.26 | 1.6744 | 3462.4539
| 34.12 | 0.0288 | 44.766 |  | 50.28 | 1.6753 | 1127.738
| 34.14 | 0.0289 | 44.7778 |  | 50.3 | 1.676 | 359.7298
| 34.16 | 0.0289 | 44.6772 |  | 50.32 | 1.6766 | 362.1035
| 34.18 | 0.0289 | 44.6438 |  | 50.34 | 1.6771 | 497.5444
| 34.2 | 0.0289 | 44.6962 |  | 50.36 | 1.6777 | 571.6218
| 34.22 | 0.0289 | 44.8216 |  | 50.38 | 1.6783 | 591.0375
| 34.24 | 0.0289 | 44.789 |  | 50.4 | 1.679 | 592.2579
| 34.26 | 0.029 | 44.8388 |  | 50.42 | 1.6797 | 593.3364
| 34.28 | 0.029 | 44.8626 |  | 50.44 | 1.6804 | 596.9716
| 34.3 | 0.029 | 44.9321 |  | 50.46 | 1.681 | 601.6993
| 34.32 | 0.029 | 44.956 |  | 50.48 | 1.6816 | 606.4768
| 34.34 | 0.029 | 44.9827 |  | 50.5 | 1.6823 | 611.1905
| 34.36 | 0.029 | 44.8746 |  | 50.52 | 1.6829 | 615.7671
| 34.38 | 0.0291 | 44.8256 |  | 50.54 | 1.6836 | 620.5659
| 34.4 | 0.0291 | 44.875 |  | 50.56 | 1.6844 | 625.363
| 34.42 | 0.0291 | 45.0317 |  | 50.58 | 1.6851 | 630.2096
| 34.44 | 0.0291 | 45.1071 |  | 50.6 | 1.6857 | 634.1654
| 34.46 | 0.0291 | 45.0977 |  | 50.62 | 1.6863 | 638.1171
| 34.48 | 0.0291 | 44.9884 |  | 50.64 | 1.687 | 641.9904
| 34.5 | 0.0292 | 45.0138 |  | 50.66 | 1.6876 | 646.1243
| 34.52 | 0.0292 | 45.0983 |  | 50.68 | 1.6883 | 650.35
| 34.54 | 0.0292 | 45.0251 |  | 50.7 | 1.689 | 654.6897
| 34.56 | 0.0292 | 45.028 |  | 50.72 | 1.6897 | 658.86
| 34.58 | 0.0292 | 45.1994 |  | 50.74 | 1.6903 | 662.726
| 34.6 | 0.0292 | 45.3729 |  | 50.76 | 1.6909 | 666.4828
| 34.62 | 0.0293 | 45.2926 |  | 50.78 | 1.6916 | 670.1198
| 34.64 | 0.0293 | 45.1837 |  | 50.8 | 1.6922 | 673.9675
| 34.66 | 0.0293 | 45.254 |  | 50.82 | 1.6929 | 678.2012
| 34.68 | 0.0293 | 45.3136 |  | 50.84 | 1.6936 | 682.4977
| 34.7 | 0.0293 | 45.2123 |  | 50.86 | 1.6944 | 686.8326
| 34.72 | 0.0293 | 45.2076 |  | 50.88 | 1.6951 | 690.7823
| 34.74 | 0.0294 | 45.3042 |  | 50.9 | 1.6957 | 694.3254
| 34.76 | 0.0294 | 45.3402 |  | 50.92 | 1.6964 | 697.9495
| 34.78 | 0.0294 | 45.3978 |  | 50.94 | 1.697 | 701.7306
| 34.8 | 0.0294 | 45.3143 |  | 50.96 | 1.6977 | 705.5044
| 34.82 | 0.0294 | 45.2371 |  | 50.98 | 1.6984 | 709.4341
| 34.84 | 0.0294 | 45.3664 |  | 51 | 1.6991 | 713.3731
| 34.86 | 0.0295 | 45.3862 |  | 51.02 | 1.6998 | 717.1158
| 34.88 | 0.0295 | 45.4419 |  | 51.04 | 1.7004 | 720.6764
| 34.9 | 0.0295 | 45.4697 |  | 51.06 | 1.701 | 723.8723
| 34.92 | 0.0295 | 45.4247 |  | 51.08 | 1.7016 | 727.0406
| 34.94 | 0.0295 | 45.2301 |  | 51.1 | 1.7022 | 730.5474
| 34.96 | 0.0295 | 45.2188 |  | 51.12 | 1.7029 | 734.4091
| 34.98 | 0.0296 | 45.4804 |  | 51.14 | 1.7036 | 738.213
| 35 | 0.0296 | 45.6171 |  | 51.16 | 1.7043 | 741.9733
| 35.02 | 0.0296 | 45.4984 |  | 51.18 | 1.705 | 745.3154
| 35.04 | 0.0296 | 45.3776 |  | 51.2 | 1.7056 | 748.5432
| 35.06 | 0.0296 | 45.4179 |  | 51.22 | 1.7062 | 751.6772
| 35.08 | 0.0296 | 45.4496 |  | 51.24 | 1.7069 | 754.9979
| 35.1 | 0.0297 | 45.5536 |  | 51.26 | 1.7076 | 758.7657
| 35.12 | 0.0297 | 45.625 |  | 51.28 | 1.7083 | 762.6088
| 35.14 | 0.0297 | 45.8388 |  | 51.3 | 1.709 | 766.3437
| 35.16 | 0.0297 | 45.9712 |  | 51.32 | 1.7097 | 769.6595
| 35.18 | 0.0297 | 45.8636 |  | 51.34 | 1.7103 | 772.8469
| 35.2 | 0.0297 | 45.7136 |  | 51.36 | 1.711 | 775.9388
| 35.22 | 0.0298 | 45.6104 |  | 51.38 | 1.7116 | 779.1398
| 35.24 | 0.0298 | 45.558 |  | 51.4 | 1.7123 | 782.5037
| 35.26 | 0.0298 | 45.7082 |  | 51.42 | 1.713 | 786.1807
| 35.28 | 0.0298 | 46.0182 |  | 51.44 | 1.7137 | 789.8242
| 35.3 | 0.0298 | 46.0672 |  | 51.46 | 1.7144 | 792.9982
| 35.32 | 0.0298 | 45.8751 |  | 51.48 | 1.715 | 795.8683
| 35.34 | 0.0299 | 45.8315 |  | 51.5 | 1.7156 | 798.5518
| 35.36 | 0.0299 | 45.8663 |  | 51.52 | 1.7163 | 801.5878
| 35.38 | 0.0299 | 45.7698 |  | 51.54 | 1.7169 | 804.8289
| 35.4 | 0.0299 | 45.8257 |  | 51.56 | 1.7176 | 808.2972
| 35.42 | 0.0299 | 45.8601 |  | 51.58 | 1.7184 | 811.7677
| 35.44 | 0.0299 | 45.9474 |  | 51.6 | 1.719 | 814.9894
| 35.46 | 0.0299 | 46.0537 |  | 51.62 | 1.7197 | 817.6676
| 35.48 | 0.03 | 46.0674 |  | 51.64 | 1.7203 | 820.5524
| 35.5 | 0.03 | 46.0094 |  | 51.66 | 1.7209 | 823.2664
| 35.52 | 0.03 | 45.82 |  | 51.68 | 1.7216 | 826.3399
| 35.54 | 0.03 | 45.9404 |  | 51.7 | 1.7223 | 829.8156
| 35.56 | 0.03 | 46.0502 |  | 51.72 | 1.723 | 833.2936
| 35.58 | 0.03 | 46.0593 |  | 51.74 | 1.7237 | 836.539
| 35.6 | 0.0301 | 46.0807 |  | 51.76 | 1.7244 | 839.225
| 35.62 | 0.0301 | 46.0132 |  | 51.78 | 1.725 | 841.7328
| 35.64 | 0.0301 | 45.9649 |  | 51.8 | 1.7256 | 844.1722
| 35.66 | 0.0301 | 45.9523 |  | 51.82 | 1.7262 | 846.8978
| 35.68 | 0.0301 | 46.031 |  | 51.84 | 1.7269 | 849.8162
| 35.7 | 0.0301 | 46.1113 |  | 51.86 | 1.7276 | 852.8644
| 35.72 | 0.0302 | 46.0888 |  | 51.88 | 1.7283 | 855.7053
| 35.74 | 0.0302 | 46.2484 |  | 51.9 | 1.7289 | 858.0912
| 35.76 | 0.0302 | 46.4623 |  | 51.92 | 1.7296 | 860.6451
| 35.78 | 0.0302 | 46.4672 |  | 51.94 | 1.7302 | 863.1437
| 35.8 | 0.0302 | 46.384 |  | 51.96 | 1.7308 | 865.9348
| 35.82 | 0.0302 | 46.3103 |  | 51.98 | 1.7315 | 868.6346
| 35.84 | 0.0303 | 46.2648 |  | 52 | 1.7322 | 871.3857
| 35.86 | 0.0303 | 46.2704 |  | 52.02 | 1.733 | 874.4454
| 35.88 | 0.0303 | 46.3362 |  | 52.04 | 1.7337 | 877.3248
| 35.9 | 0.0303 | 46.3201 |  | 52.06 | 1.7343 | 879.6255
| 35.92 | 0.0303 | 46.3144 |  | 52.08 | 1.7349 | 881.7116
| 35.94 | 0.0303 | 46.3136 |  | 52.1 | 1.7355 | 884.0049
| 35.96 | 0.0304 | 46.2802 |  | 52.12 | 1.7362 | 886.5095
| 35.98 | 0.0304 | 46.2572 |  | 52.14 | 1.7369 | 889.1954
| 36 | 0.0304 | 46.304 |  | 52.16 | 1.7376 | 891.8463
| 36.02 | 0.0304 | 46.4583 |  | 52.18 | 1.7383 | 894.3989
| 36.04 | 0.0304 | 46.5929 |  | 52.2 | 1.7389 | 896.6329
| 36.06 | 0.0304 | 46.6398 |  | 52.22 | 1.7396 | 898.5792
| 36.08 | 0.0305 | 46.483 |  | 52.24 | 1.7402 | 900.8036
| 36.1 | 0.0305 | 46.5585 |  | 52.26 | 1.7409 | 903.0862
| 36.12 | 0.0305 | 46.5209 |  | 52.28 | 1.7416 | 905.8013
| 36.14 | 0.0305 | 46.4212 |  | 52.3 | 1.7423 | 908.5492
| 36.16 | 0.0305 | 46.4891 |  | 52.32 | 1.7431 | 911.1187
| 36.18 | 0.0306 | 46.5119 |  | 52.34 | 1.7437 | 913.2614
| 36.2 | 0.0306 | 46.542 |  | 52.36 | 1.7444 | 914.9222
| 36.22 | 0.0306 | 46.6261 |  | 52.38 | 1.745 | 916.6953
| 36.24 | 0.0306 | 46.6114 |  | 52.4 | 1.7456 | 918.7906
| 36.26 | 0.0306 | 46.7093 |  | 52.42 | 1.7463 | 921.0286
| 36.28 | 0.0306 | 46.6549 |  | 52.44 | 1.747 | 923.2855
| 36.3 | 0.0307 | 46.6628 |  | 52.46 | 1.7477 | 925.6036
| 36.32 | 0.0307 | 46.6421 |  | 52.48 | 1.7483 | 927.595
| 36.34 | 0.0307 | 46.616 |  | 52.5 | 1.749 | 929.2847
| 36.36 | 0.0307 | 46.766 |  | 52.52 | 1.7496 | 930.8937
| 36.38 | 0.0307 | 46.972 |  | 52.54 | 1.7502 | 932.615
| 36.4 | 0.0307 | 46.861 |  | 52.56 | 1.7509 | 934.4501
| 36.42 | 0.0308 | 46.768 |  | 52.58 | 1.7516 | 936.683
| 36.44 | 0.0308 | 46.9261 |  | 52.6 | 1.7523 | 939.026
| 36.46 | 0.0308 | 46.981 |  | 52.62 | 1.753 | 941.0107
| 36.48 | 0.0308 | 47.0414 |  | 52.64 | 1.7536 | 942.8603
| 36.5 | 0.0308 | 46.9669 |  | 52.66 | 1.7543 | 944.3349
| 36.52 | 0.0308 | 46.8891 |  | 52.68 | 1.7549 | 945.7589
| 36.54 | 0.0309 | 46.7659 |  | 52.7 | 1.7556 | 947.5216
| 36.56 | 0.0309 | 46.7941 |  | 52.72 | 1.7563 | 949.5819
| 36.58 | 0.0309 | 46.954 |  | 52.74 | 1.757 | 951.8598
| 36.6 | 0.0309 | 47.11 |  | 52.76 | 1.7577 | 953.7259
| 36.62 | 0.0309 | 47.0781 |  | 52.78 | 1.7584 | 955.2366
| 36.64 | 0.0309 | 47.0248 |  | 52.8 | 1.759 | 956.6448
| 36.66 | 0.031 | 46.9672 |  | 52.82 | 1.7596 | 957.9971
| 36.68 | 0.031 | 47.0753 |  | 52.84 | 1.7603 | 959.6998
| 36.7 | 0.031 | 47.0577 |  | 52.86 | 1.761 | 961.6641
| 36.72 | 0.031 | 47.085 |  | 52.88 | 1.7617 | 963.671
| 36.74 | 0.031 | 47.1513 |  | 52.9 | 1.7624 | 965.3138
| 36.76 | 0.031 | 47.2027 |  | 52.92 | 1.763 | 966.5671
| 36.78 | 0.0311 | 47.3062 |  | 52.94 | 1.7637 | 967.5997
| 36.8 | 0.0311 | 47.1588 |  | 52.96 | 1.7643 | 968.684
| 36.82 | 0.0311 | 47.2094 |  | 52.98 | 1.7649 | 970.1354
| 36.84 | 0.0311 | 47.2418 |  | 53 | 1.7656 | 971.7443
| 36.86 | 0.0311 | 47.1864 |  | 53.02 | 1.7663 | 973.5325
| 36.88 | 0.0311 | 47.3 |  | 53.04 | 1.7671 | 975.3799
| 36.9 | 0.0312 | 47.2964 |  | 53.06 | 1.7677 | 977.0513
| 36.92 | 0.0312 | 47.2701 |  | 53.08 | 1.7684 | 978.1636
| 36.94 | 0.0312 | 47.1378 |  | 53.1 | 1.769 | 979.2614
| 36.96 | 0.0312 | 47.1204 |  | 53.12 | 1.7696 | 980.4244
| 36.98 | 0.0312 | 47.3337 |  | 53.14 | 1.7703 | 981.8721
| 37 | 0.0312 | 47.4685 |  | 53.16 | 1.7711 | 983.6562
| 37.02 | 0.0313 | 47.5776 |  | 53.18 | 1.7718 | 985.5417
| 37.04 | 0.0313 | 47.5142 |  | 53.2 | 1.7725 | 986.8379
| 37.06 | 0.0313 | 47.3329 |  | 53.22 | 1.7731 | 987.6731
| 37.08 | 0.0313 | 47.4192 |  | 53.24 | 1.7737 | 988.5198
| 37.1 | 0.0313 | 47.5325 |  | 53.26 | 1.7743 | 989.2512
| 37.12 | 0.0313 | 47.4245 |  | 53.28 | 1.7749 | 990.2104
| 37.14 | 0.0314 | 47.4793 |  | 53.3 | 1.7756 | 991.6084
| 37.16 | 0.0314 | 47.6016 |  | 53.32 | 1.7763 | 992.9654
| 37.18 | 0.0314 | 47.6687 |  | 53.34 | 1.777 | 994.2525
| 37.2 | 0.0314 | 47.6931 |  | 53.36 | 1.7776 | 995.1688
| 37.22 | 0.0314 | 47.7243 |  | 53.38 | 1.7782 | 995.9572
| 37.24 | 0.0314 | 47.6899 |  | 53.4 | 1.7788 | 996.9047
| 37.26 | 0.0315 | 47.7071 |  | 53.42 | 1.7795 | 998.018
| 37.28 | 0.0315 | 47.6711 |  | 53.44 | 1.7802 | 999.5134
| 37.3 | 0.0315 | 47.6619 |  | 53.46 | 1.781 | 1001.1147
| 37.32 | 0.0315 | 47.5883 |  | 53.48 | 1.7817 | 1002.486
| 37.34 | 0.0315 | 47.6723 |  | 53.5 | 1.7824 | 1003.3613
| 37.36 | 0.0315 | 47.7495 |  | 53.52 | 1.783 | 1003.9325
| 37.38 | 0.0316 | 47.83 |  | 53.54 | 1.7836 | 1004.4384
| 37.4 | 0.0316 | 47.7518 |  | 53.56 | 1.7843 | 1005.1819
| 37.42 | 0.0316 | 47.6738 |  | 53.58 | 1.785 | 1006.2256
| 37.44 | 0.0316 | 47.6059 |  | 53.6 | 1.7857 | 1007.5351
| 37.46 | 0.0316 | 47.6929 |  | 53.62 | 1.7864 | 1008.6544
| 37.48 | 0.0316 | 47.9336 |  | 53.64 | 1.787 | 1009.3698
| 37.5 | 0.0317 | 47.9908 |  | 53.66 | 1.7876 | 1009.811
| 37.52 | 0.0317 | 47.9528 |  | 53.68 | 1.7882 | 1010.1835
| 37.54 | 0.0317 | 47.9013 |  | 53.7 | 1.7888 | 1010.8748
| 37.56 | 0.0317 | 47.8424 |  | 53.72 | 1.7895 | 1011.7951
| 37.58 | 0.0317 | 47.8021 |  | 53.74 | 1.7903 | 1012.9858
| 37.6 | 0.0318 | 47.8003 |  | 53.76 | 1.791 | 1014.215
| 37.62 | 0.0318 | 47.9349 |  | 53.78 | 1.7917 | 1015.2016
| 37.64 | 0.0318 | 48.0027 |  | 53.8 | 1.7923 | 1015.7717
| 37.66 | 0.0318 | 47.9962 |  | 53.82 | 1.793 | 1015.9217
| 37.68 | 0.0318 | 48.0753 |  | 53.84 | 1.7936 | 1016.3039
| 37.7 | 0.0318 | 48.1124 |  | 53.86 | 1.7942 | 1016.8027
| 37.72 | 0.0319 | 47.9834 |  | 53.88 | 1.7949 | 1017.4357
| 37.74 | 0.0319 | 47.9978 |  | 53.9 | 1.7956 | 1018.0582
| 37.76 | 0.0319 | 48.1115 |  | 53.92 | 1.7963 | 1018.6484
| 37.78 | 0.0319 | 48.1957 |  | 53.94 | 1.797 | 1018.8975
| 37.8 | 0.0319 | 48.3045 |  | 53.96 | 1.7976 | 1018.8692
| 37.82 | 0.0319 | 48.2748 |  | 53.98 | 1.7982 | 1019.0101
| 37.84 | 0.032 | 48.2072 |  | 54 | 1.7988 | 1019.2991
| 37.86 | 0.032 | 48.2727 |  | 54.02 | 1.7995 | 1019.7961
| 37.88 | 0.032 | 48.1428 |  | 54.04 | 1.8002 | 1020.3183
| 37.9 | 0.032 | 48.2376 |  | 54.06 | 1.801 | 1021.0816
| 37.92 | 0.032 | 48.2034 |  | 54.08 | 1.8016 | 1021.5913
| 37.94 | 0.032 | 48.2395 |  | 54.1 | 1.8023 | 1021.8563
| 37.96 | 0.0321 | 48.1619 |  | 54.12 | 1.8029 | 1021.8744
| 37.98 | 0.0321 | 48.2597 |  | 54.14 | 1.8035 | 1021.7747
| 38 | 0.0321 | 48.4516 |  | 54.16 | 1.8042 | 1021.9735
| 38.02 | 0.0321 | 48.557 |  | 54.18 | 1.8049 | 1022.5216
| 38.04 | 0.0321 | 48.4164 |  | 54.2 | 1.8056 | 1022.9393
| 38.06 | 0.0321 | 48.4075 |  | 54.22 | 1.8063 | 1023.275
| 38.08 | 0.0322 | 48.4341 |  | 54.24 | 1.8069 | 1023.5281
| 38.1 | 0.0322 | 48.5469 |  | 54.26 | 1.8076 | 1023.7156
| 38.12 | 0.0322 | 48.5517 |  | 54.28 | 1.8082 | 1024.0273
| 38.14 | 0.0322 | 48.6194 |  | 54.3 | 1.8089 | 1024.6973
| 38.16 | 0.0322 | 48.6409 |  | 54.32 | 1.8096 | 1025.5452
| 38.18 | 0.0323 | 48.5043 |  | 54.34 | 1.8104 | 1026.4404
| 38.2 | 0.0323 | 48.4538 |  | 54.36 | 1.8111 | 1026.8992
| 38.22 | 0.0323 | 48.6149 |  | 54.38 | 1.8117 | 1026.9034
| 38.24 | 0.0323 | 48.7292 |  | 54.4 | 1.8123 | 1026.8817
| 38.26 | 0.0323 | 48.6306 |  | 54.42 | 1.8129 | 1027.0707
| 38.28 | 0.0323 | 48.652 |  | 54.44 | 1.8136 | 1027.4764
| 38.3 | 0.0324 | 48.6467 |  | 54.46 | 1.8143 | 1027.9816
| 38.32 | 0.0324 | 48.672 |  | 54.48 | 1.8151 | 1028.621
| 38.34 | 0.0324 | 48.8357 |  | 54.5 | 1.8158 | 1029.0492
| 38.36 | 0.0324 | 48.7695 |  | 54.52 | 1.8164 | 1029.1514
| 38.38 | 0.0324 | 48.7203 |  | 54.54 | 1.817 | 1029.1241
| 38.4 | 0.0324 | 48.6473 |  | 54.56 | 1.8176 | 1029.2325
| 38.42 | 0.0325 | 48.7876 |  | 54.58 | 1.8183 | 1029.3967
| 38.44 | 0.0325 | 48.7551 |  | 54.6 | 1.819 | 1030.0355
| 38.46 | 0.0325 | 48.672 |  | 54.62 | 1.8197 | 1030.738
| 38.48 | 0.0325 | 48.6841 |  | 54.64 | 1.8204 | 1031.2004
| 38.5 | 0.0325 | 48.6842 |  | 54.66 | 1.8211 | 1031.3235
| 38.52 | 0.0326 | 48.8264 |  | 54.68 | 1.8217 | 1031.2096
| 38.54 | 0.0326 | 48.939 |  | 54.7 | 1.8223 | 1030.9622
| 38.56 | 0.0326 | 48.8964 |  | 54.72 | 1.8229 | 1031.0303
| 38.58 | 0.0326 | 48.9484 |  | 54.74 | 1.8236 | 1031.5807
| 38.6 | 0.0326 | 48.9989 |  | 54.76 | 1.8242 | 1032.1505
| 38.62 | 0.0326 | 48.9701 |  | 54.78 | 1.8249 | 1032.7494
| 38.64 | 0.0326 | 48.7175 |  | 54.8 | 1.8256 | 1033.183
| 38.66 | 0.0327 | 48.804 |  | 54.82 | 1.8263 | 1033.2843
| 38.68 | 0.0327 | 48.8933 |  | 54.84 | 1.8269 | 1033.3965
| 38.7 | 0.0327 | 48.8685 |  | 54.86 | 1.8276 | 1033.5834
| 38.72 | 0.0327 | 48.8694 |  | 54.88 | 1.8282 | 1034.1188
| 38.74 | 0.0327 | 49.0756 |  | 54.9 | 1.829 | 1034.6337
| 38.76 | 0.0328 | 49.0609 |  | 54.92 | 1.8297 | 1035.2808
| 38.78 | 0.0328 | 49.0257 |  | 54.94 | 1.8304 | 1035.5637
| 38.8 | 0.0328 | 48.9169 |  | 54.944 | 1.8306 | 1035.5406
| 38.82 | 0.0328 | 48.9093
| 38.84 | 0.0328 | 48.9371
| 38.86 | 0.0328 | 49.0622
| 38.88 | 0.0329 | 49.0794
| 38.9 | 0.0329 | 49.1404
| 38.92 | 0.0329 | 49.1773
| 38.94 | 0.0329 | 49.2507
| 38.96 | 0.0329 | 49.2447
| 38.98 | 0.0329 | 49.1891
| 39 | 0.033 | 49.28
| 39.02 | 0.033 | 49.2728
| 39.04 | 0.033 | 49.1744
| 39.06 | 0.033 | 49.2618
| 39.08 | 0.033 | 49.4152
| 39.1 | 0.033 | 49.3485
| 39.12 | 0.0331 | 49.2868
| 39.14 | 0.0331 | 49.4163
| 39.16 | 0.0331 | 49.4783
| 39.18 | 0.0331 | 49.5107
| 39.2 | 0.0331 | 49.3583
| 39.22 | 0.0331 | 49.4148
| 39.24 | 0.0332 | 49.506
| 39.26 | 0.0332 | 49.4798
| 39.28 | 0.0332 | 49.4206
| 39.3 | 0.0332 | 49.3994
| 39.32 | 0.0332 | 49.517
| 39.34 | 0.0333 | 49.5267
| 39.36 | 0.0333 | 49.5606
| 39.38 | 0.0333 | 49.6626
| 39.4 | 0.0333 | 49.5277
| 39.42 | 0.0333 | 49.4517
| 39.44 | 0.0333 | 49.4889
| 39.46 | 0.0334 | 49.5274
| 39.48 | 0.0334 | 49.5898
| 39.5 | 0.0334 | 49.6487
| 39.52 | 0.0334 | 49.6125
| 39.54 | 0.0334 | 49.6001
| 39.56 | 0.0334 | 49.7146
| 39.58 | 0.0335 | 49.7852
| 39.6 | 0.0335 | 49.6893
| 39.62 | 0.0335 | 49.791
| 39.64 | 0.0335 | 49.8146
| 39.66 | 0.0335 | 49.7828
| 39.68 | 0.0335 | 49.7315
| 39.7 | 0.0336 | 49.7539
| 39.72 | 0.0336 | 49.6825
| 39.74 | 0.0336 | 49.8445
| 39.76 | 0.0336 | 49.8847
| 39.78 | 0.0336 | 49.7246
| 39.8 | 0.0336 | 49.8146
| 39.82 | 0.0337 | 49.8876
| 39.84 | 0.0337 | 49.7731
| 39.86 | 0.0337 | 49.859
| 39.88 | 0.0337 | 49.8927
| 39.9 | 0.0337 | 49.8775
| 39.92 | 0.0337 | 49.9678
| 39.94 | 0.0338 | 49.905
| 39.96 | 0.0338 | 49.9761
| 39.98 | 0.0338 | 50.1057
| 40 | 0.0338 | 50.0631
| 40.02 | 0.0338 | 50.0556
| 40.04 | 0.0338 | 50.1498
| 40.06 | 0.0339 | 50.21
| 40.08 | 0.0339 | 50.1371
| 40.1 | 0.0339 | 49.9564
| 40.12 | 0.0339 | 49.9829
| 40.14 | 0.0339 | 50.1706
| 40.16 | 0.0339 | 50.3246
| 40.18 | 0.034 | 50.4559
| 40.2 | 0.034 | 50.2626
| 40.22 | 0.034 | 50.1508
| 40.24 | 0.034 | 50.2199
| 40.26 | 0.034 | 50.2471
| 40.28 | 0.034 | 50.2402
| 40.3 | 0.0341 | 50.3971
| 40.32 | 0.0341 | 50.4228
| 40.34 | 0.0341 | 50.3623
| 40.36 | 0.0341 | 50.4757
| 40.38 | 0.0341 | 50.32
| 40.4 | 0.0341 | 50.2464
| 40.42 | 0.0342 | 50.308
| 40.44 | 0.0342 | 50.4415
| 40.46 | 0.0342 | 50.506
| 40.48 | 0.0342 | 50.5672
| 40.5 | 0.0342 | 50.5816
| 40.52 | 0.0342 | 50.6105
| 40.54 | 0.0343 | 50.6462
| 40.56 | 0.0343 | 50.6376
| 40.58 | 0.0343 | 50.614
| 40.6 | 0.0343 | 50.5107
| 40.62 | 0.0343 | 50.5302
| 40.64 | 0.0343 | 50.586
| 40.66 | 0.0344 | 50.6407
| 40.68 | 0.0344 | 50.612
| 40.7 | 0.0344 | 50.5727
| 40.72 | 0.0344 | 50.5505
| 40.74 | 0.0344 | 50.6648
| 40.76 | 0.0344 | 50.7229
| 40.78 | 0.0345 | 50.7929
| 40.8 | 0.0345 | 50.7409
| 40.82 | 0.0345 | 50.7282
| 40.84 | 0.0345 | 50.8077
| 40.86 | 0.0345 | 50.7035
| 40.88 | 0.0345 | 50.7534
| 40.9 | 0.0346 | 50.7519
| 40.92 | 0.0346 | 50.8651
| 40.94 | 0.0346 | 50.9172
| 40.96 | 0.0346 | 50.803
| 40.98 | 0.0346 | 50.7026
| 41 | 0.0346 | 50.888
| 41.02 | 0.0347 | 51.0642
| 41.04 | 0.0347 | 50.962
| 41.06 | 0.0347 | 50.9382
| 41.08 | 0.0347 | 50.8092
| 41.1 | 0.0347 | 50.8162
| 41.12 | 0.0347 | 50.9828
| 41.14 | 0.0348 | 51.0098
| 41.16 | 0.0348 | 51.0587
| 41.18 | 0.0348 | 51.1578
| 41.2 | 0.0348 | 50.9863
| 41.22 | 0.0348 | 50.8372
| 41.24 | 0.0348 | 50.9264
| 41.26 | 0.0349 | 51.2844
| 41.28 | 0.0349 | 51.2522
| 41.3 | 0.0349 | 51.1823
| 41.32 | 0.0349 | 51.157
| 41.34 | 0.0349 | 51.0586
| 41.36 | 0.0349 | 51.0176
| 41.38 | 0.035 | 51.1024
| 41.4 | 0.035 | 51.1285
| 41.42 | 0.035 | 51.1208
| 41.44 | 0.035 | 51.0948
| 41.46 | 0.035 | 51.2635
| 41.48 | 0.035 | 51.2068
| 41.5 | 0.0351 | 51.2592
| 41.52 | 0.0351 | 51.273
| 41.54 | 0.0351 | 51.2413
| 41.56 | 0.0351 | 51.3113
| 41.58 | 0.0351 | 51.429
| 41.6 | 0.0351 | 51.5361
| 41.62 | 0.0352 | 51.4596
| 41.64 | 0.0352 | 51.4248
| 41.66 | 0.0352 | 51.3901
| 41.68 | 0.0352 | 51.3435
| 41.7 | 0.0352 | 51.3304
| 41.72 | 0.0352 | 51.3636
| 41.74 | 0.0353 | 51.5721
| 41.76 | 0.0353 | 51.4605
| 41.78 | 0.0353 | 51.415
| 41.8 | 0.0353 | 51.5145
| 41.82 | 0.0353 | 51.5179
| 41.84 | 0.0353 | 51.5478
| 41.86 | 0.0354 | 51.5613
| 41.88 | 0.0354 | 51.7131
| 41.9 | 0.0354 | 51.6144
| 41.92 | 0.0354 | 51.5987
| 41.94 | 0.0354 | 51.7739
| 41.96 | 0.0354 | 51.7147
| 41.98 | 0.0355 | 51.7284
| 42 | 0.0355 | 51.6441
| 42.02 | 0.0355 | 51.7292
| 42.04 | 0.0355 | 51.8125
| 42.06 | 0.0355 | 51.844
| 42.08 | 0.0355 | 51.8118
| 42.1 | 0.0356 | 51.7153
| 42.12 | 0.0356 | 51.7667
| 42.14 | 0.0356 | 51.784
| 42.16 | 0.0356 | 51.7452
| 42.18 | 0.0356 | 51.8883
| 42.2 | 0.0356 | 52.0585
| 42.22 | 0.0357 | 52.0295
| 42.24 | 0.0357 | 51.8414
| 42.26 | 0.0357 | 51.8846
| 42.28 | 0.0357 | 51.8546
| 42.3 | 0.0357 | 51.863
| 42.32 | 0.0357 | 51.932
| 42.34 | 0.0358 | 51.9303
| 42.36 | 0.0358 | 51.8608
| 42.38 | 0.0358 | 51.9098
| 42.4 | 0.0358 | 51.8743
| 42.42 | 0.0358 | 52.0481
| 42.44 | 0.0359 | 52.135
| 42.46 | 0.0359 | 52.1939
| 42.48 | 0.0359 | 52.1383
| 42.5 | 0.0359 | 52.2412
| 42.52 | 0.0359 | 52.3093
| 42.54 | 0.0359 | 52.2924
| 42.56 | 0.036 | 52.2515
| 42.58 | 0.036 | 52.1337
| 42.6 | 0.036 | 52.0812
| 42.62 | 0.036 | 52.2153
| 42.64 | 0.036 | 52.3281
| 42.66 | 0.036 | 52.3071
| 42.68 | 0.0361 | 52.302
| 42.7 | 0.0361 | 52.2474
| 42.72 | 0.0361 | 52.2702
| 42.74 | 0.0361 | 52.2158
| 42.76 | 0.0361 | 52.1834
| 42.78 | 0.0361 | 52.2327
| 42.8 | 0.0362 | 52.5265
| 42.82 | 0.0362 | 52.522
| 42.84 | 0.0362 | 52.4974
| 42.86 | 0.0362 | 52.3895
| 42.88 | 0.0362 | 52.3768
| 42.9 | 0.0362 | 52.3685
| 42.92 | 0.0363 | 52.4673
| 42.94 | 0.0363 | 52.6128
| 42.96 | 0.0363 | 52.5409
| 42.98 | 0.0363 | 52.4975
| 43 | 0.0363 | 52.5515
| 43.02 | 0.0363 | 52.5773
| 43.04 | 0.0364 | 52.8199
| 43.06 | 0.0364 | 52.8621
| 43.08 | 0.0364 | 52.6262
| 43.1 | 0.0364 | 52.6205
| 43.12 | 0.0364 | 52.686
| 43.14 | 0.0364 | 52.7805
| 43.16 | 0.0365 | 52.8713
| 43.18 | 0.0365 | 52.7852
| 43.2 | 0.0365 | 52.8153
| 43.22 | 0.0365 | 52.6786
| 43.24 | 0.0365 | 52.683
| 43.26 | 0.0366 | 52.7454
| 43.28 | 0.0366 | 52.9058
| 43.3 | 0.0366 | 52.8094
| 43.32 | 0.0366 | 52.7454
| 43.34 | 0.0366 | 52.6818
| 43.36 | 0.0366 | 52.6786
| 43.38 | 0.0367 | 52.7957
| 43.4 | 0.0367 | 52.9851
| 43.42 | 0.0367 | 53.1511
| 43.44 | 0.0367 | 53.028
| 43.46 | 0.0367 | 52.8793
| 43.48 | 0.0367 | 52.8622
| 43.5 | 0.0368 | 52.8751
| 43.52 | 0.0368 | 52.9478
| 43.54 | 0.0368 | 53.0764
| 43.56 | 0.0368 | 52.9935
| 43.58 | 0.0368 | 52.8833
| 43.6 | 0.0368 | 53.0671
| 43.62 | 0.0369 | 53.1618
| 43.64 | 0.0369 | 53.0795
| 43.66 | 0.0369 | 53.0802
| 43.68 | 0.0369 | 53.1941
| 43.7 | 0.0369 | 53.1466
| 43.72 | 0.0369 | 53.0105
| 43.74 | 0.037 | 52.9762
| 43.76 | 0.037 | 53.0627
| 43.78 | 0.037 | 53.1858
| 43.8 | 0.037 | 53.3128
| 43.82 | 0.037 | 53.296
| 43.84 | 0.0371 | 53.2478
| 43.86 | 0.0371 | 53.261
| 43.88 | 0.0371 | 53.2797
| 43.9 | 0.0371 | 53.211
| 43.92 | 0.0371 | 53.3252
| 43.94 | 0.0371 | 53.3647
| 43.96 | 0.0372 | 53.497
| 43.98 | 0.0372 | 53.3708
| 44 | 0.0372 | 53.2618
| 44.02 | 0.0372 | 53.2839
| 44.04 | 0.0372 | 53.266
| 44.06 | 0.0372 | 53.2973
| 44.08 | 0.0373 | 53.4449
| 44.1 | 0.0373 | 53.4992
| 44.12 | 0.0373 | 53.4886
| 44.14 | 0.0373 | 53.5104
| 44.16 | 0.0373 | 53.4781
| 44.18 | 0.0373 | 53.3804
| 44.2 | 0.0374 | 53.4222
| 44.22 | 0.0374 | 53.5399
| 44.24 | 0.0374 | 53.5646
| 44.26 | 0.0374 | 53.5606
| 44.28 | 0.0374 | 53.5455
| 44.3 | 0.0375 | 53.6903
| 44.32 | 0.0375 | 53.6638
| 44.34 | 0.0375 | 53.6549
| 44.36 | 0.0375 | 53.6104
| 44.38 | 0.0375 | 53.6085
| 44.4 | 0.0375 | 53.6262
| 44.42 | 0.0376 | 53.6431
| 44.44 | 0.0376 | 53.637
| 44.46 | 0.0376 | 53.6926
| 44.48 | 0.0376 | 53.7743
| 44.5 | 0.0376 | 53.7878
| 44.52 | 0.0376 | 53.7336
| 44.54 | 0.0377 | 53.8049
| 44.56 | 0.0377 | 53.8321
| 44.58 | 0.0377 | 53.7607
| 44.6 | 0.0377 | 53.6751
| 44.62 | 0.0377 | 53.7468
| 44.64 | 0.0377 | 53.8756
| 44.66 | 0.0378 | 53.8436
| 44.68 | 0.0378 | 53.7701
| 44.7 | 0.0378 | 53.7996
| 44.72 | 0.0378 | 53.824
| 44.74 | 0.0378 | 53.823
| 44.76 | 0.0378 | 53.909
| 44.78 | 0.0379 | 53.9897
| 44.8 | 0.0379 | 53.8692
| 44.82 | 0.0379 | 53.8388
| 44.84 | 0.0379 | 53.7706
| 44.86 | 0.0379 | 53.7517
| 44.88 | 0.0379 | 53.8494
| 44.9 | 0.038 | 54.0408
| 44.92 | 0.038 | 54.1065
| 44.94 | 0.038 | 54.1643
| 44.96 | 0.038 | 54.1052
| 44.98 | 0.038 | 54.1245
| 45 | 0.038 | 54.1084
| 45.02 | 0.0381 | 54.1437
| 45.04 | 0.0381 | 54.0739
| 45.06 | 0.0381 | 53.9791
| 45.08 | 0.0381 | 53.8844
| 45.1 | 0.0381 | 53.8903
| 45.12 | 0.0382 | 53.8658
| 45.14 | 0.0382 | 54.0301
| 45.16 | 0.0382 | 54.1197
| 45.18 | 0.0382 | 54.0953
| 45.2 | 0.0382 | 54.2429
| 45.22 | 0.0382 | 54.1404
| 45.24 | 0.0383 | 54.3476
| 45.26 | 0.0383 | 54.4335
| 45.28 | 0.0383 | 54.2784
| 45.3 | 0.0383 | 54.3627
| 45.32 | 0.0383 | 54.34
| 45.34 | 0.0383 | 54.1939
| 45.36 | 0.0384 | 54.287
| 45.38 | 0.0384 | 54.4829
| 45.4 | 0.0384 | 54.4665
| 45.42 | 0.0384 | 54.4086
| 45.44 | 0.0384 | 54.2656
| 45.46 | 0.0384 | 54.2613
| 45.48 | 0.0385 | 54.4895
| 45.5 | 0.0385 | 54.4823
| 45.52 | 0.0385 | 54.457
| 45.54 | 0.0385 | 54.4147
| 45.56 | 0.0385 | 54.3531
| 45.58 | 0.0385 | 54.4049
| 45.6 | 0.0386 | 54.4162
| 45.62 | 0.0386 | 54.3748
| 45.64 | 0.0386 | 54.2667
| 45.66 | 0.0386 | 54.2741
| 45.68 | 0.0386 | 54.3834
| 45.7 | 0.0386 | 54.5378
| 45.72 | 0.0387 | 54.6
| 45.74 | 0.0387 | 54.5488
| 45.76 | 0.0387 | 54.5621
| 45.78 | 0.0387 | 54.4813
| 45.8 | 0.0387 | 54.4952
| 45.82 | 0.0387 | 54.3601
| 45.84 | 0.0388 | 54.464
| 45.86 | 0.0388 | 54.5566
| 45.88 | 0.0388 | 54.5605
| 45.9 | 0.0388 | 54.6
| 45.92 | 0.0388 | 54.6904
| 45.94 | 0.0388 | 54.724
| 45.96 | 0.0389 | 54.7268
| 45.98 | 0.0389 | 54.6808
| 46 | 0.0389 | 54.5538
| 46.02 | 0.0389 | 54.6619
| 46.04 | 0.0389 | 54.7072
| 46.06 | 0.0389 | 54.7685
| 46.08 | 0.039 | 54.8668
| 46.1 | 0.039 | 54.6626
| 46.12 | 0.039 | 54.7306
| 46.14 | 0.039 | 54.8359
| 46.16 | 0.039 | 54.8716
| 46.18 | 0.039 | 54.7759
| 46.2 | 0.0391 | 54.8809
| 46.22 | 0.0391 | 54.9425
| 46.24 | 0.0391 | 54.9333
| 46.26 | 0.0391 | 54.9038
| 46.28 | 0.0391 | 54.983
| 46.3 | 0.0391 | 54.803
| 46.32 | 0.0392 | 54.8407
| 46.34 | 0.0392 | 54.9212
| 46.36 | 0.0392 | 54.9954
| 46.38 | 0.0392 | 54.7778
| 46.4 | 0.0392 | 54.7583
| 46.42 | 0.0392 | 54.8161
| 46.44 | 0.0393 | 54.8677
| 46.46 | 0.0393 | 54.8583
| 46.48 | 0.0393 | 54.9026
| 46.5 | 0.0393 | 55.0013
| 46.52 | 0.0393 | 54.9463
| 46.54 | 0.0393 | 54.917
| 46.56 | 0.0394 | 54.8184
| 46.58 | 0.0394 | 54.8349
| 46.6 | 0.0394 | 54.8753
| 46.62 | 0.0394 | 55.0306
| 46.64 | 0.0394 | 55.0515
| 46.66 | 0.0394 | 55.0072
| 46.68 | 0.0395 | 54.9182
| 46.7 | 0.0395 | 54.9755
| 46.72 | 0.0395 | 55.1307
| 46.74 | 0.0395 | 55.2045
| 46.76 | 0.0395 | 55.1108
| 46.78 | 0.0395 | 55.1433
| 46.8 | 0.0396 | 55.1494
| 46.82 | 0.0396 | 55.0078
| 46.84 | 0.0396 | 55.0939
| 46.86 | 0.0396 | 54.989
| 46.88 | 0.0396 | 55.0031
| 46.9 | 0.0396 | 55.2227
| 46.92 | 0.0397 | 55.377
| 46.94 | 0.0397 | 55.2545
| 46.96 | 0.0397 | 55.1723
| 46.98 | 0.0397 | 55.2514
| 47 | 0.0397 | 55.315
| 47.02 | 0.0397 | 55.3041
| 47.04 | 0.0398 | 55.3039
| 47.06 | 0.0398 | 55.205
| 47.08 | 0.0398 | 55.1908
| 47.1 | 0.0398 | 55.2732
| 47.12 | 0.0398 | 55.419
| 47.14 | 0.0398 | 55.4592
| 47.16 | 0.0399 | 55.3394
| 47.18 | 0.0399 | 55.2538
| 47.2 | 0.0399 | 55.2435
| 47.22 | 0.0399 | 55.2376
| 47.24 | 0.0399 | 55.3581
| 47.26 | 0.0399 | 55.4397
| 47.28 | 0.04 | 55.3161
| 47.3 | 0.04 | 55.2814
| 47.32 | 0.04 | 55.3395
| 47.34 | 0.04 | 55.3207
| 47.36 | 0.04 | 55.4552
| 47.38 | 0.04 | 55.5114
| 47.4 | 0.0401 | 55.416
| 47.42 | 0.0401 | 55.3497
| 47.44 | 0.0401 | 55.3842
| 47.46 | 0.0401 | 55.4591
| 47.48 | 0.0401 | 55.44
| 47.5 | 0.0401 | 55.5182
| 47.52 | 0.0402 | 55.6098
| 47.54 | 0.0402 | 55.5966
| 47.56 | 0.0402 | 55.7004
| 47.58 | 0.0402 | 55.6763
| 47.6 | 0.0402 | 55.5812
| 47.62 | 0.0402 | 55.6615
| 47.64 | 0.0403 | 55.6384
| 47.66 | 0.0403 | 55.6958
| 47.68 | 0.0403 | 55.779
| 47.7 | 0.0403 | 55.9008
| 47.72 | 0.0403 | 56.0282
| 47.74 | 0.0403 | 56.0236
| 47.76 | 0.0404 | 55.9081
| 47.78 | 0.0404 | 55.8117
| 47.8 | 0.0404 | 55.809
| 47.82 | 0.0404 | 55.7635
| 47.84 | 0.0404 | 55.8704
| 47.86 | 0.0404 | 55.9937
| 47.88 | 0.0405 | 55.8974
| 47.9 | 0.0405 | 55.855
| 47.92 | 0.0405 | 55.7286
| 47.94 | 0.0405 | 55.6015
| 47.96 | 0.0405 | 55.7477
| 47.98 | 0.0405 | 55.7468
| 48 | 0.0406 | 55.7931
| 48.02 | 0.0406 | 55.8538
| 48.04 | 0.0406 | 56.0181
| 48.06 | 0.0406 | 56.1891
| 48.08 | 0.0406 | 56.0249
| 48.1 | 0.0406 | 55.8905
| 48.12 | 0.0407 | 55.931
| 48.14 | 0.0407 | 55.8903
| 48.16 | 0.0407 | 55.92
| 48.18 | 0.0407 | 55.932
| 48.2 | 0.0407 | 55.9992
| 48.22 | 0.0407 | 56.1516
| 48.24 | 0.0408 | 56.2736
| 48.26 | 0.0408 | 56.348
| 48.28 | 0.0408 | 56.1147
| 48.3 | 0.0408 | 56.1528
| 48.32 | 0.0408 | 56.092
| 48.34 | 0.0408 | 56.0982
| 48.36 | 0.0409 | 56.2201
| 48.38 | 0.0409 | 56.147
| 48.4 | 0.0409 | 56.1057
| 48.42 | 0.0409 | 56.1242
| 48.44 | 0.0409 | 56.1713
| 48.46 | 0.0409 | 56.2421
| 48.48 | 0.041 | 56.3915
| 48.5 | 0.041 | 56.2861
| 48.52 | 0.041 | 56.1445
| 48.54 | 0.041 | 56.0454
| 48.56 | 0.041 | 56.1611
| 48.58 | 0.0411 | 56.342
| 48.6 | 0.0411 | 56.4676
| 48.62 | 0.0411 | 56.3081
| 48.64 | 0.0411 | 56.1635
| 48.66 | 0.0411 | 56.1928
| 48.68 | 0.0411 | 56.2402
| 48.7 | 0.0412 | 56.416
| 48.72 | 0.0412 | 56.4034
| 48.74 | 0.0412 | 56.4196
| 48.76 | 0.0412 | 56.3411
| 48.78 | 0.0412 | 56.3457
| 48.8 | 0.0412 | 56.2667
| 48.82 | 0.0413 | 56.2275
| 48.84 | 0.0413 | 56.4584
| 48.86 | 0.0413 | 56.4136
| 48.88 | 0.0413 | 56.4536
| 48.9 | 0.0413 | 56.3588
| 48.92 | 0.0413 | 56.4823
| 48.94 | 0.0414 | 56.5344
| 48.96 | 0.0414 | 56.5326
| 48.98 | 0.0414 | 56.3959
| 49 | 0.0414 | 56.5068
| 49.02 | 0.0414 | 56.6996
| 49.04 | 0.0414 | 56.8101
| 49.06 | 0.0415 | 56.7584
| 49.08 | 0.0415 | 56.6256
| 49.1 | 0.0415 | 56.5138
| 49.12 | 0.0415 | 56.5099
| 49.14 | 0.0415 | 56.5565
| 49.16 | 0.0416 | 56.7225
| 49.18 | 0.0416 | 56.7757
| 49.2 | 0.0416 | 56.7567
| 49.22 | 0.0416 | 56.6195
| 49.24 | 0.0416 | 56.6111
| 49.26 | 0.0416 | 56.5114
| 49.28 | 0.0417 | 56.5414
| 49.3 | 0.0417 | 56.7022
| 49.32 | 0.0417 | 56.6873
| 49.34 | 0.0417 | 56.6896
| 49.36 | 0.0417 | 56.8506
| 49.38 | 0.0417 | 56.9215
| 49.4 | 0.0418 | 56.8994
| 49.42 | 0.0418 | 56.8608
| 49.44 | 0.0418 | 56.8885
| 49.46 | 0.0418 | 56.8809
| 49.48 | 0.0418 | 56.9621
| 49.5 | 0.0418 | 56.9526
| 49.52 | 0.0419 | 56.9404
| 49.54 | 0.0419 | 56.9094
| 49.56 | 0.0419 | 56.8773
| 49.58 | 0.0419 | 56.9273
| 49.6 | 0.0419 | 56.8966
| 49.62 | 0.0419 | 56.9629
| 49.64 | 0.042 | 56.916
| 49.66 | 0.042 | 56.8935
| 49.68 | 0.042 | 56.8775
| 49.7 | 0.042 | 56.955
| 49.72 | 0.042 | 56.9138
| 49.74 | 0.042 | 57.0089
| 49.76 | 0.0421 | 57.1984
| 49.78 | 0.0421 | 57.1629
| 49.8 | 0.0421 | 57.0949
| 49.82 | 0.0421 | 57.1282
| 49.84 | 0.0421 | 57.2046
| 49.86 | 0.0422 | 57.132
| 49.88 | 0.0422 | 57.0832
| 49.9 | 0.0422 | 57.1565
| 49.92 | 0.0422 | 57.3375
| 49.94 | 0.0422 | 57.2755
| 49.96 | 0.0422 | 57.1923
| 49.98 | 0.0423 | 57.1356
| 50 | 0.0423 | 57.176
| 50.02 | 0.0423 | 57.268
| 50.04 | 0.0423 | 57.1855
| 50.06 | 0.0423 | 57.2886
| 50.08 | 0.0423 | 57.1888
| 50.1 | 0.0424 | 57.1865
| 50.12 | 0.0424 | 57.2226
| 50.14 | 0.0424 | 57.2229
| 50.16 | 0.0424 | 57.2537
| 50.18 | 0.0424 | 57.4016
| 50.2 | 0.0424 | 57.4633
| 50.22 | 0.0425 | 57.3991
| 50.24 | 0.0425 | 57.3864
| 50.26 | 0.0425 | 57.4161
| 50.28 | 0.0425 | 57.3592
| 50.3 | 0.0425 | 57.2384
| 50.32 | 0.0425 | 57.2549
| 50.34 | 0.0426 | 57.3202
| 50.36 | 0.0426 | 57.4551
| 50.38 | 0.0426 | 57.4936
| 50.4 | 0.0426 | 57.5073
| 50.42 | 0.0426 | 57.6133
| 50.44 | 0.0427 | 57.4775
| 50.46 | 0.0427 | 57.5752
| 50.48 | 0.0427 | 57.6269
| 50.5 | 0.0427 | 57.4461
| 50.52 | 0.0427 | 57.3052
| 50.54 | 0.0427 | 57.5996
| 50.56 | 0.0428 | 57.7352
| 50.58 | 0.0428 | 57.5681
| 50.6 | 0.0428 | 57.449
| 50.62 | 0.0428 | 57.5082
| 50.64 | 0.0428 | 57.6752
| 50.66 | 0.0428 | 57.6232
| 50.68 | 0.0429 | 57.5094
| 50.7 | 0.0429 | 57.4696
| 50.72 | 0.0429 | 57.5412
| 50.74 | 0.0429 | 57.6358
| 50.76 | 0.0429 | 57.7444
| 50.78 | 0.0429 | 57.5677
| 50.8 | 0.043 | 57.4463
| 50.82 | 0.043 | 57.4277
| 50.84 | 0.043 | 57.5664
| 50.86 | 0.043 | 57.6785
| 50.88 | 0.043 | 57.7153
| 50.9 | 0.043 | 57.7297
| 50.92 | 0.0431 | 57.7598
| 50.94 | 0.0431 | 57.7351
| 50.96 | 0.0431 | 57.7069
| 50.98 | 0.0431 | 57.7859
| 51 | 0.0431 | 57.8728
| 51.02 | 0.0431 | 57.8964
| 51.04 | 0.0432 | 57.9911
| 51.06 | 0.0432 | 57.8749
| 51.08 | 0.0432 | 57.6917
| 51.1 | 0.0432 | 57.7092
| 51.12 | 0.0432 | 57.7867
| 51.14 | 0.0432 | 57.7794
| 51.16 | 0.0433 | 57.9862
| 51.18 | 0.0433 | 57.7926
| 51.2 | 0.0433 | 57.7747
| 51.22 | 0.0433 | 57.8343
| 51.24 | 0.0433 | 57.9047
| 51.26 | 0.0433 | 57.6733
| 51.28 | 0.0434 | 57.6406
| 51.3 | 0.0434 | 57.8161
| 51.32 | 0.0434 | 57.9967
| 51.34 | 0.0434 | 58.1136
| 51.36 | 0.0434 | 58.0598
| 51.38 | 0.0434 | 57.9944
| 51.4 | 0.0435 | 57.9717
| 51.42 | 0.0435 | 57.9955
| 51.44 | 0.0435 | 58.0313
| 51.46 | 0.0435 | 58.072
| 51.48 | 0.0435 | 58.1031
| 51.5 | 0.0435 | 58.1446
| 51.52 | 0.0436 | 58.269
| 51.54 | 0.0436 | 58.3005
| 51.56 | 0.0436 | 58.098
| 51.58 | 0.0436 | 57.9089
| 51.6 | 0.0436 | 57.8775
| 51.62 | 0.0436 | 57.9637
| 51.64 | 0.0437 | 57.9549
| 51.66 | 0.0437 | 58.1614
| 51.68 | 0.0437 | 58.1686
| 51.7 | 0.0437 | 58.211
| 51.72 | 0.0437 | 58.2323
| 51.74 | 0.0437 | 58.3332
| 51.76 | 0.0438 | 58.3745
| 51.78 | 0.0438 | 58.2892
| 51.8 | 0.0438 | 58.1894
| 51.82 | 0.0438 | 58.0699
| 51.84 | 0.0438 | 58.0235
| 51.86 | 0.0438 | 58.2178
| 51.88 | 0.0439 | 58.286
| 51.9 | 0.0439 | 58.3307
| 51.92 | 0.0439 | 58.3869
| 51.94 | 0.0439 | 58.2913
| 51.96 | 0.0439 | 58.1748
| 51.98 | 0.0439 | 58.3592
| 52 | 0.044 | 58.5573
| 52.02 | 0.044 | 58.5333
| 52.04 | 0.044 | 58.3706
| 52.06 | 0.044 | 58.3051
| 52.08 | 0.044 | 58.2808
| 52.1 | 0.044 | 58.3305
| 52.12 | 0.0441 | 58.4296
| 52.14 | 0.0441 | 58.4266
| 52.16 | 0.0441 | 58.3872
| 52.18 | 0.0441 | 58.4937
| 52.2 | 0.0441 | 58.617
| 52.22 | 0.0441 | 58.4185
| 52.24 | 0.0442 | 58.4487
| 52.26 | 0.0442 | 58.5097
| 52.28 | 0.0442 | 58.5979
| 52.3 | 0.0442 | 58.6046
| 52.32 | 0.0442 | 58.5311
| 52.34 | 0.0442 | 58.5705
| 52.36 | 0.0443 | 58.5161
| 52.38 | 0.0443 | 58.4835
| 52.4 | 0.0443 | 58.5181
| 52.42 | 0.0443 | 58.4638
| 52.44 | 0.0443 | 58.581
| 52.46 | 0.0443 | 58.5011
| 52.48 | 0.0444 | 58.504
| 52.5 | 0.0444 | 58.5548
| 52.52 | 0.0444 | 58.6405
| 52.54 | 0.0444 | 58.6094
| 52.56 | 0.0444 | 58.6091
| 52.58 | 0.0444 | 58.5545
| 52.6 | 0.0445 | 58.5653
| 52.62 | 0.0445 | 58.7702
| 52.64 | 0.0445 | 58.825
| 52.66 | 0.0445 | 58.8433
| 52.68 | 0.0445 | 58.7741
| 52.7 | 0.0445 | 58.6949
| 52.72 | 0.0446 | 58.707
| 52.74 | 0.0446 | 58.7874
| 52.76 | 0.0446 | 58.7445
| 52.78 | 0.0446 | 58.7203
| 52.8 | 0.0446 | 58.7656
| 52.82 | 0.0446 | 58.6294
| 52.84 | 0.0447 | 58.8421
| 52.86 | 0.0447 | 58.8118
| 52.88 | 0.0447 | 58.7524
| 52.9 | 0.0447 | 58.8215
| 52.92 | 0.0447 | 58.7243
| 52.94 | 0.0447 | 58.8135
| 52.96 | 0.0448 | 58.9036
| 52.98 | 0.0448 | 58.8603
| 53 | 0.0448 | 58.8556
| 53.02 | 0.0448 | 58.9364
| 53.04 | 0.0448 | 58.8274
| 53.06 | 0.0448 | 58.8429
| 53.08 | 0.0449 | 58.9798
| 53.1 | 0.0449 | 58.9633
| 53.12 | 0.0449 | 58.8824
| 53.14 | 0.0449 | 58.9156
| 53.16 | 0.0449 | 59.0558
| 53.18 | 0.0449 | 59.1412
| 53.2 | 0.045 | 59.1345
| 53.22 | 0.045 | 59.1857
| 53.24 | 0.045 | 59.0912
| 53.26 | 0.045 | 59.0356
| 53.28 | 0.045 | 59.1167
| 53.3 | 0.045 | 58.969
| 53.32 | 0.0451 | 59.1063
| 53.34 | 0.0451 | 58.9678
| 53.36 | 0.0451 | 59.0543
| 53.38 | 0.0451 | 59.0771
| 53.4 | 0.0451 | 59.0406
| 53.42 | 0.0451 | 59.2113
| 53.44 | 0.0452 | 59.2731
| 53.46 | 0.0452 | 59.2042
| 53.48 | 0.0452 | 59.405
| 53.5 | 0.0452 | 59.2792
| 53.52 | 0.0452 | 59.1421
| 53.54 | 0.0452 | 59.1685
| 53.56 | 0.0453 | 59.1078
| 53.58 | 0.0453 | 59.0579
| 53.6 | 0.0453 | 59.0551
| 53.62 | 0.0453 | 59.1526
| 53.64 | 0.0453 | 59.3928
| 53.66 | 0.0453 | 59.2883
| 53.68 | 0.0454 | 59.2386
| 53.7 | 0.0454 | 59.2878
| 53.72 | 0.0454 | 59.2502
| 53.74 | 0.0454 | 59.2609
| 53.76 | 0.0454 | 59.367
| 53.78 | 0.0454 | 59.5774
| 53.8 | 0.0455 | 59.4934
| 53.82 | 0.0455 | 59.4522
| 53.84 | 0.0455 | 59.4599
| 53.86 | 0.0455 | 59.301
| 53.88 | 0.0455 | 59.4527
| 53.9 | 0.0455 | 59.6182
| 53.92 | 0.0456 | 59.6031
| 53.94 | 0.0456 | 59.4954
| 53.96 | 0.0456 | 59.3911
| 53.98 | 0.0456 | 59.3567
| 54 | 0.0456 | 59.4377
| 54.02 | 0.0457 | 59.424
| 54.04 | 0.0457 | 59.6775
| 54.06 | 0.0457 | 59.7169
| 54.08 | 0.0457 | 59.6
| 54.1 | 0.0457 | 59.4447
| 54.12 | 0.0457 | 59.6555
| 54.14 | 0.0458 | 59.8031
| 54.16 | 0.0458 | 59.7417
| 54.18 | 0.0458 | 59.6698
| 54.2 | 0.0458 | 59.7323
| 54.22 | 0.0458 | 59.6704
| 54.24 | 0.0458 | 59.7085
| 54.26 | 0.0459 | 59.6929
| 54.28 | 0.0459 | 59.6952
| 54.3 | 0.0459 | 59.6917
| 54.32 | 0.0459 | 59.7012
| 54.34 | 0.0459 | 59.7896
| 54.36 | 0.0459 | 59.89
| 54.38 | 0.046 | 60.0437
| 54.4 | 0.046 | 59.8727
| 54.42 | 0.046 | 59.8569
| 54.44 | 0.046 | 59.7597
| 54.46 | 0.046 | 59.674
| 54.48 | 0.046 | 59.8302
| 54.5 | 0.0461 | 59.9424
| 54.52 | 0.0461 | 59.9101
| 54.54 | 0.0461 | 59.8931
| 54.56 | 0.0461 | 59.9625
| 54.58 | 0.0461 | 59.8463
| 54.6 | 0.0461 | 59.839
| 54.62 | 0.0462 | 59.9142
| 54.64 | 0.0462 | 59.9414
| 54.66 | 0.0462 | 59.8487
| 54.68 | 0.0462 | 59.7994
| 54.7 | 0.0462 | 59.9701
| 54.72 | 0.0463 | 59.9951
| 54.74 | 0.0463 | 60.0168
| 54.76 | 0.0463 | 60.1737
| 54.78 | 0.0463 | 60.1505
| 54.8 | 0.0463 | 60.1395
| 54.82 | 0.0463 | 60.2184
| 54.84 | 0.0464 | 60.1417
| 54.86 | 0.0464 | 60.2279
| 54.88 | 0.0464 | 60.1954
| 54.9 | 0.0464 | 60.1244
| 54.92 | 0.0464 | 60.0655
| 54.94 | 0.0464 | 60.1006
| 54.96 | 0.0465 | 60.1365
| 54.98 | 0.0465 | 60.1361
| 55 | 0.0465 | 60.0966
| 55.02 | 0.0465 | 60.2161
| 55.04 | 0.0465 | 60.2809
| 55.06 | 0.0465 | 60.2965
| 55.08 | 0.0466 | 60.4092
| 55.1 | 0.0466 | 60.376
| 55.12 | 0.0466 | 60.2728
| 55.14 | 0.0466 | 60.2422
| 55.16 | 0.0466 | 60.2846
| 55.18 | 0.0466 | 60.2706
| 55.2 | 0.0467 | 60.1926
| 55.22 | 0.0467 | 60.3401
| 55.24 | 0.0467 | 60.4124
| 55.26 | 0.0467 | 60.349
| 55.28 | 0.0467 | 60.3227
| 55.3 | 0.0468 | 60.4053
| 55.32 | 0.0468 | 60.3312
| 55.34 | 0.0468 | 60.4603
| 55.36 | 0.0468 | 60.4668
| 55.38 | 0.0468 | 60.4697
| 55.4 | 0.0468 | 60.4236
| 55.42 | 0.0469 | 60.5199
| 55.44 | 0.0469 | 60.502
| 55.46 | 0.0469 | 60.4633
| 55.48 | 0.0469 | 60.5274
| 55.5 | 0.0469 | 60.4805
| 55.52 | 0.0469 | 60.5823
| 55.54 | 0.047 | 60.6114
| 55.56 | 0.047 | 60.6733
| 55.58 | 0.047 | 60.5558
| 55.6 | 0.047 | 60.4674
| 55.62 | 0.047 | 60.569
| 55.64 | 0.047 | 60.7893
| 55.66 | 0.0471 | 60.772
| 55.68 | 0.0471 | 60.5895
| 55.7 | 0.0471 | 60.5376
| 55.72 | 0.0471 | 60.4686
| 55.74 | 0.0471 | 60.593
| 55.76 | 0.0472 | 60.5624
| 55.78 | 0.0472 | 60.758
| 55.8 | 0.0472 | 60.7091
| 55.82 | 0.0472 | 60.6219
| 55.84 | 0.0472 | 60.7475
| 55.86 | 0.0472 | 60.8988
| 55.88 | 0.0473 | 60.826
| 55.9 | 0.0473 | 60.898
| 55.92 | 0.0473 | 60.8324
| 55.94 | 0.0473 | 60.8908
| 55.96 | 0.0473 | 61.0065
| 55.98 | 0.0473 | 61.0237
| 56 | 0.0474 | 61.0253
| 56.02 | 0.0474 | 61.0594
| 56.04 | 0.0474 | 61.099
| 56.06 | 0.0474 | 60.9849
| 56.08 | 0.0474 | 60.9777
| 56.1 | 0.0474 | 60.8201
| 56.12 | 0.0475 | 60.7727
| 56.14 | 0.0475 | 60.9029
| 56.16 | 0.0475 | 60.9021
| 56.18 | 0.0475 | 60.9538
| 56.2 | 0.0475 | 60.9646
| 56.22 | 0.0475 | 60.967
| 56.24 | 0.0476 | 61.0551
| 56.26 | 0.0476 | 61.1835
| 56.28 | 0.0476 | 61.148
| 56.3 | 0.0476 | 61.1062
| 56.32 | 0.0476 | 61.1203
| 56.34 | 0.0476 | 61.051
| 56.36 | 0.0477 | 61.0714
| 56.38 | 0.0477 | 60.9488
| 56.4 | 0.0477 | 60.9348
| 56.42 | 0.0477 | 61.069
| 56.44 | 0.0477 | 61.0808
| 56.46 | 0.0477 | 61.0307
| 56.48 | 0.0478 | 61.0978
| 56.5 | 0.0478 | 61.025
| 56.52 | 0.0478 | 61.0362
| 56.54 | 0.0478 | 60.9626
| 56.56 | 0.0478 | 61.0414
| 56.58 | 0.0478 | 61.1226
| 56.6 | 0.0479 | 61.1643
| 56.62 | 0.0479 | 61.3471
| 56.64 | 0.0479 | 61.3829
| 56.66 | 0.0479 | 61.3348
| 56.68 | 0.0479 | 61.3273
| 56.7 | 0.048 | 61.2868
| 56.72 | 0.048 | 61.1447
| 56.74 | 0.048 | 61.2084
| 56.76 | 0.048 | 61.2379
| 56.78 | 0.048 | 61.3983
| 56.8 | 0.048 | 61.3082
| 56.82 | 0.0481 | 61.4041
| 56.84 | 0.0481 | 61.2827
| 56.86 | 0.0481 | 61.3798
| 56.88 | 0.0481 | 61.4408
| 56.9 | 0.0481 | 61.4993
| 56.92 | 0.0481 | 61.6105
| 56.94 | 0.0482 | 61.4727
| 56.96 | 0.0482 | 61.3423
| 56.98 | 0.0482 | 61.3803
| 57 | 0.0482 | 61.5526
| 57.02 | 0.0482 | 61.549
| 57.04 | 0.0482 | 61.5219
| 57.06 | 0.0483 | 61.4268
| 57.08 | 0.0483 | 61.509
| 57.1 | 0.0483 | 61.687
| 57.12 | 0.0483 | 61.6029
| 57.14 | 0.0483 | 61.604
| 57.16 | 0.0483 | 61.7465
| 57.18 | 0.0484 | 61.7461
| 57.2 | 0.0484 | 61.6318
| 57.22 | 0.0484 | 61.6677
| 57.24 | 0.0484 | 61.7318
| 57.26 | 0.0484 | 61.8345
| 57.28 | 0.0484 | 61.7116
| 57.3 | 0.0485 | 61.5204
| 57.32 | 0.0485 | 61.6458
| 57.34 | 0.0485 | 61.601
| 57.36 | 0.0485 | 61.5595
| 57.38 | 0.0485 | 61.6087
| 57.4 | 0.0485 | 61.74
| 57.42 | 0.0486 | 61.8085
| 57.44 | 0.0486 | 61.6513
| 57.46 | 0.0486 | 61.6961
| 57.48 | 0.0486 | 61.8803
| 57.5 | 0.0486 | 61.7698
| 57.52 | 0.0486 | 61.5485
| 57.54 | 0.0487 | 61.6637
| 57.56 | 0.0487 | 61.7197
| 57.58 | 0.0487 | 61.9037
| 57.6 | 0.0487 | 61.9471
| 57.62 | 0.0487 | 62.0055
| 57.64 | 0.0487 | 61.9837
| 57.66 | 0.0488 | 61.9396
| 57.68 | 0.0488 | 61.8366
| 57.7 | 0.0488 | 61.7532
| 57.72 | 0.0488 | 61.7753
| 57.74 | 0.0488 | 61.8002
| 57.76 | 0.0488 | 61.8195
| 57.78 | 0.0489 | 61.9996
| 57.8 | 0.0489 | 61.9801
| 57.82 | 0.0489 | 61.8959
| 57.84 | 0.0489 | 62.011
| 57.86 | 0.0489 | 61.9652
| 57.88 | 0.0489 | 62.0716
| 57.9 | 0.049 | 62.109
| 57.92 | 0.049 | 62.1043
| 57.94 | 0.049 | 62.0493
| 57.96 | 0.049 | 61.9776
| 57.98 | 0.049 | 61.9822
| 58 | 0.049 | 61.898
| 58.02 | 0.0491 | 62.017
| 58.04 | 0.0491 | 62.0514
| 58.06 | 0.0491 | 62.1434
| 58.08 | 0.0491 | 62.1188
| 58.1 | 0.0491 | 62.1474
| 58.12 | 0.0491 | 62.1853
| 58.14 | 0.0492 | 62.2761
| 58.16 | 0.0492 | 62.2784
| 58.18 | 0.0492 | 62.2414
| 58.2 | 0.0492 | 62.1985
| 58.22 | 0.0492 | 62.2204
| 58.24 | 0.0492 | 62.1722
| 58.26 | 0.0493 | 62.2115
| 58.28 | 0.0493 | 62.2708
| 58.3 | 0.0493 | 62.2826
| 58.32 | 0.0493 | 62.2922
| 58.34 | 0.0493 | 62.3503
| 58.36 | 0.0493 | 62.4007
| 58.38 | 0.0494 | 62.4401
| 58.4 | 0.0494 | 62.5065
| 58.42 | 0.0494 | 62.3563
| 58.44 | 0.0494 | 62.3622
| 58.46 | 0.0494 | 62.4576
| 58.48 | 0.0494 | 62.4135
| 58.5 | 0.0495 | 62.3306
| 58.52 | 0.0495 | 62.3592
| 58.54 | 0.0495 | 62.3256
| 58.56 | 0.0495 | 62.4667
| 58.58 | 0.0495 | 62.5314
| 58.6 | 0.0495 | 62.473
| 58.62 | 0.0496 | 62.3781
| 58.64 | 0.0496 | 62.3882
| 58.66 | 0.0496 | 62.4787
| 58.68 | 0.0496 | 62.5744
| 58.7 | 0.0496 | 62.4499
| 58.72 | 0.0496 | 62.4209
| 58.74 | 0.0497 | 62.3132
| 58.76 | 0.0497 | 62.323
| 58.78 | 0.0497 | 62.5164
| 58.8 | 0.0497 | 62.6541
| 58.82 | 0.0497 | 62.6616
| 58.84 | 0.0497 | 62.6552
| 58.86 | 0.0498 | 62.6595
| 58.88 | 0.0498 | 62.7255
| 58.9 | 0.0498 | 62.596
| 58.92 | 0.0498 | 62.7056
| 58.94 | 0.0498 | 62.722
| 58.96 | 0.0498 | 62.6788
| 58.98 | 0.0499 | 62.8106
| 59 | 0.0499 | 62.6717
| 59.02 | 0.0499 | 62.6646
| 59.04 | 0.0499 | 62.6422
| 59.06 | 0.0499 | 62.662
| 59.08 | 0.0499 | 62.6486
| 59.1 | 0.05 | 62.7193
| 59.12 | 0.05 | 62.8075
| 59.14 | 0.05 | 62.7209
| 59.16 | 0.05 | 62.8709
| 59.18 | 0.05 | 63.0083
| 59.2 | 0.05 | 63.0477
| 59.22 | 0.0501 | 62.8993
| 59.24 | 0.0501 | 62.8783
| 59.26 | 0.0501 | 62.8923
| 59.28 | 0.0501 | 62.9369
| 59.3 | 0.0501 | 63.0512
| 59.32 | 0.0501 | 62.8632
| 59.34 | 0.0502 | 62.8444
| 59.36 | 0.0502 | 63.0482
| 59.38 | 0.0502 | 63.1759
| 59.4 | 0.0502 | 63.0576
| 59.42 | 0.0502 | 62.9838
| 59.44 | 0.0502 | 63.0095
| 59.46 | 0.0503 | 63.0519
| 59.48 | 0.0503 | 63.11
| 59.5 | 0.0503 | 63.0563
| 59.52 | 0.0503 | 63.1096
| 59.54 | 0.0503 | 63.2907
| 59.56 | 0.0503 | 63.1817
| 59.58 | 0.0504 | 63.1645
| 59.6 | 0.0504 | 63.1201
| 59.62 | 0.0504 | 63.2319
| 59.64 | 0.0504 | 63.1745
| 59.66 | 0.0504 | 63.1669
| 59.68 | 0.0504 | 63.2268
| 59.7 | 0.0505 | 63.3329
| 59.72 | 0.0505 | 63.3676
| 59.74 | 0.0505 | 63.3693
| 59.76 | 0.0505 | 63.295
| 59.78 | 0.0505 | 63.2723
| 59.8 | 0.0505 | 63.3048
| 59.82 | 0.0506 | 63.1108
| 59.84 | 0.0506 | 63.0823
| 59.86 | 0.0506 | 63.2836
| 59.88 | 0.0506 | 63.4499
| 59.9 | 0.0506 | 63.6674
| 59.92 | 0.0506 | 63.6136
| 59.94 | 0.0507 | 63.4445
| 59.96 | 0.0507 | 63.4196
| 59.98 | 0.0507 | 63.4758
| 60 | 0.0507 | 63.542
| 60.02 | 0.0507 | 63.5567
| 60.04 | 0.0508 | 63.4157
| 60.06 | 0.0508 | 63.3651
| 60.08 | 0.0508 | 63.6671
| 60.1 | 0.0508 | 63.6775
| 60.12 | 0.0508 | 63.6981
| 60.14 | 0.0508 | 63.6809
| 60.16 | 0.0509 | 63.5903
| 60.18 | 0.0509 | 63.5467
| 60.2 | 0.0509 | 63.4332
| 60.22 | 0.0509 | 63.5077
| 60.24 | 0.0509 | 63.7131
| 60.26 | 0.0509 | 63.7663
| 60.28 | 0.051 | 63.6523
| 60.3 | 0.051 | 63.5994
| 60.32 | 0.051 | 63.706
| 60.34 | 0.051 | 63.7132
| 60.36 | 0.051 | 63.6745
| 60.38 | 0.051 | 63.6807
| 60.4 | 0.0511 | 63.794
| 60.42 | 0.0511 | 63.8059
| 60.44 | 0.0511 | 63.8445
| 60.46 | 0.0511 | 63.7446
| 60.48 | 0.0511 | 63.8127
| 60.5 | 0.0511 | 63.8726
| 60.52 | 0.0512 | 63.9128
| 60.54 | 0.0512 | 63.9102
| 60.56 | 0.0512 | 63.8291
| 60.58 | 0.0512 | 63.7327
| 60.6 | 0.0512 | 63.9307
| 60.62 | 0.0513 | 63.8958
| 60.64 | 0.0513 | 63.8031
| 60.66 | 0.0513 | 63.8967
| 60.68 | 0.0513 | 63.9435
| 60.7 | 0.0513 | 63.8097
| 60.72 | 0.0513 | 63.8308
| 60.74 | 0.0514 | 63.8855
| 60.76 | 0.0514 | 63.9839
| 60.78 | 0.0514 | 64.0181
| 60.8 | 0.0514 | 63.9981
| 60.82 | 0.0514 | 63.8898
| 60.84 | 0.0514 | 63.9241
| 60.86 | 0.0515 | 63.958
| 60.88 | 0.0515 | 64.1073
| 60.9 | 0.0515 | 64.2411
| 60.92 | 0.0515 | 64.2329
| 60.94 | 0.0515 | 64.2682
| 60.96 | 0.0515 | 64.2542
| 60.98 | 0.0516 | 64.0234
| 61 | 0.0516 | 64.0887
| 61.02 | 0.0516 | 64.1717
| 61.04 | 0.0516 | 64.2384
| 61.06 | 0.0516 | 64.225
| 61.08 | 0.0516 | 64.2532
| 61.1 | 0.0517 | 64.2638
| 61.12 | 0.0517 | 64.304
| 61.14 | 0.0517 | 64.3603
| 61.16 | 0.0517 | 64.3659
| 61.18 | 0.0517 | 64.261
| 61.2 | 0.0517 | 64.3025
| 61.22 | 0.0518 | 64.1995
| 61.24 | 0.0518 | 64.3441
| 61.26 | 0.0518 | 64.3619
| 61.28 | 0.0518 | 64.2357
| 61.3 | 0.0518 | 64.2539
| 61.32 | 0.0519 | 64.4056
| 61.34 | 0.0519 | 64.4171
| 61.36 | 0.0519 | 64.4228
| 61.38 | 0.0519 | 64.4858
| 61.4 | 0.0519 | 64.357
| 61.42 | 0.0519 | 64.3836
| 61.44 | 0.052 | 64.4334
| 61.46 | 0.052 | 64.7733
| 61.48 | 0.052 | 64.6654
| 61.5 | 0.052 | 64.6569
| 61.52 | 0.052 | 64.6528
| 61.54 | 0.052 | 64.5827
| 61.56 | 0.0521 | 64.46
| 61.58 | 0.0521 | 64.5262
| 61.6 | 0.0521 | 64.7023
| 61.62 | 0.0521 | 64.9745
| 61.64 | 0.0521 | 64.7983
| 61.66 | 0.0522 | 64.5547
| 61.68 | 0.0522 | 64.6329
| 61.7 | 0.0522 | 64.6999
| 61.72 | 0.0522 | 64.6802
| 61.74 | 0.0522 | 64.707
| 61.76 | 0.0522 | 64.8368
| 61.78 | 0.0523 | 64.764
| 61.8 | 0.0523 | 64.7186
| 61.82 | 0.0523 | 64.6005
| 61.84 | 0.0523 | 64.6492
| 61.86 | 0.0523 | 64.8445
| 61.88 | 0.0523 | 64.7179
| 61.9 | 0.0524 | 64.7566
| 61.92 | 0.0524 | 64.7438
| 61.94 | 0.0524 | 64.8474
| 61.96 | 0.0524 | 64.9179
| 61.98 | 0.0524 | 64.8327
| 62 | 0.0524 | 64.8236
| 62.02 | 0.0525 | 64.7322
| 62.04 | 0.0525 | 64.7946
| 62.06 | 0.0525 | 64.9181
| 62.08 | 0.0525 | 65.0546
| 62.1 | 0.0525 | 65.0742
| 62.12 | 0.0525 | 65.0007
| 62.14 | 0.0526 | 64.9785
| 62.16 | 0.0526 | 64.945
| 62.18 | 0.0526 | 64.9647
| 62.2 | 0.0526 | 65.0162
| 62.22 | 0.0526 | 64.9107
| 62.24 | 0.0526 | 65.026
| 62.26 | 0.0527 | 65.0956
| 62.28 | 0.0527 | 65.1092
| 62.3 | 0.0527 | 65.1191
| 62.32 | 0.0527 | 64.8956
| 62.34 | 0.0527 | 65.0841
| 62.36 | 0.0527 | 65.1769
| 62.38 | 0.0528 | 65.1048
| 62.4 | 0.0528 | 65.1028
| 62.42 | 0.0528 | 65.1748
| 62.44 | 0.0528 | 65.2368
| 62.46 | 0.0528 | 65.1427
| 62.48 | 0.0529 | 65.0806
| 62.5 | 0.0529 | 65.0906
| 62.52 | 0.0529 | 65.1133
| 62.54 | 0.0529 | 65.2485
| 62.56 | 0.0529 | 65.2617
| 62.58 | 0.0529 | 65.2489
| 62.6 | 0.0529 | 65.4156
| 62.62 | 0.053 | 65.3564
| 62.64 | 0.053 | 65.2924
| 62.66 | 0.053 | 65.3637
| 62.68 | 0.053 | 65.3407
| 62.7 | 0.053 | 65.3655
| 62.72 | 0.053 | 65.4918
| 62.74 | 0.0531 | 65.3911
| 62.76 | 0.0531 | 65.2283
| 62.78 | 0.0531 | 65.32
| 62.8 | 0.0531 | 65.3467
| 62.82 | 0.0531 | 65.5384
| 62.84 | 0.0531 | 65.5152
| 62.86 | 0.0532 | 65.4391
| 62.88 | 0.0532 | 65.4548
| 62.9 | 0.0532 | 65.3985
| 62.92 | 0.0532 | 65.4711
| 62.94 | 0.0532 | 65.5041
| 62.96 | 0.0532 | 65.3485
| 62.98 | 0.0533 | 65.344
| 63 | 0.0533 | 65.4059
| 63.02 | 0.0533 | 65.4949
| 63.04 | 0.0533 | 65.5558
| 63.06 | 0.0533 | 65.6619
| 63.08 | 0.0533 | 65.6156
| 63.1 | 0.0534 | 65.5657
| 63.12 | 0.0534 | 65.519
| 63.14 | 0.0534 | 65.5272
| 63.16 | 0.0534 | 65.7503
| 63.18 | 0.0534 | 65.8492
| 63.2 | 0.0535 | 65.8441
| 63.22 | 0.0535 | 65.692
| 63.24 | 0.0535 | 65.7591
| 63.26 | 0.0535 | 65.8984
| 63.28 | 0.0535 | 65.7977
| 63.3 | 0.0535 | 65.8025
| 63.32 | 0.0536 | 65.8463
| 63.34 | 0.0536 | 65.7751
| 63.36 | 0.0536 | 65.6243
| 63.38 | 0.0536 | 65.5487
| 63.4 | 0.0536 | 65.6933
| 63.42 | 0.0536 | 65.6694
| 63.44 | 0.0537 | 65.7421
| 63.46 | 0.0537 | 65.8572
| 63.48 | 0.0537 | 65.9158
| 63.5 | 0.0537 | 65.8984
| 63.52 | 0.0537 | 65.8261
| 63.54 | 0.0537 | 65.8687
| 63.56 | 0.0538 | 65.8357
| 63.58 | 0.0538 | 65.8593
| 63.6 | 0.0538 | 65.8732
| 63.62 | 0.0538 | 65.8143
| 63.64 | 0.0538 | 65.8679
| 63.66 | 0.0538 | 65.9415
| 63.68 | 0.0539 | 65.9177
| 63.7 | 0.0539 | 66.0676
| 63.72 | 0.0539 | 66.0243
| 63.74 | 0.0539 | 65.9686
| 63.76 | 0.0539 | 65.9079
| 63.78 | 0.0539 | 65.9832
| 63.8 | 0.054 | 66.1056
| 63.82 | 0.054 | 66.0284
| 63.84 | 0.054 | 66.0653
| 63.86 | 0.054 | 65.9921
| 63.88 | 0.054 | 66.0264
| 63.9 | 0.054 | 66.1135
| 63.92 | 0.0541 | 66.1073
| 63.94 | 0.0541 | 66.0372
| 63.96 | 0.0541 | 66.0417
| 63.98 | 0.0541 | 66.1648
| 64 | 0.0541 | 66.1583
| 64.02 | 0.0541 | 66.2578
| 64.04 | 0.0542 | 66.2791
| 64.06 | 0.0542 | 66.2661
| 64.08 | 0.0542 | 66.2923
| 64.1 | 0.0542 | 66.3772
| 64.12 | 0.0542 | 66.2772
| 64.14 | 0.0542 | 66.3812
| 64.16 | 0.0543 | 66.329
| 64.18 | 0.0543 | 66.2739
| 64.2 | 0.0543 | 66.3612
| 64.22 | 0.0543 | 66.3509
| 64.24 | 0.0543 | 66.3624
| 64.26 | 0.0543 | 66.3039
| 64.28 | 0.0543 | 66.4113
| 64.3 | 0.0544 | 66.3555
| 64.32 | 0.0544 | 66.4099
| 64.34 | 0.0544 | 66.4813
| 64.36 | 0.0544 | 66.4293
| 64.38 | 0.0544 | 66.3801
| 64.4 | 0.0544 | 66.3354
| 64.42 | 0.0545 | 66.3659
| 64.44 | 0.0545 | 66.3827
| 64.46 | 0.0545 | 66.5085
| 64.48 | 0.0545 | 66.4792
| 64.5 | 0.0545 | 66.3778
| 64.52 | 0.0545 | 66.3545
| 64.54 | 0.0546 | 66.4676
| 64.56 | 0.0546 | 66.4454
| 64.58 | 0.0546 | 66.4433
| 64.6 | 0.0546 | 66.5316
| 64.62 | 0.0546 | 66.5401
| 64.64 | 0.0546 | 66.5646
| 64.66 | 0.0547 | 66.6193
| 64.68 | 0.0547 | 66.651
| 64.7 | 0.0547 | 66.7435
| 64.72 | 0.0547 | 66.7458
| 64.74 | 0.0547 | 66.7366
| 64.76 | 0.0547 | 66.7767
| 64.78 | 0.0548 | 66.6144
| 64.8 | 0.0548 | 66.5682
| 64.82 | 0.0548 | 66.6062
| 64.84 | 0.0548 | 66.7573
| 64.86 | 0.0548 | 66.9015
| 64.88 | 0.0548 | 66.9092
| 64.9 | 0.0549 | 66.67
| 64.92 | 0.0549 | 66.6623
| 64.94 | 0.0549 | 66.6378
| 64.96 | 0.0549 | 66.6748
| 64.98 | 0.0549 | 66.6727
| 65 | 0.0549 | 66.6215
| 65.02 | 0.055 | 66.7496
| 65.04 | 0.055 | 66.8224
| 65.06 | 0.055 | 66.9195
| 65.08 | 0.055 | 66.902
| 65.1 | 0.055 | 66.8531
| 65.12 | 0.055 | 67.0454
| 65.14 | 0.0551 | 67.0058
| 65.16 | 0.0551 | 67.0278
| 65.18 | 0.0551 | 67.0185
| 65.2 | 0.0551 | 66.9744
| 65.22 | 0.0551 | 66.9625
| 65.24 | 0.0551 | 67.0058
| 65.26 | 0.0552 | 67.055
| 65.28 | 0.0552 | 67.0441
| 65.3 | 0.0552 | 67.1138
| 65.32 | 0.0552 | 67.2306
| 65.34 | 0.0552 | 67.172
| 65.36 | 0.0553 | 67.0869
| 65.38 | 0.0553 | 67.2386
| 65.4 | 0.0553 | 67.3508
| 65.42 | 0.0553 | 67.2316
| 65.44 | 0.0553 | 67.1096
| 65.46 | 0.0553 | 67.1444
| 65.48 | 0.0554 | 67.069
| 65.5 | 0.0554 | 67.0966
| 65.52 | 0.0554 | 67.1405
| 65.54 | 0.0554 | 67.0807
| 65.56 | 0.0554 | 67.1493
| 65.58 | 0.0554 | 67.1154
| 65.6 | 0.0555 | 67.0578
| 65.62 | 0.0555 | 67.2894
| 65.64 | 0.0555 | 67.2653
| 65.66 | 0.0555 | 67.3926
| 65.68 | 0.0555 | 67.396
| 65.7 | 0.0555 | 67.2973
| 65.72 | 0.0556 | 67.3569
| 65.74 | 0.0556 | 67.3789
| 65.76 | 0.0556 | 67.3868
| 65.78 | 0.0556 | 67.3389
| 65.8 | 0.0556 | 67.3505
| 65.82 | 0.0556 | 67.4739
| 65.84 | 0.0557 | 67.4471
| 65.86 | 0.0557 | 67.3832
| 65.88 | 0.0557 | 67.3198
| 65.9 | 0.0557 | 67.4656
| 65.92 | 0.0557 | 67.5224
| 65.94 | 0.0557 | 67.5469
| 65.96 | 0.0558 | 67.4627
| 65.98 | 0.0558 | 67.4863
| 66 | 0.0558 | 67.5366
| 66.02 | 0.0558 | 67.588
| 66.04 | 0.0558 | 67.5953
| 66.06 | 0.0558 | 67.6343
| 66.08 | 0.0559 | 67.6695
| 66.1 | 0.0559 | 67.6853
| 66.12 | 0.0559 | 67.669
| 66.14 | 0.0559 | 67.6415
| 66.16 | 0.0559 | 67.6786
| 66.18 | 0.0559 | 67.642
| 66.2 | 0.056 | 67.5212
| 66.22 | 0.056 | 67.6187
| 66.24 | 0.056 | 67.7787
| 66.26 | 0.056 | 67.859
| 66.28 | 0.056 | 67.9747
| 66.3 | 0.0561 | 67.7979
| 66.32 | 0.0561 | 67.6912
| 66.34 | 0.0561 | 67.6799
| 66.36 | 0.0561 | 67.6897
| 66.38 | 0.0561 | 67.7095
| 66.4 | 0.0561 | 67.8242
| 66.42 | 0.0562 | 67.8131
| 66.44 | 0.0562 | 67.7856
| 66.46 | 0.0562 | 67.689
| 66.48 | 0.0562 | 67.7764
| 66.5 | 0.0562 | 67.8512
| 66.52 | 0.0562 | 67.8199
| 66.54 | 0.0563 | 67.83
| 66.56 | 0.0563 | 67.9368
| 66.58 | 0.0563 | 68.0214
| 66.6 | 0.0563 | 68.1489
| 66.62 | 0.0563 | 68.1453
| 66.64 | 0.0563 | 68.0222
| 66.66 | 0.0564 | 67.9248
| 66.68 | 0.0564 | 67.8326
| 66.7 | 0.0564 | 68.0071
| 66.72 | 0.0564 | 68.1474
| 66.74 | 0.0564 | 68.0143
| 66.76 | 0.0565 | 68.0014
| 66.78 | 0.0565 | 68.0946
| 66.8 | 0.0565 | 67.9895
| 66.82 | 0.0565 | 67.8685
| 66.84 | 0.0565 | 68.0833
| 66.86 | 0.0565 | 68.1555
| 66.88 | 0.0566 | 68.0093
| 66.9 | 0.0566 | 68.0073
| 66.92 | 0.0566 | 68.1811
| 66.94 | 0.0566 | 68.1292
| 66.96 | 0.0566 | 68.1501
| 66.98 | 0.0566 | 68.2124
| 67 | 0.0567 | 68.2021
| 67.02 | 0.0567 | 68.116
| 67.04 | 0.0567 | 68.0042
| 67.06 | 0.0567 | 68.095
| 67.08 | 0.0567 | 68.1663
| 67.1 | 0.0567 | 68.1983
| 67.12 | 0.0568 | 68.2391
| 67.14 | 0.0568 | 68.3096
| 67.16 | 0.0568 | 68.3478
| 67.18 | 0.0568 | 68.3838
| 67.2 | 0.0568 | 68.3199
| 67.22 | 0.0568 | 68.3426
| 67.24 | 0.0569 | 68.4362
| 67.26 | 0.0569 | 68.4002
| 67.28 | 0.0569 | 68.3651
| 67.3 | 0.0569 | 68.4596
| 67.32 | 0.0569 | 68.4776
| 67.34 | 0.057 | 68.522
| 67.36 | 0.057 | 68.5151
| 67.38 | 0.057 | 68.4932
| 67.4 | 0.057 | 68.4427
| 67.42 | 0.057 | 68.3521
| 67.44 | 0.057 | 68.3595
| 67.46 | 0.0571 | 68.5267
| 67.48 | 0.0571 | 68.5195
| 67.5 | 0.0571 | 68.5644
| 67.52 | 0.0571 | 68.4311
| 67.54 | 0.0571 | 68.3699
| 67.56 | 0.0571 | 68.6566
| 67.58 | 0.0572 | 68.7374
| 67.6 | 0.0572 | 68.5658
| 67.62 | 0.0572 | 68.555
| 67.64 | 0.0572 | 68.4731
| 67.66 | 0.0572 | 68.551
| 67.68 | 0.0572 | 68.683
| 67.7 | 0.0573 | 68.698
| 67.72 | 0.0573 | 68.6566
| 67.74 | 0.0573 | 68.6685
| 67.76 | 0.0573 | 68.5345
| 67.78 | 0.0573 | 68.5027
| 67.8 | 0.0573 | 68.5533
| 67.82 | 0.0574 | 68.7256
| 67.84 | 0.0574 | 68.7514
| 67.86 | 0.0574 | 68.5608
| 67.88 | 0.0574 | 68.7478
| 67.9 | 0.0574 | 68.7452
| 67.92 | 0.0575 | 68.7497
| 67.94 | 0.0575 | 68.7658
| 67.96 | 0.0575 | 68.7272
| 67.98 | 0.0575 | 68.832
| 68 | 0.0575 | 68.9542
| 68.02 | 0.0575 | 68.903
| 68.04 | 0.0575 | 68.7345
| 68.06 | 0.0576 | 68.8265
| 68.08 | 0.0576 | 68.8113
| 68.1 | 0.0576 | 68.9171
| 68.12 | 0.0576 | 68.9726
| 68.14 | 0.0576 | 68.9448
| 68.16 | 0.0576 | 69.1182
| 68.18 | 0.0577 | 69.1088
| 68.2 | 0.0577 | 69.0591
| 68.22 | 0.0577 | 69.0323
| 68.24 | 0.0577 | 69.1523
| 68.26 | 0.0577 | 69.2055
| 68.28 | 0.0578 | 69.0866
| 68.3 | 0.0578 | 68.9837
| 68.32 | 0.0578 | 68.9609
| 68.34 | 0.0578 | 68.9593
| 68.36 | 0.0578 | 69.1766
| 68.38 | 0.0578 | 69.2699
| 68.4 | 0.0579 | 69.2176
| 68.42 | 0.0579 | 69.1701
| 68.44 | 0.0579 | 69.2533
| 68.46 | 0.0579 | 69.2409
| 68.48 | 0.0579 | 69.1717
| 68.5 | 0.0579 | 69.2129
| 68.52 | 0.058 | 69.1821
| 68.54 | 0.058 | 69.1655
| 68.56 | 0.058 | 69.1546
| 68.58 | 0.058 | 69.1302
| 68.6 | 0.058 | 69.2135
| 68.62 | 0.058 | 69.3331
| 68.64 | 0.0581 | 69.3157
| 68.66 | 0.0581 | 69.3089
| 68.68 | 0.0581 | 69.3084
| 68.7 | 0.0581 | 69.3511
| 68.72 | 0.0581 | 69.272
| 68.74 | 0.0581 | 69.3857
| 68.76 | 0.0582 | 69.5418
| 68.78 | 0.0582 | 69.4491
| 68.8 | 0.0582 | 69.4905
| 68.82 | 0.0582 | 69.4198
| 68.84 | 0.0582 | 69.3698
| 68.86 | 0.0582 | 69.36
| 68.88 | 0.0583 | 69.389
| 68.9 | 0.0583 | 69.5025
| 68.92 | 0.0583 | 69.5356
| 68.94 | 0.0583 | 69.5209
| 68.96 | 0.0583 | 69.6009
| 68.98 | 0.0583 | 69.4859
| 69 | 0.0584 | 69.4579
| 69.02 | 0.0584 | 69.4325
| 69.04 | 0.0584 | 69.2829
| 69.06 | 0.0584 | 69.4215
| 69.08 | 0.0584 | 69.5929
| 69.1 | 0.0584 | 69.6822
| 69.12 | 0.0585 | 69.6861
| 69.14 | 0.0585 | 69.6616
| 69.16 | 0.0585 | 69.6948
| 69.18 | 0.0585 | 69.7355
| 69.2 | 0.0585 | 69.765
| 69.22 | 0.0585 | 69.7237
| 69.24 | 0.0586 | 69.6715
| 69.26 | 0.0586 | 69.6878
| 69.28 | 0.0586 | 69.703
| 69.3 | 0.0586 | 69.7528
| 69.32 | 0.0586 | 69.7539
| 69.34 | 0.0586 | 69.7483
| 69.36 | 0.0587 | 69.7932
| 69.38 | 0.0587 | 69.8482
| 69.4 | 0.0587 | 69.9002
| 69.42 | 0.0587 | 69.7213
| 69.44 | 0.0587 | 69.9291
| 69.46 | 0.0587 | 70.0191
| 69.48 | 0.0588 | 69.9422
| 69.5 | 0.0588 | 70.1482
| 69.52 | 0.0588 | 70.0343
| 69.54 | 0.0588 | 69.9425
| 69.56 | 0.0588 | 69.9789
| 69.58 | 0.0588 | 70.0079
| 69.6 | 0.0589 | 70.0719
| 69.62 | 0.0589 | 70.0339
| 69.64 | 0.0589 | 70.0219
| 69.66 | 0.0589 | 70.0555
| 69.68 | 0.0589 | 69.8574
| 69.7 | 0.0589 | 69.9575
| 69.72 | 0.059 | 69.9589
| 69.74 | 0.059 | 69.9896
| 69.76 | 0.059 | 70.0505
| 69.78 | 0.059 | 70.1344
| 69.8 | 0.059 | 69.9285
| 69.82 | 0.059 | 69.924
| 69.84 | 0.0591 | 70.0116
| 69.86 | 0.0591 | 70.0023
| 69.88 | 0.0591 | 70.0478
| 69.9 | 0.0591 | 70.0817
| 69.92 | 0.0591 | 70.2595
| 69.94 | 0.0591 | 70.3144
| 69.96 | 0.0592 | 70.2125
| 69.98 | 0.0592 | 70.1085
| 70 | 0.0592 | 69.919
| 70.02 | 0.0592 | 70.0063
| 70.04 | 0.0592 | 70.2775
| 70.06 | 0.0592 | 70.3474
| 70.08 | 0.0593 | 70.3668
| 70.1 | 0.0593 | 70.3358
| 70.12 | 0.0593 | 70.2196
| 70.14 | 0.0593 | 70.1227
| 70.16 | 0.0593 | 70.3015
| 70.18 | 0.0593 | 70.4465
| 70.2 | 0.0594 | 70.5071
| 70.22 | 0.0594 | 70.5302
| 70.24 | 0.0594 | 70.3565
| 70.26 | 0.0594 | 70.2167
| 70.28 | 0.0594 | 70.1919
| 70.3 | 0.0594 | 70.3864
| 70.32 | 0.0595 | 70.5522
| 70.34 | 0.0595 | 70.49
| 70.36 | 0.0595 | 70.4503
| 70.38 | 0.0595 | 70.5226
| 70.4 | 0.0595 | 70.6601
| 70.42 | 0.0595 | 70.7489
| 70.44 | 0.0596 | 70.6455
| 70.46 | 0.0596 | 70.6281
| 70.48 | 0.0596 | 70.6651
| 70.5 | 0.0596 | 70.6213
| 70.52 | 0.0596 | 70.6801
| 70.54 | 0.0596 | 70.6454
| 70.56 | 0.0597 | 70.6841
| 70.58 | 0.0597 | 70.6278
| 70.6 | 0.0597 | 70.6985
| 70.62 | 0.0597 | 70.7423
| 70.64 | 0.0597 | 70.793
| 70.66 | 0.0597 | 70.7632
| 70.68 | 0.0598 | 70.8466
| 70.7 | 0.0598 | 70.8232
| 70.72 | 0.0598 | 70.8261
| 70.74 | 0.0598 | 70.7996
| 70.76 | 0.0598 | 70.7124
| 70.78 | 0.0598 | 70.7674
| 70.8 | 0.0599 | 70.6536
| 70.82 | 0.0599 | 70.511
| 70.84 | 0.0599 | 70.5601
| 70.86 | 0.0599 | 70.8909
| 70.88 | 0.0599 | 70.9051
| 70.9 | 0.0599 | 70.956
| 70.92 | 0.06 | 70.9115
| 70.94 | 0.06 | 70.8487
| 70.96 | 0.06 | 70.9802
| 70.98 | 0.06 | 70.9636
| 71 | 0.06 | 70.949
| 71.02 | 0.0601 | 70.9568
| 71.04 | 0.0601 | 70.9944
| 71.06 | 0.0601 | 71.0833
| 71.08 | 0.0601 | 71.1548
| 71.1 | 0.0601 | 71.1829
| 71.12 | 0.0601 | 70.9882
| 71.14 | 0.0602 | 70.9396
| 71.16 | 0.0602 | 70.7986
| 71.18 | 0.0602 | 70.7614
| 71.2 | 0.0602 | 70.9513
| 71.22 | 0.0602 | 71.2543
| 71.24 | 0.0602 | 71.2205
| 71.26 | 0.0603 | 71.1367
| 71.28 | 0.0603 | 71.0964
| 71.3 | 0.0603 | 71.1729
| 71.32 | 0.0603 | 71.2607
| 71.34 | 0.0603 | 71.2608
| 71.36 | 0.0603 | 71.3848
| 71.38 | 0.0604 | 71.2737
| 71.4 | 0.0604 | 71.3975
| 71.42 | 0.0604 | 71.5567
| 71.44 | 0.0604 | 71.4338
| 71.46 | 0.0604 | 71.4394
| 71.48 | 0.0604 | 71.3537
| 71.5 | 0.0605 | 71.4557
| 71.52 | 0.0605 | 71.5006
| 71.54 | 0.0605 | 71.343
| 71.56 | 0.0605 | 71.3123
| 71.58 | 0.0605 | 71.3208
| 71.6 | 0.0605 | 71.2534
| 71.62 | 0.0606 | 71.318
| 71.64 | 0.0606 | 71.436
| 71.66 | 0.0606 | 71.3767
| 71.68 | 0.0606 | 71.2536
| 71.7 | 0.0606 | 71.3891
| 71.72 | 0.0606 | 71.367
| 71.74 | 0.0607 | 71.4043
| 71.76 | 0.0607 | 71.4916
| 71.78 | 0.0607 | 71.483
| 71.8 | 0.0607 | 71.3553
| 71.82 | 0.0607 | 71.3489
| 71.84 | 0.0607 | 71.6121
| 71.86 | 0.0608 | 71.6018
| 71.88 | 0.0608 | 71.62
| 71.9 | 0.0608 | 71.5999
| 71.92 | 0.0608 | 71.6137
| 71.94 | 0.0608 | 71.5465
| 71.96 | 0.0609 | 71.5689
| 71.98 | 0.0609 | 71.6626
| 72 | 0.0609 | 71.8198
| 72.02 | 0.0609 | 71.891
| 72.04 | 0.0609 | 71.8959
| 72.06 | 0.0609 | 71.8734
| 72.08 | 0.061 | 71.7247
| 72.1 | 0.061 | 71.7282
| 72.12 | 0.061 | 71.7824
| 72.14 | 0.061 | 71.8395
| 72.16 | 0.061 | 71.9584
| 72.18 | 0.061 | 71.8869
| 72.2 | 0.0611 | 71.9199
| 72.22 | 0.0611 | 71.8462
| 72.24 | 0.0611 | 71.8684
| 72.26 | 0.0611 | 71.9423
| 72.28 | 0.0611 | 72.0204
| 72.3 | 0.0612 | 71.9765
| 72.32 | 0.0612 | 72.044
| 72.34 | 0.0612 | 71.9343
| 72.36 | 0.0612 | 72.0243
| 72.38 | 0.0612 | 72.1797
| 72.4 | 0.0612 | 72.0798
| 72.42 | 0.0612 | 72.078
| 72.44 | 0.0613 | 72.1529
| 72.46 | 0.0613 | 72.0207
| 72.48 | 0.0613 | 71.9897
| 72.5 | 0.0613 | 72.1275
| 72.52 | 0.0613 | 72.1185
| 72.54 | 0.0613 | 72.0587
| 72.56 | 0.0614 | 72.0436
| 72.58 | 0.0614 | 72.0901
| 72.6 | 0.0614 | 71.9954
| 72.62 | 0.0614 | 71.9779
| 72.64 | 0.0614 | 72.0158
| 72.66 | 0.0615 | 72.1144
| 72.68 | 0.0615 | 72.136
| 72.7 | 0.0615 | 72.1183
| 72.72 | 0.0615 | 72.2257
| 72.74 | 0.0615 | 72.3018
| 72.76 | 0.0615 | 72.2472
| 72.78 | 0.0616 | 72.2363
| 72.8 | 0.0616 | 72.3721
| 72.82 | 0.0616 | 72.3177
| 72.84 | 0.0616 | 72.3138
| 72.86 | 0.0616 | 72.2731
| 72.88 | 0.0617 | 72.2121
| 72.9 | 0.0617 | 72.3068
| 72.92 | 0.0617 | 72.3484
| 72.94 | 0.0617 | 72.3849
| 72.96 | 0.0617 | 72.6372
| 72.98 | 0.0617 | 72.5974
| 73 | 0.0617 | 72.4414
| 73.02 | 0.0618 | 72.428
| 73.04 | 0.0618 | 72.4641
| 73.06 | 0.0618 | 72.3676
| 73.08 | 0.0618 | 72.281
| 73.1 | 0.0618 | 72.4505
| 73.12 | 0.0619 | 72.5357
| 73.14 | 0.0619 | 72.6077
| 73.16 | 0.0619 | 72.5303
| 73.18 | 0.0619 | 72.4937
| 73.2 | 0.0619 | 72.3123
| 73.22 | 0.0619 | 72.3958
| 73.24 | 0.062 | 72.5295
| 73.26 | 0.062 | 72.7195
| 73.28 | 0.062 | 72.6486
| 73.3 | 0.062 | 72.7069
| 73.32 | 0.062 | 72.9114
| 73.34 | 0.062 | 72.7403
| 73.36 | 0.0621 | 72.8033
| 73.38 | 0.0621 | 72.8309
| 73.4 | 0.0621 | 72.8254
| 73.42 | 0.0621 | 72.8557
| 73.44 | 0.0621 | 72.6412
| 73.46 | 0.0621 | 72.6294
| 73.48 | 0.0622 | 72.7175
| 73.5 | 0.0622 | 72.8093
| 73.52 | 0.0622 | 72.8598
| 73.54 | 0.0622 | 72.7897
| 73.56 | 0.0622 | 72.9046
| 73.58 | 0.0622 | 72.9793
| 73.6 | 0.0623 | 72.8687
| 73.62 | 0.0623 | 72.8507
| 73.64 | 0.0623 | 72.7795
| 73.66 | 0.0623 | 72.8794
| 73.68 | 0.0623 | 72.8266
| 73.7 | 0.0623 | 72.9302
| 73.72 | 0.0624 | 73.0497
| 73.74 | 0.0624 | 72.8486
| 73.76 | 0.0624 | 72.8491
| 73.78 | 0.0624 | 72.9916
| 73.8 | 0.0624 | 73.0303
| 73.82 | 0.0624 | 73.0613
| 73.84 | 0.0625 | 73.0055
| 73.86 | 0.0625 | 72.9495
| 73.88 | 0.0625 | 73.0327
| 73.9 | 0.0625 | 72.9906
| 73.92 | 0.0625 | 73.1264
| 73.94 | 0.0626 | 73.0632
| 73.96 | 0.0626 | 73.1469
| 73.98 | 0.0626 | 73.3167
| 74 | 0.0626 | 73.2105
| 74.02 | 0.0626 | 73.1449
| 74.04 | 0.0626 | 73.0763
| 74.06 | 0.0627 | 73.1212
| 74.08 | 0.0627 | 73.1097
| 74.1 | 0.0627 | 73.0705
| 74.12 | 0.0627 | 73.0905
| 74.14 | 0.0627 | 73.1517
| 74.16 | 0.0627 | 73.3103
| 74.18 | 0.0628 | 73.3062
| 74.2 | 0.0628 | 73.2514
| 74.22 | 0.0628 | 73.172
| 74.24 | 0.0628 | 73.3534
| 74.26 | 0.0628 | 73.3923
| 74.28 | 0.0628 | 73.3069
| 74.3 | 0.0629 | 73.2233
| 74.32 | 0.0629 | 73.3901
| 74.34 | 0.0629 | 73.4727
| 74.36 | 0.0629 | 73.4574
| 74.38 | 0.0629 | 73.4655
| 74.4 | 0.0629 | 73.503
| 74.42 | 0.063 | 73.4465
| 74.44 | 0.063 | 73.4341
| 74.46 | 0.063 | 73.4013
| 74.48 | 0.063 | 73.4791
| 74.5 | 0.063 | 73.5584
| 74.52 | 0.063 | 73.4085
| 74.54 | 0.0631 | 73.4009
| 74.56 | 0.0631 | 73.3923
| 74.58 | 0.0631 | 73.3779
| 74.6 | 0.0631 | 73.4798
| 74.62 | 0.0631 | 73.589
| 74.64 | 0.0631 | 73.4689
| 74.66 | 0.0632 | 73.4086
| 74.68 | 0.0632 | 73.4617
| 74.7 | 0.0632 | 73.4604
| 74.72 | 0.0632 | 73.5322
| 74.74 | 0.0632 | 73.6597
| 74.76 | 0.0632 | 73.6337
| 74.78 | 0.0633 | 73.4419
| 74.8 | 0.0633 | 73.4894
| 74.82 | 0.0633 | 73.6033
| 74.84 | 0.0633 | 73.6936
| 74.86 | 0.0633 | 73.6702
| 74.88 | 0.0633 | 73.6623
| 74.9 | 0.0634 | 73.7453
| 74.92 | 0.0634 | 73.7393
| 74.94 | 0.0634 | 73.6811
| 74.96 | 0.0634 | 73.6377
| 74.98 | 0.0634 | 73.5587
| 75 | 0.0634 | 73.7819
| 75.02 | 0.0635 | 74.0072
| 75.04 | 0.0635 | 74.039
| 75.06 | 0.0635 | 73.9058
| 75.08 | 0.0635 | 73.7382
| 75.1 | 0.0635 | 73.8788
| 75.12 | 0.0635 | 73.9091
| 75.14 | 0.0636 | 74.0296
| 75.16 | 0.0636 | 73.995
| 75.18 | 0.0636 | 73.8494
| 75.2 | 0.0636 | 73.8436
| 75.22 | 0.0636 | 73.8087
| 75.24 | 0.0636 | 73.9418
| 75.26 | 0.0637 | 74.0752
| 75.28 | 0.0637 | 74.067
| 75.3 | 0.0637 | 73.961
| 75.32 | 0.0637 | 73.8715
| 75.34 | 0.0637 | 73.908
| 75.36 | 0.0637 | 73.9342
| 75.38 | 0.0638 | 73.958
| 75.4 | 0.0638 | 73.977
| 75.42 | 0.0638 | 73.9534
| 75.44 | 0.0638 | 73.9658
| 75.46 | 0.0638 | 74.0037
| 75.48 | 0.0638 | 74.09
| 75.5 | 0.0639 | 74.0942
| 75.52 | 0.0639 | 74.0483
| 75.54 | 0.0639 | 74.1151
| 75.56 | 0.0639 | 74.0553
| 75.58 | 0.0639 | 74.2116
| 75.6 | 0.0639 | 74.2641
| 75.62 | 0.0639 | 74.2168
| 75.64 | 0.064 | 74.0682
| 75.66 | 0.064 | 74.0955
| 75.68 | 0.064 | 74.2536
| 75.7 | 0.064 | 74.2041
| 75.72 | 0.064 | 74.378
| 75.74 | 0.0641 | 74.2834
| 75.76 | 0.0641 | 74.232
| 75.78 | 0.0641 | 74.4103
| 75.8 | 0.0641 | 74.4521
| 75.82 | 0.0641 | 74.3806
| 75.84 | 0.0641 | 74.2978
| 75.86 | 0.0642 | 74.3241
| 75.88 | 0.0642 | 74.3453
| 75.9 | 0.0642 | 74.452
| 75.92 | 0.0642 | 74.5169
| 75.94 | 0.0642 | 74.5987
| 75.96 | 0.0642 | 74.6201
| 75.98 | 0.0643 | 74.6965
| 76 | 0.0643 | 74.5835
| 76.02 | 0.0643 | 74.5745
| 76.04 | 0.0643 | 74.5743
| 76.06 | 0.0643 | 74.5067
| 76.08 | 0.0643 | 74.5966
| 76.1 | 0.0644 | 74.7339
| 76.12 | 0.0644 | 74.6768
| 76.14 | 0.0644 | 74.729
| 76.16 | 0.0644 | 74.8269
| 76.18 | 0.0644 | 74.7497
| 76.2 | 0.0644 | 74.6929
| 76.22 | 0.0645 | 74.5757
| 76.24 | 0.0645 | 74.5255
| 76.26 | 0.0645 | 74.6254
| 76.28 | 0.0645 | 74.8834
| 76.3 | 0.0645 | 74.8385
| 76.32 | 0.0645 | 74.9366
| 76.34 | 0.0646 | 74.8603
| 76.36 | 0.0646 | 74.9411
| 76.38 | 0.0646 | 74.8163
| 76.4 | 0.0646 | 74.8112
| 76.42 | 0.0646 | 74.9092
| 76.44 | 0.0646 | 74.9549
| 76.46 | 0.0647 | 75.0325
| 76.48 | 0.0647 | 74.9897
| 76.5 | 0.0647 | 74.8194
| 76.52 | 0.0647 | 74.7681
| 76.54 | 0.0647 | 75.0815
| 76.56 | 0.0647 | 75.0746
| 76.58 | 0.0648 | 75.0002
| 76.6 | 0.0648 | 74.8654
| 76.62 | 0.0648 | 74.8538
| 76.64 | 0.0648 | 75.0335
| 76.66 | 0.0648 | 75.0069
| 76.68 | 0.0648 | 75.0186
| 76.7 | 0.0649 | 75.1054
| 76.72 | 0.0649 | 75.1671
| 76.74 | 0.0649 | 75.2094
| 76.76 | 0.0649 | 75.1335
| 76.78 | 0.0649 | 75.1443
| 76.8 | 0.0649 | 75.0717
| 76.82 | 0.065 | 75.2443
| 76.84 | 0.065 | 75.3479
| 76.86 | 0.065 | 75.303
| 76.88 | 0.065 | 75.3161
| 76.9 | 0.065 | 75.2317
| 76.92 | 0.065 | 75.2778
| 76.94 | 0.0651 | 75.4271
| 76.96 | 0.0651 | 75.402
| 76.98 | 0.0651 | 75.5214
| 77 | 0.0651 | 75.3997
| 77.02 | 0.0651 | 75.3508
| 77.04 | 0.0651 | 75.2514
| 77.06 | 0.0652 | 75.1418
| 77.08 | 0.0652 | 75.3935
| 77.1 | 0.0652 | 75.5146
| 77.12 | 0.0652 | 75.6002
| 77.14 | 0.0652 | 75.5033
| 77.16 | 0.0652 | 75.4135
| 77.18 | 0.0653 | 75.5468
| 77.2 | 0.0653 | 75.5769
| 77.22 | 0.0653 | 75.7377
| 77.24 | 0.0653 | 75.6491
| 77.26 | 0.0653 | 75.5374
| 77.28 | 0.0654 | 75.5228
| 77.3 | 0.0654 | 75.4959
| 77.32 | 0.0654 | 75.4392
| 77.34 | 0.0654 | 75.5989
| 77.36 | 0.0654 | 75.7337
| 77.38 | 0.0654 | 75.6021
| 77.4 | 0.0655 | 75.615
| 77.42 | 0.0655 | 75.6699
| 77.44 | 0.0655 | 75.6877
| 77.46 | 0.0655 | 75.6731
| 77.48 | 0.0655 | 76.0015
| 77.5 | 0.0655 | 75.9823
| 77.52 | 0.0656 | 75.8106
| 77.54 | 0.0656 | 75.7898
| 77.56 | 0.0656 | 75.7548
| 77.58 | 0.0656 | 75.6347
| 77.6 | 0.0656 | 75.7341
| 77.62 | 0.0656 | 75.8501
| 77.64 | 0.0657 | 75.811
| 77.66 | 0.0657 | 75.8024
| 77.68 | 0.0657 | 75.9238
| 77.7 | 0.0657 | 76.0343
| 77.72 | 0.0657 | 76.0139
| 77.74 | 0.0657 | 75.8743
| 77.76 | 0.0658 | 75.9718
| 77.78 | 0.0658 | 75.9959
| 77.8 | 0.0658 | 76.0323
| 77.82 | 0.0658 | 76.0425
| 77.84 | 0.0658 | 76.0157
| 77.86 | 0.0658 | 76.0581
| 77.88 | 0.0659 | 76.2048
| 77.9 | 0.0659 | 76.2232
| 77.92 | 0.0659 | 76.1135
| 77.94 | 0.0659 | 76.0043
| 77.96 | 0.0659 | 76.2118
| 77.98 | 0.066 | 76.2414
| 78 | 0.066 | 76.2341
| 78.02 | 0.066 | 76.2201
| 78.04 | 0.066 | 76.0822
| 78.06 | 0.066 | 76.212
| 78.08 | 0.066 | 76.2968
| 78.1 | 0.0661 | 76.3431
| 78.12 | 0.0661 | 76.2307
| 78.14 | 0.0661 | 76.2398
| 78.16 | 0.0661 | 76.2447
| 78.18 | 0.0661 | 76.2743
| 78.2 | 0.0661 | 76.3149
| 78.22 | 0.0662 | 76.3022
| 78.24 | 0.0662 | 76.3672
| 78.26 | 0.0662 | 76.3245
| 78.28 | 0.0662 | 76.2479
| 78.3 | 0.0662 | 76.4229
| 78.32 | 0.0662 | 76.4543
| 78.34 | 0.0663 | 76.482
| 78.36 | 0.0663 | 76.4491
| 78.38 | 0.0663 | 76.3695
| 78.4 | 0.0663 | 76.4186
| 78.42 | 0.0663 | 76.6177
| 78.44 | 0.0664 | 76.6113
| 78.46 | 0.0664 | 76.4197
| 78.48 | 0.0664 | 76.4578
| 78.5 | 0.0664 | 76.6453
| 78.52 | 0.0664 | 76.5719
| 78.54 | 0.0664 | 76.4908
| 78.56 | 0.0665 | 76.6277
| 78.58 | 0.0665 | 76.8216
| 78.6 | 0.0665 | 76.8662
| 78.62 | 0.0665 | 76.7732
| 78.64 | 0.0665 | 76.6443
| 78.66 | 0.0665 | 76.7582
| 78.68 | 0.0666 | 76.7591
| 78.7 | 0.0666 | 76.8912
| 78.72 | 0.0666 | 76.8561
| 78.74 | 0.0666 | 76.8854
| 78.76 | 0.0666 | 76.8341
| 78.78 | 0.0666 | 76.8097
| 78.8 | 0.0667 | 76.7075
| 78.82 | 0.0667 | 76.8418
| 78.84 | 0.0667 | 76.7279
| 78.86 | 0.0667 | 76.8577
| 78.88 | 0.0667 | 76.9464
| 78.9 | 0.0667 | 77.0207
| 78.92 | 0.0668 | 76.931
| 78.94 | 0.0668 | 76.8003
| 78.96 | 0.0668 | 76.8063
| 78.98 | 0.0668 | 76.9844
| 79 | 0.0668 | 76.9733
| 79.02 | 0.0669 | 76.9581
| 79.04 | 0.0669 | 77.0002
| 79.06 | 0.0669 | 77.0513
| 79.08 | 0.0669 | 77.0573
| 79.1 | 0.0669 | 76.9217
| 79.12 | 0.0669 | 76.8692
| 79.14 | 0.067 | 77.0088
| 79.16 | 0.067 | 77.1573
| 79.18 | 0.067 | 77.2561
| 79.2 | 0.067 | 77.3343
| 79.22 | 0.067 | 77.2677
| 79.24 | 0.067 | 77.189
| 79.26 | 0.0671 | 77.1133
| 79.28 | 0.0671 | 77.0671
| 79.3 | 0.0671 | 77.1694
| 79.32 | 0.0671 | 77.3782
| 79.34 | 0.0671 | 77.3517
| 79.36 | 0.0671 | 77.426
| 79.38 | 0.0672 | 77.4485
| 79.4 | 0.0672 | 77.4471
| 79.42 | 0.0672 | 77.3383
| 79.44 | 0.0672 | 77.3011
| 79.46 | 0.0672 | 77.4278
| 79.48 | 0.0672 | 77.2751
| 79.5 | 0.0673 | 77.1723
| 79.52 | 0.0673 | 77.2605
| 79.54 | 0.0673 | 77.3339
| 79.56 | 0.0673 | 77.2467
| 79.58 | 0.0673 | 77.269
| 79.6 | 0.0673 | 77.3058
| 79.62 | 0.0674 | 77.2614
| 79.64 | 0.0674 | 77.2604
| 79.66 | 0.0674 | 77.2847
| 79.68 | 0.0674 | 77.1512
| 79.7 | 0.0674 | 77.4086
| 79.72 | 0.0674 | 77.5801
| 79.74 | 0.0675 | 77.4949
| 79.76 | 0.0675 | 77.4986
| 79.78 | 0.0675 | 77.5699
| 79.8 | 0.0675 | 77.645
| 79.82 | 0.0675 | 77.6377
| 79.84 | 0.0675 | 77.6949
| 79.86 | 0.0676 | 77.633
| 79.88 | 0.0676 | 77.5798
| 79.9 | 0.0676 | 77.544
| 79.92 | 0.0676 | 77.7874
| 79.94 | 0.0676 | 77.6103
| 79.96 | 0.0676 | 77.5911
| 79.98 | 0.0677 | 77.6661
| 80 | 0.0677 | 77.7991
| 80.02 | 0.0677 | 77.8281
| 80.04 | 0.0677 | 77.8669
| 80.06 | 0.0677 | 77.812
| 80.08 | 0.0677 | 77.7884
| 80.1 | 0.0678 | 77.82
| 80.12 | 0.0678 | 77.8151
| 80.14 | 0.0678 | 77.7281
| 80.16 | 0.0678 | 77.7775
| 80.18 | 0.0678 | 77.9088
| 80.2 | 0.0678 | 77.9464
| 80.22 | 0.0679 | 77.919
| 80.24 | 0.0679 | 77.8087
| 80.26 | 0.0679 | 77.8389
| 80.28 | 0.0679 | 77.9287
| 80.3 | 0.0679 | 77.9583
| 80.32 | 0.0679 | 77.9256
| 80.34 | 0.068 | 78.0472
| 80.36 | 0.068 | 78.1576
| 80.38 | 0.068 | 77.9509
| 80.4 | 0.068 | 77.8576
| 80.42 | 0.068 | 78.0302
| 80.44 | 0.068 | 78.1693
| 80.46 | 0.0681 | 78.1554
| 80.48 | 0.0681 | 78.0738
| 80.5 | 0.0681 | 77.9971
| 80.52 | 0.0681 | 78.0565
| 80.54 | 0.0681 | 78.1746
| 80.56 | 0.0681 | 78.3303
| 80.58 | 0.0682 | 78.3192
| 80.6 | 0.0682 | 78.1298
| 80.62 | 0.0682 | 78.0962
| 80.64 | 0.0682 | 78.0103
| 80.66 | 0.0682 | 78.1261
| 80.68 | 0.0682 | 78.0827
| 80.7 | 0.0683 | 78.1041
| 80.72 | 0.0683 | 78.2048
| 80.74 | 0.0683 | 78.3289
| 80.76 | 0.0683 | 78.4283
| 80.78 | 0.0683 | 78.4409
| 80.8 | 0.0683 | 78.4162
| 80.82 | 0.0684 | 78.3242
| 80.84 | 0.0684 | 78.233
| 80.86 | 0.0684 | 78.2753
| 80.88 | 0.0684 | 78.3172
| 80.9 | 0.0684 | 78.3949
| 80.92 | 0.0684 | 78.5591
| 80.94 | 0.0685 | 78.6424
| 80.96 | 0.0685 | 78.7115
| 80.98 | 0.0685 | 78.6777
| 81 | 0.0685 | 78.5169
| 81.02 | 0.0685 | 78.4259
| 81.04 | 0.0685 | 78.5529
| 81.06 | 0.0686 | 78.4007
| 81.08 | 0.0686 | 78.4397
| 81.1 | 0.0686 | 78.646
| 81.12 | 0.0686 | 78.5482
| 81.14 | 0.0686 | 78.4859
| 81.16 | 0.0686 | 78.6851
| 81.18 | 0.0687 | 78.7102
| 81.2 | 0.0687 | 78.5937
| 81.22 | 0.0687 | 78.6146
| 81.24 | 0.0687 | 78.5265
| 81.26 | 0.0687 | 78.639
| 81.28 | 0.0687 | 78.7051
| 81.3 | 0.0688 | 78.6664
| 81.32 | 0.0688 | 78.8636
| 81.34 | 0.0688 | 78.9323
| 81.36 | 0.0688 | 78.7596
| 81.38 | 0.0688 | 78.6446
| 81.4 | 0.0688 | 78.7324
| 81.42 | 0.0689 | 78.8664
| 81.44 | 0.0689 | 78.8785
| 81.46 | 0.0689 | 78.8886
| 81.48 | 0.0689 | 78.8585
| 81.5 | 0.0689 | 78.8885
| 81.52 | 0.0689 | 78.8526
| 81.54 | 0.069 | 78.7423
| 81.56 | 0.069 | 78.8376
| 81.58 | 0.069 | 78.9147
| 81.6 | 0.069 | 78.9772
| 81.62 | 0.069 | 78.9349
| 81.64 | 0.069 | 78.9644
| 81.66 | 0.0691 | 78.9269
| 81.68 | 0.0691 | 78.9756
| 81.7 | 0.0691 | 79.0273
| 81.72 | 0.0691 | 79.0948
| 81.74 | 0.0691 | 79.2151
| 81.76 | 0.0691 | 79.1592
| 81.78 | 0.0692 | 79.1946
| 81.8 | 0.0692 | 79.2079
| 81.82 | 0.0692 | 79.1806
| 81.84 | 0.0692 | 79.1939
| 81.86 | 0.0692 | 79.242
| 81.88 | 0.0692 | 79.1531
| 81.9 | 0.0693 | 79.2481
| 81.92 | 0.0693 | 79.2268
| 81.94 | 0.0693 | 79.2525
| 81.96 | 0.0693 | 79.1847
| 81.98 | 0.0693 | 79.1793
| 82 | 0.0693 | 79.3181
| 82.02 | 0.0694 | 79.3506
| 82.04 | 0.0694 | 79.2863
| 82.06 | 0.0694 | 79.3114
| 82.08 | 0.0694 | 79.2848
| 82.1 | 0.0694 | 79.3061
| 82.12 | 0.0694 | 79.421
| 82.14 | 0.0695 | 79.5859
| 82.16 | 0.0695 | 79.6163
| 82.18 | 0.0695 | 79.4397
| 82.2 | 0.0695 | 79.4723
| 82.22 | 0.0695 | 79.6201
| 82.24 | 0.0695 | 79.6391
| 82.26 | 0.0696 | 79.7035
| 82.28 | 0.0696 | 79.6195
| 82.3 | 0.0696 | 79.4185
| 82.32 | 0.0696 | 79.388
| 82.34 | 0.0696 | 79.4947
| 82.36 | 0.0696 | 79.6296
| 82.38 | 0.0697 | 79.6438
| 82.4 | 0.0697 | 79.7396
| 82.42 | 0.0697 | 79.7793
| 82.44 | 0.0697 | 79.8952
| 82.46 | 0.0697 | 80.0569
| 82.48 | 0.0697 | 80.0402
| 82.5 | 0.0698 | 79.9861
| 82.52 | 0.0698 | 79.9029
| 82.54 | 0.0698 | 79.7902
| 82.56 | 0.0698 | 79.7424
| 82.58 | 0.0698 | 79.8503
| 82.6 | 0.0699 | 79.9456
| 82.62 | 0.0699 | 80.0341
| 82.64 | 0.0699 | 80.0134
| 82.66 | 0.0699 | 79.976
| 82.68 | 0.0699 | 79.9939
| 82.7 | 0.0699 | 80.0079
| 82.72 | 0.07 | 80.1189
| 82.74 | 0.07 | 80.1547
| 82.76 | 0.07 | 80.0974
| 82.78 | 0.07 | 80.1683
| 82.8 | 0.07 | 80.143
| 82.82 | 0.07 | 80.1681
| 82.84 | 0.0701 | 80.1698
| 82.86 | 0.0701 | 80.1974
| 82.88 | 0.0701 | 80.0916
| 82.9 | 0.0701 | 80.128
| 82.92 | 0.0701 | 80.1196
| 82.94 | 0.0701 | 80.2124
| 82.96 | 0.0702 | 80.2742
| 82.98 | 0.0702 | 80.2387
| 83 | 0.0702 | 80.2175
| 83.02 | 0.0702 | 80.292
| 83.04 | 0.0702 | 80.3612
| 83.06 | 0.0703 | 80.374
| 83.08 | 0.0703 | 80.3609
| 83.1 | 0.0703 | 80.3254
| 83.12 | 0.0703 | 80.3924
| 83.14 | 0.0703 | 80.2997
| 83.16 | 0.0703 | 80.4795
| 83.18 | 0.0704 | 80.619
| 83.2 | 0.0704 | 80.5711
| 83.22 | 0.0704 | 80.4366
| 83.24 | 0.0704 | 80.4607
| 83.26 | 0.0704 | 80.5394
| 83.28 | 0.0704 | 80.6107
| 83.3 | 0.0705 | 80.6493
| 83.32 | 0.0705 | 80.5941
| 83.34 | 0.0705 | 80.5744
| 83.36 | 0.0705 | 80.7224
| 83.38 | 0.0705 | 80.7063
| 83.4 | 0.0705 | 80.7204
| 83.42 | 0.0706 | 80.7659
| 83.44 | 0.0706 | 80.6511
| 83.46 | 0.0706 | 80.5727
| 83.48 | 0.0706 | 80.6424
| 83.5 | 0.0706 | 80.7356
| 83.52 | 0.0706 | 80.8601
| 83.54 | 0.0707 | 80.9223
| 83.56 | 0.0707 | 80.8315
| 83.58 | 0.0707 | 80.7962
| 83.6 | 0.0707 | 80.9083
| 83.62 | 0.0707 | 80.8772
| 83.64 | 0.0708 | 80.8321
| 83.66 | 0.0708 | 80.8357
| 83.68 | 0.0708 | 80.865
| 83.7 | 0.0708 | 80.9365
| 83.72 | 0.0708 | 80.9498
| 83.74 | 0.0708 | 80.8798
| 83.76 | 0.0709 | 80.8505
| 83.78 | 0.0709 | 80.9158
| 83.8 | 0.0709 | 81.0087
| 83.82 | 0.0709 | 81.0989
| 83.84 | 0.0709 | 81.166
| 83.86 | 0.0709 | 81.1769
| 83.88 | 0.071 | 81.1252
| 83.9 | 0.071 | 81.0962
| 83.92 | 0.071 | 81.1073
| 83.94 | 0.071 | 81.0757
| 83.96 | 0.071 | 80.9022
| 83.98 | 0.071 | 81.0446
| 84 | 0.0711 | 81.1201
| 84.02 | 0.0711 | 81.289
| 84.04 | 0.0711 | 81.3534
| 84.06 | 0.0711 | 81.3029
| 84.08 | 0.0711 | 81.26
| 84.1 | 0.0711 | 81.1735
| 84.12 | 0.0712 | 81.2289
| 84.14 | 0.0712 | 81.3552
| 84.16 | 0.0712 | 81.3417
| 84.18 | 0.0712 | 81.2498
| 84.2 | 0.0712 | 81.3473
| 84.22 | 0.0712 | 81.4534
| 84.24 | 0.0713 | 81.6498
| 84.26 | 0.0713 | 81.6238
| 84.28 | 0.0713 | 81.5479
| 84.3 | 0.0713 | 81.5112
| 84.32 | 0.0713 | 81.5138
| 84.34 | 0.0714 | 81.4814
| 84.36 | 0.0714 | 81.4472
| 84.38 | 0.0714 | 81.4512
| 84.4 | 0.0714 | 81.548
| 84.42 | 0.0714 | 81.6852
| 84.44 | 0.0714 | 81.5855
| 84.46 | 0.0715 | 81.6173
| 84.48 | 0.0715 | 81.7373
| 84.5 | 0.0715 | 81.6758
| 84.52 | 0.0715 | 81.745
| 84.54 | 0.0715 | 81.8317
| 84.56 | 0.0715 | 81.7831
| 84.58 | 0.0716 | 81.7017
| 84.6 | 0.0716 | 81.6721
| 84.62 | 0.0716 | 81.7788
| 84.64 | 0.0716 | 81.8539
| 84.66 | 0.0716 | 81.8879
| 84.68 | 0.0716 | 81.8501
| 84.7 | 0.0717 | 81.8161
| 84.72 | 0.0717 | 81.8526
| 84.74 | 0.0717 | 81.8755
| 84.76 | 0.0717 | 81.8825
| 84.78 | 0.0717 | 81.9973
| 84.8 | 0.0718 | 82.0012
| 84.82 | 0.0718 | 82.0138
| 84.84 | 0.0718 | 81.8853
| 84.86 | 0.0718 | 81.9147
| 84.88 | 0.0718 | 81.985
| 84.9 | 0.0718 | 82.0579
| 84.92 | 0.0719 | 82.0697
| 84.94 | 0.0719 | 82.1054
| 84.96 | 0.0719 | 82.1892
| 84.98 | 0.0719 | 82.2864
| 85 | 0.0719 | 82.1967
| 85.02 | 0.0719 | 82.1902
| 85.04 | 0.072 | 82.1163
| 85.06 | 0.072 | 82.1107
| 85.08 | 0.072 | 82.2845
| 85.1 | 0.072 | 82.4957
| 85.12 | 0.072 | 82.5435
| 85.14 | 0.072 | 82.3105
| 85.16 | 0.0721 | 82.2318
| 85.18 | 0.0721 | 82.2659
| 85.2 | 0.0721 | 82.3305
| 85.22 | 0.0721 | 82.4106
| 85.24 | 0.0721 | 82.4626
| 85.26 | 0.0721 | 82.4885
| 85.28 | 0.0721 | 82.5712
| 85.3 | 0.0722 | 82.6012
| 85.32 | 0.0722 | 82.4016
| 85.34 | 0.0722 | 82.3534
| 85.36 | 0.0722 | 82.3487
| 85.38 | 0.0722 | 82.2245
| 85.4 | 0.0722 | 82.3152
| 85.42 | 0.0723 | 82.417
| 85.44 | 0.0723 | 82.3494
| 85.46 | 0.0723 | 82.4821
| 85.48 | 0.0723 | 82.5665
| 85.5 | 0.0723 | 82.6263
| 85.52 | 0.0724 | 82.5609
| 85.54 | 0.0724 | 82.5773
| 85.56 | 0.0724 | 82.6074
| 85.58 | 0.0724 | 82.5676
| 85.6 | 0.0724 | 82.52
| 85.62 | 0.0724 | 82.6388
| 85.64 | 0.0725 | 82.7051
| 85.66 | 0.0725 | 82.8885
| 85.68 | 0.0725 | 82.8516
| 85.7 | 0.0725 | 82.8386
| 85.72 | 0.0725 | 82.9194
| 85.74 | 0.0725 | 82.93
| 85.76 | 0.0726 | 82.926
| 85.78 | 0.0726 | 82.9227
| 85.8 | 0.0726 | 82.9318
| 85.82 | 0.0726 | 82.7757
| 85.84 | 0.0726 | 82.6834
| 85.86 | 0.0726 | 82.8172
| 85.88 | 0.0727 | 82.9643
| 85.9 | 0.0727 | 83.0882
| 85.92 | 0.0727 | 82.9728
| 85.94 | 0.0727 | 82.9588
| 85.96 | 0.0727 | 83.0634
| 85.98 | 0.0727 | 83.1369
| 86 | 0.0728 | 83.0696
| 86.02 | 0.0728 | 83.0905
| 86.04 | 0.0728 | 83.1569
| 86.06 | 0.0728 | 83.1334
| 86.08 | 0.0728 | 83.173
| 86.1 | 0.0728 | 83.1402
| 86.12 | 0.0729 | 83.1959
| 86.14 | 0.0729 | 83.0958
| 86.16 | 0.0729 | 83.038
| 86.18 | 0.0729 | 83.2507
| 86.2 | 0.0729 | 83.3234
| 86.22 | 0.0729 | 83.3945
| 86.24 | 0.073 | 83.4022
| 86.26 | 0.073 | 83.3522
| 86.28 | 0.073 | 83.314
| 86.3 | 0.073 | 83.3205
| 86.32 | 0.073 | 83.4077
| 86.34 | 0.073 | 83.4266
| 86.36 | 0.0731 | 83.5024
| 86.38 | 0.0731 | 83.4077
| 86.4 | 0.0731 | 83.4263
| 86.42 | 0.0731 | 83.4893
| 86.44 | 0.0731 | 83.3639
| 86.46 | 0.0731 | 83.2915
| 86.48 | 0.0732 | 83.4281
| 86.5 | 0.0732 | 83.5914
| 86.52 | 0.0732 | 83.6376
| 86.54 | 0.0732 | 83.6095
| 86.56 | 0.0732 | 83.5917
| 86.58 | 0.0732 | 83.678
| 86.6 | 0.0733 | 83.6493
| 86.62 | 0.0733 | 83.6018
| 86.64 | 0.0733 | 83.5404
| 86.66 | 0.0733 | 83.5734
| 86.68 | 0.0733 | 83.7699
| 86.7 | 0.0733 | 83.7433
| 86.72 | 0.0734 | 83.6212
| 86.74 | 0.0734 | 83.704
| 86.76 | 0.0734 | 83.6736
| 86.78 | 0.0734 | 83.7064
| 86.8 | 0.0734 | 83.7656
| 86.82 | 0.0734 | 83.7157
| 86.84 | 0.0735 | 83.8033
| 86.86 | 0.0735 | 83.9703
| 86.88 | 0.0735 | 83.8629
| 86.9 | 0.0735 | 83.8871
| 86.92 | 0.0735 | 83.9994
| 86.94 | 0.0735 | 84.0773
| 86.96 | 0.0736 | 83.9683
| 86.98 | 0.0736 | 83.8932
| 87 | 0.0736 | 83.9634
| 87.02 | 0.0736 | 83.8953
| 87.04 | 0.0736 | 83.8638
| 87.06 | 0.0736 | 83.8936
| 87.08 | 0.0737 | 84.0604
| 87.1 | 0.0737 | 84.222
| 87.12 | 0.0737 | 84.204
| 87.14 | 0.0737 | 84.1147
| 87.16 | 0.0737 | 84.2176
| 87.18 | 0.0737 | 84.2529
| 87.2 | 0.0738 | 84.1053
| 87.22 | 0.0738 | 84.0236
| 87.24 | 0.0738 | 84.1738
| 87.26 | 0.0738 | 84.1618
| 87.28 | 0.0738 | 84.1942
| 87.3 | 0.0738 | 84.2056
| 87.32 | 0.0739 | 84.2201
| 87.34 | 0.0739 | 84.1821
| 87.36 | 0.0739 | 84.23
| 87.38 | 0.0739 | 84.3736
| 87.4 | 0.0739 | 84.5491
| 87.42 | 0.0739 | 84.4748
| 87.44 | 0.074 | 84.4229
| 87.46 | 0.074 | 84.1941
| 87.48 | 0.074 | 84.2854
| 87.5 | 0.074 | 84.3686
| 87.52 | 0.074 | 84.4154
| 87.54 | 0.074 | 84.4294
| 87.56 | 0.0741 | 84.3997
| 87.58 | 0.0741 | 84.4128
| 87.6 | 0.0741 | 84.6402
| 87.62 | 0.0741 | 84.5315
| 87.64 | 0.0741 | 84.5818
| 87.66 | 0.0741 | 84.635
| 87.68 | 0.0742 | 84.6265
| 87.7 | 0.0742 | 84.5123
| 87.72 | 0.0742 | 84.4148
| 87.74 | 0.0742 | 84.5518
| 87.76 | 0.0742 | 84.684
| 87.78 | 0.0742 | 84.7437
| 87.8 | 0.0743 | 84.7543
| 87.82 | 0.0743 | 84.7939
| 87.84 | 0.0743 | 84.8953
| 87.86 | 0.0743 | 84.8513
| 87.88 | 0.0743 | 84.718
| 87.9 | 0.0743 | 84.7792
| 87.92 | 0.0744 | 84.8539
| 87.94 | 0.0744 | 84.7972
| 87.96 | 0.0744 | 84.8386
| 87.98 | 0.0744 | 84.8805
| 88 | 0.0744 | 84.8344
| 88.02 | 0.0744 | 84.9549
| 88.04 | 0.0745 | 84.9909
| 88.06 | 0.0745 | 85.0181
| 88.08 | 0.0745 | 85.2096
| 88.1 | 0.0745 | 85.152
| 88.12 | 0.0745 | 84.9524
| 88.14 | 0.0745 | 84.9773
| 88.16 | 0.0746 | 85.1059
| 88.18 | 0.0746 | 85.2753
| 88.2 | 0.0746 | 85.3342
| 88.22 | 0.0746 | 85.3327
| 88.24 | 0.0746 | 85.2924
| 88.26 | 0.0746 | 85.2082
| 88.28 | 0.0747 | 85.2701
| 88.3 | 0.0747 | 85.5004
| 88.32 | 0.0747 | 85.4851
| 88.34 | 0.0747 | 85.4511
| 88.36 | 0.0747 | 85.3665
| 88.38 | 0.0747 | 85.4329
| 88.4 | 0.0748 | 85.5101
| 88.42 | 0.0748 | 85.4553
| 88.44 | 0.0748 | 85.4989
| 88.46 | 0.0748 | 85.428
| 88.48 | 0.0748 | 85.4072
| 88.5 | 0.0748 | 85.4232
| 88.52 | 0.0749 | 85.5598
| 88.54 | 0.0749 | 85.6229
| 88.56 | 0.0749 | 85.5671
| 88.58 | 0.0749 | 85.5386
| 88.6 | 0.0749 | 85.5486
| 88.62 | 0.075 | 85.5388
| 88.64 | 0.075 | 85.6175
| 88.66 | 0.075 | 85.7419
| 88.68 | 0.075 | 85.7054
| 88.7 | 0.075 | 85.6695
| 88.72 | 0.075 | 85.7033
| 88.74 | 0.0751 | 85.8031
| 88.76 | 0.0751 | 85.8809
| 88.78 | 0.0751 | 85.8173
| 88.8 | 0.0751 | 85.8211
| 88.82 | 0.0751 | 85.9556
| 88.84 | 0.0751 | 85.9072
| 88.86 | 0.0752 | 85.9423
| 88.88 | 0.0752 | 85.9798
| 88.9 | 0.0752 | 85.9641
| 88.92 | 0.0752 | 85.9563
| 88.94 | 0.0752 | 85.9239
| 88.96 | 0.0752 | 86.1913
| 88.98 | 0.0753 | 86.1279
| 89 | 0.0753 | 86.0724
| 89.02 | 0.0753 | 86.0466
| 89.04 | 0.0753 | 86.0428
| 89.06 | 0.0753 | 86.0889
| 89.08 | 0.0753 | 86.2781
| 89.1 | 0.0754 | 86.1223
| 89.12 | 0.0754 | 86.029
| 89.14 | 0.0754 | 86.0782
| 89.16 | 0.0754 | 86.148
| 89.18 | 0.0754 | 86.1884
| 89.2 | 0.0755 | 86.1807
| 89.22 | 0.0755 | 86.2988
| 89.24 | 0.0755 | 86.3362
| 89.26 | 0.0755 | 86.4413
| 89.28 | 0.0755 | 86.4637
| 89.3 | 0.0755 | 86.4391
| 89.32 | 0.0756 | 86.4033
| 89.34 | 0.0756 | 86.5186
| 89.36 | 0.0756 | 86.6116
| 89.38 | 0.0756 | 86.7536
| 89.4 | 0.0756 | 86.4264
| 89.42 | 0.0756 | 86.3367
| 89.44 | 0.0757 | 86.5427
| 89.46 | 0.0757 | 86.5003
| 89.48 | 0.0757 | 86.494
| 89.5 | 0.0757 | 86.6717
| 89.52 | 0.0757 | 86.6255
| 89.54 | 0.0757 | 86.7337
| 89.56 | 0.0758 | 86.7601
| 89.58 | 0.0758 | 86.7259
| 89.6 | 0.0758 | 86.711
| 89.62 | 0.0758 | 86.7945
| 89.64 | 0.0758 | 86.8653
| 89.66 | 0.0758 | 86.8611
| 89.68 | 0.0759 | 86.8085
| 89.7 | 0.0759 | 86.8153
| 89.72 | 0.0759 | 86.8641
| 89.74 | 0.0759 | 86.8671
| 89.76 | 0.0759 | 86.7998
| 89.78 | 0.076 | 86.8951
| 89.8 | 0.076 | 86.8618
| 89.82 | 0.076 | 86.6922
| 89.84 | 0.076 | 86.8113
| 89.86 | 0.076 | 86.7585
| 89.88 | 0.076 | 86.8398
| 89.9 | 0.0761 | 86.9869
| 89.92 | 0.0761 | 87.0437
| 89.94 | 0.0761 | 86.9529
| 89.96 | 0.0761 | 87.1161
| 89.98 | 0.0761 | 87.2955
| 90 | 0.0761 | 87.1614
| 90.02 | 0.0762 | 87.1712
| 90.04 | 0.0762 | 87.1434
| 90.06 | 0.0762 | 87.2239
| 90.08 | 0.0762 | 87.2244
| 90.1 | 0.0762 | 87.2332
| 90.12 | 0.0762 | 87.3181
| 90.14 | 0.0763 | 87.223
| 90.16 | 0.0763 | 87.191
| 90.18 | 0.0763 | 87.1909
| 90.2 | 0.0763 | 87.3516
| 90.22 | 0.0763 | 87.3853
| 90.24 | 0.0763 | 87.4133
| 90.26 | 0.0764 | 87.4202
| 90.28 | 0.0764 | 87.3678
| 90.3 | 0.0764 | 87.318
| 90.32 | 0.0764 | 87.4152
| 90.34 | 0.0764 | 87.6114
| 90.36 | 0.0765 | 87.5627
| 90.38 | 0.0765 | 87.6252
| 90.4 | 0.0765 | 87.6255
| 90.42 | 0.0765 | 87.4792
| 90.44 | 0.0765 | 87.4077
| 90.46 | 0.0765 | 87.4794
| 90.48 | 0.0766 | 87.598
| 90.5 | 0.0766 | 87.7023
| 90.52 | 0.0766 | 87.6198
| 90.54 | 0.0766 | 87.5797
| 90.56 | 0.0766 | 87.6237
| 90.58 | 0.0766 | 87.8415
| 90.6 | 0.0767 | 87.6968
| 90.62 | 0.0767 | 87.6242
| 90.64 | 0.0767 | 87.6291
| 90.66 | 0.0767 | 87.6949
| 90.68 | 0.0767 | 87.7776
| 90.7 | 0.0767 | 87.7936
| 90.72 | 0.0768 | 87.8988
| 90.74 | 0.0768 | 88.0928
| 90.76 | 0.0768 | 87.97
| 90.78 | 0.0768 | 87.8983
| 90.8 | 0.0768 | 87.866
| 90.82 | 0.0768 | 87.7777
| 90.84 | 0.0769 | 87.9263
| 90.86 | 0.0769 | 88.0167
| 90.88 | 0.0769 | 87.99
| 90.9 | 0.0769 | 88.1359
| 90.92 | 0.0769 | 88.1013
| 90.94 | 0.0769 | 88.0983
| 90.96 | 0.077 | 88.0156
| 90.98 | 0.077 | 88.0624
| 91 | 0.077 | 88.0996
| 91.02 | 0.077 | 88.1839
| 91.04 | 0.077 | 88.1787
| 91.06 | 0.077 | 88.1784
| 91.08 | 0.0771 | 88.228
| 91.1 | 0.0771 | 88.115
| 91.12 | 0.0771 | 88.1521
| 91.14 | 0.0771 | 88.0933
| 91.16 | 0.0771 | 88.1586
| 91.18 | 0.0771 | 88.301
| 91.2 | 0.0772 | 88.4307
| 91.22 | 0.0772 | 88.4919
| 91.24 | 0.0772 | 88.6247
| 91.26 | 0.0772 | 88.658
| 91.28 | 0.0772 | 88.6383
| 91.3 | 0.0772 | 88.4937
| 91.32 | 0.0773 | 88.4614
| 91.34 | 0.0773 | 88.4092
| 91.36 | 0.0773 | 88.3976
| 91.38 | 0.0773 | 88.5736
| 91.4 | 0.0773 | 88.5932
| 91.42 | 0.0773 | 88.5015
| 91.44 | 0.0774 | 88.4449
| 91.46 | 0.0774 | 88.5418
| 91.48 | 0.0774 | 88.6265
| 91.5 | 0.0774 | 88.5301
| 91.52 | 0.0774 | 88.4857
| 91.54 | 0.0774 | 88.5673
| 91.56 | 0.0775 | 88.4869
| 91.58 | 0.0775 | 88.5695
| 91.6 | 0.0775 | 88.7406
| 91.62 | 0.0775 | 88.8019
| 91.64 | 0.0775 | 88.8667
| 91.66 | 0.0775 | 88.7984
| 91.68 | 0.0776 | 88.7817
| 91.7 | 0.0776 | 88.6261
| 91.72 | 0.0776 | 88.6977
| 91.74 | 0.0776 | 88.812
| 91.76 | 0.0776 | 88.8784
| 91.78 | 0.0776 | 88.8941
| 91.8 | 0.0777 | 88.8513
| 91.82 | 0.0777 | 89.0398
| 91.84 | 0.0777 | 89.1536
| 91.86 | 0.0777 | 88.9739
| 91.88 | 0.0777 | 88.8397
| 91.9 | 0.0777 | 88.9792
| 91.92 | 0.0778 | 89.0135
| 91.94 | 0.0778 | 88.9714
| 91.96 | 0.0778 | 88.9744
| 91.98 | 0.0778 | 89.0591
| 92 | 0.0778 | 89.1878
| 92.02 | 0.0778 | 89.3062
| 92.04 | 0.0779 | 89.2495
| 92.06 | 0.0779 | 89.251
| 92.08 | 0.0779 | 89.2635
| 92.1 | 0.0779 | 89.2975
| 92.12 | 0.0779 | 89.2122
| 92.14 | 0.0779 | 89.2084
| 92.16 | 0.078 | 89.2088
| 92.18 | 0.078 | 89.3083
| 92.2 | 0.078 | 89.3641
| 92.22 | 0.078 | 89.3115
| 92.24 | 0.078 | 89.3347
| 92.26 | 0.078 | 89.4325
| 92.28 | 0.0781 | 89.3917
| 92.3 | 0.0781 | 89.2901
| 92.32 | 0.0781 | 89.1815
| 92.34 | 0.0781 | 89.2517
| 92.36 | 0.0781 | 89.5279
| 92.38 | 0.0781 | 89.5914
| 92.4 | 0.0782 | 89.6036
| 92.42 | 0.0782 | 89.6465
| 92.44 | 0.0782 | 89.6523
| 92.46 | 0.0782 | 89.736
| 92.48 | 0.0782 | 89.696
| 92.5 | 0.0782 | 89.6943
| 92.52 | 0.0783 | 89.5156
| 92.54 | 0.0783 | 89.5703
| 92.56 | 0.0783 | 89.6101
| 92.58 | 0.0783 | 89.5959
| 92.6 | 0.0783 | 89.5712
| 92.62 | 0.0783 | 89.7242
| 92.64 | 0.0784 | 89.7285
| 92.66 | 0.0784 | 89.7371
| 92.68 | 0.0784 | 89.7226
| 92.7 | 0.0784 | 89.8254
| 92.72 | 0.0784 | 89.9191
| 92.74 | 0.0784 | 89.9672
| 92.76 | 0.0785 | 89.8754
| 92.78 | 0.0785 | 89.6818
| 92.8 | 0.0785 | 89.8061
| 92.82 | 0.0785 | 89.8288
| 92.84 | 0.0785 | 89.9266
| 92.86 | 0.0785 | 90.0115
| 92.88 | 0.0786 | 89.981
| 92.9 | 0.0786 | 90.0884
| 92.92 | 0.0786 | 90.0536
| 92.94 | 0.0786 | 89.9938
| 92.96 | 0.0786 | 89.9784
| 92.98 | 0.0786 | 89.9964
| 93 | 0.0787 | 89.9487
| 93.02 | 0.0787 | 89.9906
| 93.04 | 0.0787 | 90.2243
| 93.06 | 0.0787 | 90.3419
| 93.08 | 0.0787 | 90.309
| 93.1 | 0.0787 | 90.2229
| 93.12 | 0.0788 | 90.244
| 93.14 | 0.0788 | 90.1976
| 93.16 | 0.0788 | 90.2239
| 93.18 | 0.0788 | 90.1597
| 93.2 | 0.0788 | 90.1845
| 93.22 | 0.0788 | 90.3535
| 93.24 | 0.0789 | 90.4274
| 93.26 | 0.0789 | 90.4203
| 93.28 | 0.0789 | 90.4275
| 93.3 | 0.0789 | 90.4102
| 93.32 | 0.0789 | 90.5388
| 93.34 | 0.0789 | 90.5866
| 93.36 | 0.079 | 90.4882
| 93.38 | 0.079 | 90.4964
| 93.4 | 0.079 | 90.5179
| 93.42 | 0.079 | 90.492
| 93.44 | 0.079 | 90.4658
| 93.46 | 0.079 | 90.5125
| 93.48 | 0.0791 | 90.5896
| 93.5 | 0.0791 | 90.6542
| 93.52 | 0.0791 | 90.771
| 93.54 | 0.0791 | 90.7689
| 93.56 | 0.0791 | 90.9481
| 93.58 | 0.0791 | 90.9576
| 93.6 | 0.0792 | 90.7994
| 93.62 | 0.0792 | 90.7665
| 93.64 | 0.0792 | 90.6834
| 93.66 | 0.0792 | 90.7416
| 93.68 | 0.0792 | 90.8635
| 93.7 | 0.0792 | 90.9106
| 93.72 | 0.0793 | 90.9963
| 93.74 | 0.0793 | 91.0162
| 93.76 | 0.0793 | 90.915
| 93.78 | 0.0793 | 90.7604
| 93.8 | 0.0793 | 90.8099
| 93.82 | 0.0793 | 91.081
| 93.84 | 0.0794 | 91.1466
| 93.86 | 0.0794 | 91.0875
| 93.88 | 0.0794 | 91.0202
| 93.9 | 0.0794 | 91.1143
| 93.92 | 0.0794 | 90.9895
| 93.94 | 0.0795 | 90.9998
| 93.96 | 0.0795 | 91.0627
| 93.98 | 0.0795 | 91.2203
| 94 | 0.0795 | 91.2977
| 94.02 | 0.0795 | 91.243
| 94.04 | 0.0795 | 91.0997
| 94.06 | 0.0796 | 91.0127
| 94.08 | 0.0796 | 91.0974
| 94.1 | 0.0796 | 91.2544
| 94.12 | 0.0796 | 91.3738
| 94.14 | 0.0796 | 91.3419
| 94.16 | 0.0796 | 91.4544
| 94.18 | 0.0797 | 91.3419
| 94.2 | 0.0797 | 91.0933
| 94.22 | 0.0797 | 91.2967
| 94.24 | 0.0797 | 91.4599
| 94.26 | 0.0797 | 91.6279
| 94.28 | 0.0797 | 91.6311
| 94.3 | 0.0798 | 91.4526
| 94.32 | 0.0798 | 91.4385
| 94.34 | 0.0798 | 91.3896
| 94.36 | 0.0798 | 91.3675
| 94.38 | 0.0798 | 91.5114
| 94.4 | 0.0798 | 91.5213
| 94.42 | 0.0799 | 91.6515
| 94.44 | 0.0799 | 91.6817
| 94.46 | 0.0799 | 91.6136
| 94.48 | 0.0799 | 91.6664
| 94.5 | 0.0799 | 91.7681
| 94.52 | 0.0799 | 91.6924
| 94.54 | 0.08 | 91.6171
| 94.56 | 0.08 | 91.6636
| 94.58 | 0.08 | 91.6117
| 94.6 | 0.08 | 91.5824
| 94.62 | 0.08 | 91.6419
| 94.64 | 0.08 | 91.6395
| 94.66 | 0.0801 | 91.7786
| 94.68 | 0.0801 | 91.7967
| 94.7 | 0.0801 | 91.931
| 94.72 | 0.0801 | 92.0065
| 94.74 | 0.0801 | 92.1319
| 94.76 | 0.0802 | 92.0292
| 94.78 | 0.0802 | 91.9802
| 94.8 | 0.0802 | 92.1985
| 94.82 | 0.0802 | 92.2307
| 94.84 | 0.0802 | 92.241
| 94.86 | 0.0802 | 92.2
| 94.88 | 0.0803 | 92.0839
| 94.9 | 0.0803 | 92.1563
| 94.92 | 0.0803 | 92.0807
| 94.94 | 0.0803 | 92.0536
| 94.96 | 0.0803 | 92.0845
| 94.98 | 0.0803 | 92.0731
| 95 | 0.0804 | 92.1003
| 95.02 | 0.0804 | 92.1918
| 95.04 | 0.0804 | 92.2661
| 95.06 | 0.0804 | 92.282
| 95.08 | 0.0804 | 92.3327
| 95.1 | 0.0804 | 92.4032
| 95.12 | 0.0805 | 92.2446
| 95.14 | 0.0805 | 92.1906
| 95.16 | 0.0805 | 92.2704
| 95.18 | 0.0805 | 92.3422
| 95.2 | 0.0805 | 92.3465
| 95.22 | 0.0805 | 92.3698
| 95.24 | 0.0806 | 92.4546
| 95.26 | 0.0806 | 92.6446
| 95.28 | 0.0806 | 92.6458
| 95.3 | 0.0806 | 92.5209
| 95.32 | 0.0806 | 92.5504
| 95.34 | 0.0806 | 92.4797
| 95.36 | 0.0807 | 92.5287
| 95.38 | 0.0807 | 92.7684
| 95.4 | 0.0807 | 92.8761
| 95.42 | 0.0807 | 92.7076
| 95.44 | 0.0807 | 92.6368
| 95.46 | 0.0808 | 92.6941
| 95.48 | 0.0808 | 92.6684
| 95.5 | 0.0808 | 92.672
| 95.52 | 0.0808 | 92.829
| 95.54 | 0.0808 | 92.8426
| 95.56 | 0.0808 | 92.8689
| 95.58 | 0.0809 | 92.9174
| 95.6 | 0.0809 | 92.839
| 95.62 | 0.0809 | 92.8701
| 95.64 | 0.0809 | 92.9142
| 95.66 | 0.0809 | 92.8046
| 95.68 | 0.0809 | 92.7876
| 95.7 | 0.081 | 92.801
| 95.72 | 0.081 | 92.7562
| 95.74 | 0.081 | 92.9097
| 95.76 | 0.081 | 93.1157
| 95.78 | 0.081 | 92.9958
| 95.8 | 0.081 | 92.8812
| 95.82 | 0.0811 | 92.8608
| 95.84 | 0.0811 | 93.1197
| 95.86 | 0.0811 | 93.362
| 95.88 | 0.0811 | 93.2569
| 95.9 | 0.0811 | 93.2217
| 95.92 | 0.0811 | 93.1509
| 95.94 | 0.0812 | 93.1846
| 95.96 | 0.0812 | 93.303
| 95.98 | 0.0812 | 93.2958
| 96 | 0.0812 | 93.2572
| 96.02 | 0.0812 | 93.1446
| 96.04 | 0.0813 | 92.9989
| 96.06 | 0.0813 | 93.0478
| 96.08 | 0.0813 | 93.253
| 96.1 | 0.0813 | 93.3839
| 96.12 | 0.0813 | 93.4324
| 96.14 | 0.0813 | 93.531
| 96.16 | 0.0814 | 93.56
| 96.18 | 0.0814 | 93.4007
| 96.2 | 0.0814 | 93.5075
| 96.22 | 0.0814 | 93.4747
| 96.24 | 0.0814 | 93.4771
| 96.26 | 0.0814 | 93.4388
| 96.28 | 0.0815 | 93.4882
| 96.3 | 0.0815 | 93.5865
| 96.32 | 0.0815 | 93.5016
| 96.34 | 0.0815 | 93.5256
| 96.36 | 0.0815 | 93.546
| 96.38 | 0.0815 | 93.591
| 96.4 | 0.0816 | 93.667
| 96.42 | 0.0816 | 93.5375
| 96.44 | 0.0816 | 93.4916
| 96.46 | 0.0816 | 93.3495
| 96.48 | 0.0816 | 93.6161
| 96.5 | 0.0816 | 93.7007
| 96.52 | 0.0817 | 93.792
| 96.54 | 0.0817 | 93.9266
| 96.56 | 0.0817 | 93.8334
| 96.58 | 0.0817 | 93.8754
| 96.6 | 0.0817 | 93.7955
| 96.62 | 0.0817 | 93.7676
| 96.64 | 0.0818 | 93.6484
| 96.66 | 0.0818 | 93.737
| 96.68 | 0.0818 | 93.7953
| 96.7 | 0.0818 | 93.751
| 96.72 | 0.0818 | 93.7554
| 96.74 | 0.0819 | 93.7107
| 96.76 | 0.0819 | 93.7538
| 96.78 | 0.0819 | 93.7812
| 96.8 | 0.0819 | 93.7347
| 96.82 | 0.0819 | 93.9131
| 96.84 | 0.0819 | 93.8892
| 96.86 | 0.082 | 93.8407
| 96.88 | 0.082 | 93.9875
| 96.9 | 0.082 | 94.0557
| 96.92 | 0.082 | 94.1508
| 96.94 | 0.082 | 94.0747
| 96.96 | 0.082 | 93.9462
| 96.98 | 0.0821 | 93.8998
| 97 | 0.0821 | 93.9511
| 97.02 | 0.0821 | 94.0431
| 97.04 | 0.0821 | 94.0621
| 97.06 | 0.0821 | 94.0784
| 97.08 | 0.0821 | 94.2384
| 97.1 | 0.0822 | 94.3624
| 97.12 | 0.0822 | 94.4113
| 97.14 | 0.0822 | 94.2364
| 97.16 | 0.0822 | 94.2332
| 97.18 | 0.0822 | 94.2216
| 97.2 | 0.0822 | 94.305
| 97.22 | 0.0823 | 94.2556
| 97.24 | 0.0823 | 94.2377
| 97.26 | 0.0823 | 94.4052
| 97.28 | 0.0823 | 94.4224
| 97.3 | 0.0823 | 94.3387
| 97.32 | 0.0823 | 94.1414
| 97.34 | 0.0824 | 94.2583
| 97.36 | 0.0824 | 94.443
| 97.38 | 0.0824 | 94.4514
| 97.4 | 0.0824 | 94.498
| 97.42 | 0.0824 | 94.4876
| 97.44 | 0.0824 | 94.5929
| 97.46 | 0.0825 | 94.5898
| 97.48 | 0.0825 | 94.591
| 97.5 | 0.0825 | 94.532
| 97.52 | 0.0825 | 94.4566
| 97.54 | 0.0825 | 94.4927
| 97.56 | 0.0825 | 94.5411
| 97.58 | 0.0826 | 94.5089
| 97.6 | 0.0826 | 94.5688
| 97.62 | 0.0826 | 94.671
| 97.64 | 0.0826 | 94.6293
| 97.66 | 0.0826 | 94.5006
| 97.68 | 0.0826 | 94.5136
| 97.7 | 0.0827 | 94.7684
| 97.72 | 0.0827 | 94.8813
| 97.74 | 0.0827 | 94.9526
| 97.76 | 0.0827 | 94.8821
| 97.78 | 0.0827 | 94.8247
| 97.8 | 0.0827 | 94.7038
| 97.82 | 0.0828 | 94.6371
| 97.84 | 0.0828 | 94.7489
| 97.86 | 0.0828 | 94.7973
| 97.88 | 0.0828 | 94.9161
| 97.9 | 0.0828 | 95.0446
| 97.92 | 0.0828 | 95.0338
| 97.94 | 0.0829 | 94.9375
| 97.96 | 0.0829 | 94.856
| 97.98 | 0.0829 | 94.8548
| 98 | 0.0829 | 94.9856
| 98.02 | 0.0829 | 94.9281
| 98.04 | 0.0829 | 94.9882
| 98.06 | 0.083 | 95.1568
| 98.08 | 0.083 | 95.1279
| 98.1 | 0.083 | 95.1506
| 98.12 | 0.083 | 95.2546
| 98.14 | 0.083 | 95.2165
| 98.16 | 0.083 | 95.2589
| 98.18 | 0.0831 | 95.2992
| 98.2 | 0.0831 | 95.2842
| 98.22 | 0.0831 | 95.3696
| 98.24 | 0.0831 | 95.1416
| 98.26 | 0.0831 | 95.1141
| 98.28 | 0.0831 | 95.1856
| 98.3 | 0.0832 | 95.1698
| 98.32 | 0.0832 | 95.1879
| 98.34 | 0.0832 | 95.26
| 98.36 | 0.0832 | 95.2929
| 98.38 | 0.0832 | 95.4689
| 98.4 | 0.0832 | 95.5865
| 98.42 | 0.0833 | 95.5349
| 98.44 | 0.0833 | 95.4462
| 98.46 | 0.0833 | 95.4009
| 98.48 | 0.0833 | 95.2297
| 98.5 | 0.0833 | 95.2325
| 98.52 | 0.0833 | 95.3426
| 98.54 | 0.0834 | 95.3806
| 98.56 | 0.0834 | 95.5227
| 98.58 | 0.0834 | 95.4181
| 98.6 | 0.0834 | 95.3123
| 98.62 | 0.0834 | 95.4922
| 98.64 | 0.0834 | 95.6041
| 98.66 | 0.0835 | 95.599
| 98.68 | 0.0835 | 95.5317
| 98.7 | 0.0835 | 95.5695
| 98.72 | 0.0835 | 95.7239
| 98.74 | 0.0835 | 95.6362
| 98.76 | 0.0835 | 95.6209
| 98.78 | 0.0836 | 95.6852
| 98.8 | 0.0836 | 95.7699
| 98.82 | 0.0836 | 95.6393
| 98.84 | 0.0836 | 95.7147
| 98.86 | 0.0836 | 95.8415
| 98.88 | 0.0836 | 95.8058
| 98.9 | 0.0837 | 95.7632
| 98.92 | 0.0837 | 95.7016
| 98.94 | 0.0837 | 95.6431
| 98.96 | 0.0837 | 95.7147
| 98.98 | 0.0837 | 95.8443
| 99 | 0.0837 | 95.9406
| 99.02 | 0.0838 | 95.8624
| 99.04 | 0.0838 | 95.8285
| 99.06 | 0.0838 | 95.9467
| 99.08 | 0.0838 | 96.0269
| 99.1 | 0.0838 | 95.9514
| 99.12 | 0.0838 | 96.0399
| 99.14 | 0.0839 | 96.0164
| 99.16 | 0.0839 | 95.9431
| 99.18 | 0.0839 | 96.0242
| 99.2 | 0.0839 | 96.0031
| 99.22 | 0.0839 | 96.081
| 99.24 | 0.0839 | 96.0484
| 99.26 | 0.084 | 95.9639
| 99.28 | 0.084 | 96.0337
| 99.3 | 0.084 | 95.9445
| 99.32 | 0.084 | 95.9408
| 99.34 | 0.084 | 96.1008
| 99.36 | 0.084 | 96.0864
| 99.38 | 0.0841 | 96.1842
| 99.4 | 0.0841 | 96.261
| 99.42 | 0.0841 | 96.3616
| 99.44 | 0.0841 | 96.3792
| 99.46 | 0.0841 | 96.2829
| 99.48 | 0.0841 | 96.3711
| 99.5 | 0.0842 | 96.4181
| 99.52 | 0.0842 | 96.4843
| 99.54 | 0.0842 | 96.4228
| 99.56 | 0.0842 | 96.2877
| 99.58 | 0.0842 | 96.4933
| 99.6 | 0.0842 | 96.5155
| 99.62 | 0.0843 | 96.4663
| 99.64 | 0.0843 | 96.4996
| 99.66 | 0.0843 | 96.5518
| 99.68 | 0.0843 | 96.5245
| 99.7 | 0.0843 | 96.6015
| 99.72 | 0.0844 | 96.6575
| 99.74 | 0.0844 | 96.3911
| 99.76 | 0.0844 | 96.4314
| 99.78 | 0.0844 | 96.41
| 99.8 | 0.0844 | 96.4584
| 99.82 | 0.0844 | 96.664
| 99.84 | 0.0845 | 96.6945
| 99.86 | 0.0845 | 96.6721
| 99.88 | 0.0845 | 96.6609
| 99.9 | 0.0845 | 96.5887
| 99.92 | 0.0845 | 96.5824
| 99.94 | 0.0845 | 96.5705
| 99.96 | 0.0846 | 96.7151
| 99.98 | 0.0846 | 96.8982
| 100 | 0.0846 | 96.9001
| 100.02 | 0.0846 | 96.869
| 100.04 | 0.0846 | 96.9802
| 100.06 | 0.0846 | 97.1578
| 100.08 | 0.0847 | 96.9957
| 100.1 | 0.0847 | 96.9555
| 100.12 | 0.0847 | 96.9793
| 100.14 | 0.0847 | 96.885
| 100.16 | 0.0847 | 96.9525
| 100.18 | 0.0847 | 97.0366
| 100.2 | 0.0848 | 97.1578
| 100.22 | 0.0848 | 97.197
| 100.24 | 0.0848 | 97.0955
| 100.26 | 0.0848 | 97.0539
| 100.28 | 0.0848 | 97.0244
| 100.3 | 0.0848 | 97.0444
| 100.32 | 0.0849 | 97.0559
| 100.34 | 0.0849 | 97.0822
| 100.36 | 0.0849 | 96.9827
| 100.38 | 0.0849 | 96.9773
| 100.4 | 0.0849 | 97.0322
| 100.42 | 0.085 | 97.1615
| 100.44 | 0.085 | 97.2512
| 100.46 | 0.085 | 97.1912
| 100.48 | 0.085 | 97.1407
| 100.5 | 0.085 | 97.2193
| 100.52 | 0.085 | 97.3349
| 100.54 | 0.0851 | 97.3287
| 100.56 | 0.0851 | 97.3114
| 100.58 | 0.0851 | 97.0559
| 100.6 | 0.0851 | 97.1603
| 100.62 | 0.0851 | 97.4161
| 100.64 | 0.0851 | 97.2673
| 100.66 | 0.0852 | 97.318
| 100.68 | 0.0852 | 97.3201
| 100.7 | 0.0852 | 97.3426
| 100.72 | 0.0852 | 97.2426
| 100.74 | 0.0852 | 97.3476
| 100.76 | 0.0852 | 97.5179
| 100.78 | 0.0853 | 97.4093
| 100.8 | 0.0853 | 97.4184
| 100.82 | 0.0853 | 97.3705
| 100.84 | 0.0853 | 97.4666
| 100.86 | 0.0853 | 97.5118
| 100.88 | 0.0853 | 97.4754
| 100.9 | 0.0854 | 97.4912
| 100.92 | 0.0854 | 97.5724
| 100.94 | 0.0854 | 97.8252
| 100.96 | 0.0854 | 97.6918
| 100.98 | 0.0854 | 97.5117
| 101 | 0.0855 | 97.6287
| 101.02 | 0.0855 | 97.724
| 101.04 | 0.0855 | 97.7218
| 101.06 | 0.0855 | 97.6273
| 101.08 | 0.0855 | 97.6643
| 101.1 | 0.0855 | 97.6393
| 101.12 | 0.0856 | 97.8145
| 101.14 | 0.0856 | 97.8452
| 101.16 | 0.0856 | 97.8413
| 101.18 | 0.0856 | 97.594
| 101.2 | 0.0856 | 97.712
| 101.22 | 0.0856 | 97.9247
| 101.24 | 0.0857 | 97.9721
| 101.26 | 0.0857 | 97.8755
| 101.28 | 0.0857 | 97.7948
| 101.3 | 0.0857 | 97.8072
| 101.32 | 0.0857 | 97.888
| 101.34 | 0.0857 | 97.951
| 101.36 | 0.0858 | 98.1028
| 101.38 | 0.0858 | 98.2362
| 101.4 | 0.0858 | 98.1062
| 101.42 | 0.0858 | 98.0854
| 101.44 | 0.0858 | 98.0601
| 101.46 | 0.0858 | 98.0637
| 101.48 | 0.0859 | 98.0404
| 101.5 | 0.0859 | 97.9595
| 101.52 | 0.0859 | 98.0946
| 101.54 | 0.0859 | 98.152
| 101.56 | 0.0859 | 98.2361
| 101.58 | 0.0859 | 98.3207
| 101.6 | 0.086 | 98.3233
| 101.62 | 0.086 | 98.305
| 101.64 | 0.086 | 98.2797
| 101.66 | 0.086 | 98.2541
| 101.68 | 0.086 | 98.1586
| 101.7 | 0.0861 | 98.2039
| 101.72 | 0.0861 | 98.211
| 101.74 | 0.0861 | 98.3114
| 101.76 | 0.0861 | 98.2586
| 101.78 | 0.0861 | 98.3332
| 101.8 | 0.0861 | 98.4727
| 101.82 | 0.0862 | 98.434
| 101.84 | 0.0862 | 98.3803
| 101.86 | 0.0862 | 98.2894
| 101.88 | 0.0862 | 98.3195
| 101.9 | 0.0862 | 98.4502
| 101.92 | 0.0862 | 98.4728
| 101.94 | 0.0863 | 98.3809
| 101.96 | 0.0863 | 98.3533
| 101.98 | 0.0863 | 98.422
| 102 | 0.0863 | 98.4854
| 102.02 | 0.0863 | 98.5217
| 102.04 | 0.0863 | 98.3766
| 102.06 | 0.0864 | 98.4422
| 102.08 | 0.0864 | 98.5392
| 102.1 | 0.0864 | 98.662
| 102.12 | 0.0864 | 98.6765
| 102.14 | 0.0864 | 98.6246
| 102.16 | 0.0864 | 98.5735
| 102.18 | 0.0865 | 98.4319
| 102.2 | 0.0865 | 98.5765
| 102.22 | 0.0865 | 98.6609
| 102.24 | 0.0865 | 98.6283
| 102.26 | 0.0865 | 98.5246
| 102.28 | 0.0865 | 98.5892
| 102.3 | 0.0866 | 98.7662
| 102.32 | 0.0866 | 98.8757
| 102.34 | 0.0866 | 98.8935
| 102.36 | 0.0866 | 98.8609
| 102.38 | 0.0866 | 98.7682
| 102.4 | 0.0866 | 98.6823
| 102.42 | 0.0867 | 98.854
| 102.44 | 0.0867 | 98.9558
| 102.46 | 0.0867 | 98.9333
| 102.48 | 0.0867 | 98.8815
| 102.5 | 0.0867 | 98.7802
| 102.52 | 0.0868 | 98.8335
| 102.54 | 0.0868 | 98.9615
| 102.56 | 0.0868 | 99.1156
| 102.58 | 0.0868 | 99.1876
| 102.6 | 0.0868 | 99.0905
| 102.62 | 0.0868 | 99.0416
| 102.64 | 0.0869 | 99.0645
| 102.66 | 0.0869 | 99.1493
| 102.68 | 0.0869 | 99.0489
| 102.7 | 0.0869 | 99.0485
| 102.72 | 0.0869 | 99.0564
| 102.74 | 0.0869 | 99.1947
| 102.76 | 0.087 | 99.1888
| 102.78 | 0.087 | 99.1053
| 102.8 | 0.087 | 99.016
| 102.82 | 0.087 | 98.9595
| 102.84 | 0.087 | 99.0261
| 102.86 | 0.087 | 99.1926
| 102.88 | 0.0871 | 99.1969
| 102.9 | 0.0871 | 99.1273
| 102.92 | 0.0871 | 99.1529
| 102.94 | 0.0871 | 99.2632
| 102.96 | 0.0871 | 99.2545
| 102.98 | 0.0871 | 99.2769
| 103 | 0.0872 | 99.2661
| 103.02 | 0.0872 | 99.3233
| 103.04 | 0.0872 | 99.3788
| 103.06 | 0.0872 | 99.3521
| 103.08 | 0.0872 | 99.2336
| 103.1 | 0.0872 | 99.3531
| 103.12 | 0.0873 | 99.4074
| 103.14 | 0.0873 | 99.4949
| 103.16 | 0.0873 | 99.5131
| 103.18 | 0.0873 | 99.4743
| 103.2 | 0.0873 | 99.5263
| 103.22 | 0.0873 | 99.4834
| 103.24 | 0.0874 | 99.4878
| 103.26 | 0.0874 | 99.5001
| 103.28 | 0.0874 | 99.5159
| 103.3 | 0.0874 | 99.6474
| 103.32 | 0.0874 | 99.5776
| 103.34 | 0.0874 | 99.5086
| 103.36 | 0.0875 | 99.6295
| 103.38 | 0.0875 | 99.7451
| 103.4 | 0.0875 | 99.8563
| 103.42 | 0.0875 | 99.7451
| 103.44 | 0.0875 | 99.5908
| 103.46 | 0.0875 | 99.6089
| 103.48 | 0.0876 | 99.5747
| 103.5 | 0.0876 | 99.5872
| 103.52 | 0.0876 | 99.7517
| 103.54 | 0.0876 | 99.8003
| 103.56 | 0.0876 | 99.8323
| 103.58 | 0.0876 | 99.8927
| 103.6 | 0.0877 | 99.8336
| 103.62 | 0.0877 | 99.8345
| 103.64 | 0.0877 | 99.8088
| 103.66 | 0.0877 | 99.9074
| 103.68 | 0.0877 | 99.8499
| 103.7 | 0.0877 | 99.8569
| 103.72 | 0.0878 | 99.8725
| 103.74 | 0.0878 | 99.8902
| 103.76 | 0.0878 | 99.7949
| 103.78 | 0.0878 | 99.7385
| 103.8 | 0.0878 | 99.8877
| 103.82 | 0.0878 | 100.0472
| 103.84 | 0.0879 | 99.9872
| 103.86 | 0.0879 | 99.9667
| 103.88 | 0.0879 | 99.9381
| 103.9 | 0.0879 | 99.983
| 103.92 | 0.0879 | 99.9984
| 103.94 | 0.0879 | 100.1054
| 103.96 | 0.088 | 100.0938
| 103.98 | 0.088 | 100.0965
| 104 | 0.088 | 100.2074
| 104.02 | 0.088 | 100.3189
| 104.04 | 0.088 | 100.2965
| 104.06 | 0.088 | 100.1418
| 104.08 | 0.0881 | 99.9794
| 104.1 | 0.0881 | 100.2379
| 104.12 | 0.0881 | 100.2346
| 104.14 | 0.0881 | 100.2308
| 104.16 | 0.0881 | 100.2938
| 104.18 | 0.0881 | 100.4164
| 104.2 | 0.0882 | 100.3419
| 104.22 | 0.0882 | 100.2996
| 104.24 | 0.0882 | 100.3647
| 104.26 | 0.0882 | 100.4856
| 104.28 | 0.0882 | 100.4532
| 104.3 | 0.0882 | 100.3565
| 104.32 | 0.0882 | 100.3237
| 104.34 | 0.0883 | 100.324
| 104.36 | 0.0883 | 100.3988
| 104.38 | 0.0883 | 100.2875
| 104.4 | 0.0883 | 100.3847
| 104.42 | 0.0883 | 100.5351
| 104.44 | 0.0884 | 100.6158
| 104.46 | 0.0884 | 100.4981
| 104.48 | 0.0884 | 100.3256
| 104.5 | 0.0884 | 100.4455
| 104.52 | 0.0884 | 100.4706
| 104.54 | 0.0884 | 100.4257
| 104.56 | 0.0884 | 100.5977
| 104.58 | 0.0885 | 100.3831
| 104.6 | 0.0885 | 100.3959
| 104.62 | 0.0885 | 100.5116
| 104.64 | 0.0885 | 100.5672
| 104.66 | 0.0885 | 100.5136
| 104.68 | 0.0886 | 100.5377
| 104.7 | 0.0886 | 100.6015
| 104.72 | 0.0886 | 100.5836
| 104.74 | 0.0886 | 100.5772
| 104.76 | 0.0886 | 100.5823
| 104.78 | 0.0886 | 100.754
| 104.8 | 0.0887 | 100.6352
| 104.82 | 0.0887 | 100.5545
| 104.84 | 0.0887 | 100.8159
| 104.86 | 0.0887 | 100.8593
| 104.88 | 0.0887 | 100.8676
| 104.9 | 0.0887 | 100.8327
| 104.92 | 0.0888 | 100.9179
| 104.94 | 0.0888 | 101.059
| 104.96 | 0.0888 | 101.0173
| 104.98 | 0.0888 | 100.9727
| 105 | 0.0888 | 101.0226
| 105.02 | 0.0888 | 101.0069
| 105.04 | 0.0889 | 100.9751
| 105.06 | 0.0889 | 100.9225
| 105.08 | 0.0889 | 100.9888
| 105.1 | 0.0889 | 101.0383
| 105.12 | 0.0889 | 101.064
| 105.14 | 0.0889 | 101.0847
| 105.16 | 0.089 | 101.0801
| 105.18 | 0.089 | 101.1464
| 105.2 | 0.089 | 101.0365
| 105.22 | 0.089 | 101.0442
| 105.24 | 0.089 | 101.0494
| 105.26 | 0.089 | 101.0018
| 105.28 | 0.0891 | 101.0296
| 105.3 | 0.0891 | 101.2069
| 105.32 | 0.0891 | 101.1045
| 105.34 | 0.0891 | 101.2294
| 105.36 | 0.0891 | 101.2216
| 105.38 | 0.0891 | 101.1634
| 105.4 | 0.0892 | 101.1336
| 105.42 | 0.0892 | 101.1948
| 105.44 | 0.0892 | 101.2646
| 105.46 | 0.0892 | 101.0993
| 105.48 | 0.0892 | 101.136
| 105.5 | 0.0892 | 101.4379
| 105.52 | 0.0893 | 101.4908
| 105.54 | 0.0893 | 101.4695
| 105.56 | 0.0893 | 101.4935
| 105.58 | 0.0893 | 101.4349
| 105.6 | 0.0893 | 101.3504
| 105.62 | 0.0893 | 101.2985
| 105.64 | 0.0894 | 101.3732
| 105.66 | 0.0894 | 101.3686
| 105.68 | 0.0894 | 101.448
| 105.7 | 0.0894 | 101.5119
| 105.72 | 0.0894 | 101.5497
| 105.74 | 0.0894 | 101.5063
| 105.76 | 0.0895 | 101.5138
| 105.78 | 0.0895 | 101.4782
| 105.8 | 0.0895 | 101.5084
| 105.82 | 0.0895 | 101.5708
| 105.84 | 0.0895 | 101.5323
| 105.86 | 0.0895 | 101.5148
| 105.88 | 0.0896 | 101.6467
| 105.9 | 0.0896 | 101.8121
| 105.92 | 0.0896 | 101.6464
| 105.94 | 0.0896 | 101.676
| 105.96 | 0.0896 | 101.6976
| 105.98 | 0.0897 | 101.7538
| 106 | 0.0897 | 101.6955
| 106.02 | 0.0897 | 101.7027
| 106.04 | 0.0897 | 101.7414
| 106.06 | 0.0897 | 101.7623
| 106.08 | 0.0897 | 101.7492
| 106.1 | 0.0898 | 101.7924
| 106.12 | 0.0898 | 101.8989
| 106.14 | 0.0898 | 101.9819
| 106.16 | 0.0898 | 101.9371
| 106.18 | 0.0898 | 101.8184
| 106.2 | 0.0898 | 101.9227
| 106.22 | 0.0899 | 101.969
| 106.24 | 0.0899 | 102.1435
| 106.26 | 0.0899 | 102.1257
| 106.28 | 0.0899 | 101.9808
| 106.3 | 0.0899 | 102.0609
| 106.32 | 0.0899 | 101.9857
| 106.34 | 0.09 | 101.8036
| 106.36 | 0.09 | 101.9953
| 106.38 | 0.09 | 102.1188
| 106.4 | 0.09 | 102.0648
| 106.42 | 0.09 | 101.9933
| 106.44 | 0.09 | 102.0586
| 106.46 | 0.0901 | 102.2235
| 106.48 | 0.0901 | 102.1547
| 106.5 | 0.0901 | 102.0338
| 106.52 | 0.0901 | 102.0702
| 106.54 | 0.0901 | 102.1552
| 106.56 | 0.0901 | 102.2181
| 106.58 | 0.0902 | 102.3763
| 106.6 | 0.0902 | 102.2063
| 106.62 | 0.0902 | 102.1779
| 106.64 | 0.0902 | 102.1847
| 106.66 | 0.0902 | 102.2854
| 106.68 | 0.0903 | 102.3731
| 106.7 | 0.0903 | 102.5219
| 106.72 | 0.0903 | 102.4255
| 106.74 | 0.0903 | 102.4126
| 106.76 | 0.0903 | 102.4213
| 106.78 | 0.0903 | 102.3755
| 106.8 | 0.0904 | 102.3477
| 106.82 | 0.0904 | 102.4233
| 106.84 | 0.0904 | 102.5919
| 106.86 | 0.0904 | 102.5189
| 106.88 | 0.0904 | 102.4688
| 106.9 | 0.0904 | 102.5474
| 106.92 | 0.0905 | 102.5808
| 106.94 | 0.0905 | 102.7608
| 106.96 | 0.0905 | 102.8677
| 106.98 | 0.0905 | 102.8246
| 107 | 0.0905 | 102.7819
| 107.02 | 0.0906 | 102.7494
| 107.04 | 0.0906 | 102.707
| 107.06 | 0.0906 | 102.7802
| 107.08 | 0.0906 | 102.8142
| 107.1 | 0.0906 | 102.8485
| 107.12 | 0.0906 | 102.8073
| 107.14 | 0.0907 | 102.8004
| 107.16 | 0.0907 | 102.8432
| 107.18 | 0.0907 | 102.7208
| 107.2 | 0.0907 | 102.6319
| 107.22 | 0.0907 | 102.7159
| 107.24 | 0.0907 | 102.8383
| 107.26 | 0.0908 | 102.9099
| 107.28 | 0.0908 | 102.9373
| 107.3 | 0.0908 | 102.8793
| 107.32 | 0.0908 | 102.7287
| 107.34 | 0.0908 | 102.8271
| 107.36 | 0.0908 | 102.9144
| 107.38 | 0.0909 | 102.9599
| 107.4 | 0.0909 | 103.1211
| 107.42 | 0.0909 | 103.06
| 107.44 | 0.0909 | 103.0076
| 107.46 | 0.0909 | 102.9452
| 107.48 | 0.0909 | 102.9376
| 107.5 | 0.091 | 102.8128
| 107.52 | 0.091 | 102.8953
| 107.54 | 0.091 | 103.0355
| 107.56 | 0.091 | 103.0754
| 107.58 | 0.091 | 103.0737
| 107.6 | 0.091 | 103.0038
| 107.62 | 0.0911 | 103.1189
| 107.64 | 0.0911 | 103.1988
| 107.66 | 0.0911 | 103.1865
| 107.68 | 0.0911 | 103.1747
| 107.7 | 0.0911 | 103.032
| 107.72 | 0.0911 | 103.1014
| 107.74 | 0.0912 | 103.2832
| 107.76 | 0.0912 | 103.3475
| 107.78 | 0.0912 | 103.1807
| 107.8 | 0.0912 | 103.161
| 107.82 | 0.0912 | 103.2874
| 107.84 | 0.0912 | 103.3215
| 107.86 | 0.0913 | 103.2229
| 107.88 | 0.0913 | 103.2028
| 107.9 | 0.0913 | 103.165
| 107.92 | 0.0913 | 103.0502
| 107.94 | 0.0913 | 103.1706
| 107.96 | 0.0914 | 103.2798
| 107.98 | 0.0914 | 103.391
| 108 | 0.0914 | 103.195
| 108.02 | 0.0914 | 103.2832
| 108.04 | 0.0914 | 103.2246
| 108.06 | 0.0914 | 103.3592
| 108.08 | 0.0915 | 103.5168
| 108.1 | 0.0915 | 103.5009
| 108.12 | 0.0915 | 103.5323
| 108.14 | 0.0915 | 103.5646
| 108.16 | 0.0915 | 103.5802
| 108.18 | 0.0915 | 103.6681
| 108.2 | 0.0916 | 103.6722
| 108.22 | 0.0916 | 103.649
| 108.24 | 0.0916 | 103.6404
| 108.26 | 0.0916 | 103.5244
| 108.28 | 0.0916 | 103.47
| 108.3 | 0.0916 | 103.4328
| 108.32 | 0.0917 | 103.6216
| 108.34 | 0.0917 | 103.646
| 108.36 | 0.0917 | 103.7206
| 108.38 | 0.0917 | 103.6991
| 108.4 | 0.0917 | 103.7249
| 108.42 | 0.0917 | 103.6962
| 108.44 | 0.0918 | 103.7158
| 108.46 | 0.0918 | 103.884
| 108.48 | 0.0918 | 103.8598
| 108.5 | 0.0918 | 103.7911
| 108.52 | 0.0918 | 103.7437
| 108.54 | 0.0918 | 103.7595
| 108.56 | 0.0919 | 103.6992
| 108.58 | 0.0919 | 103.6768
| 108.6 | 0.0919 | 103.8939
| 108.62 | 0.0919 | 103.9902
| 108.64 | 0.0919 | 103.9811
| 108.66 | 0.0919 | 103.9445
| 108.68 | 0.092 | 103.951
| 108.7 | 0.092 | 103.8652
| 108.72 | 0.092 | 104.0383
| 108.74 | 0.092 | 104.0819
| 108.76 | 0.092 | 104.1535
| 108.78 | 0.092 | 104.148
| 108.8 | 0.0921 | 104.1438
| 108.82 | 0.0921 | 104.1189
| 108.84 | 0.0921 | 104.188
| 108.86 | 0.0921 | 104.2474
| 108.88 | 0.0921 | 104.2133
| 108.9 | 0.0921 | 104.0845
| 108.92 | 0.0922 | 104.1372
| 108.94 | 0.0922 | 104.2485
| 108.96 | 0.0922 | 104.3153
| 108.98 | 0.0922 | 104.3667
| 109 | 0.0922 | 104.2753
| 109.02 | 0.0922 | 104.2857
| 109.04 | 0.0923 | 104.3035
| 109.06 | 0.0923 | 104.3775
| 109.08 | 0.0923 | 104.3832
| 109.1 | 0.0923 | 104.2472
| 109.12 | 0.0923 | 104.2286
| 109.14 | 0.0923 | 104.3806
| 109.16 | 0.0924 | 104.4345
| 109.18 | 0.0924 | 104.4381
| 109.2 | 0.0924 | 104.3794
| 109.22 | 0.0924 | 104.3431
| 109.24 | 0.0924 | 104.3497
| 109.26 | 0.0924 | 104.2213
| 109.28 | 0.0925 | 104.1134
| 109.3 | 0.0925 | 104.1986
| 109.32 | 0.0925 | 104.2685
| 109.34 | 0.0925 | 104.3597
| 109.36 | 0.0925 | 104.4282
| 109.38 | 0.0925 | 104.376
| 109.4 | 0.0926 | 104.5281
| 109.42 | 0.0926 | 104.5797
| 109.44 | 0.0926 | 104.4475
| 109.46 | 0.0926 | 104.4527
| 109.48 | 0.0926 | 104.4865
| 109.5 | 0.0926 | 104.4565
| 109.52 | 0.0927 | 104.612
| 109.54 | 0.0927 | 104.6594
| 109.56 | 0.0927 | 104.7115
| 109.58 | 0.0927 | 104.5867
| 109.6 | 0.0927 | 104.6338
| 109.62 | 0.0927 | 104.6309
| 109.64 | 0.0928 | 104.6509
| 109.66 | 0.0928 | 104.6358
| 109.68 | 0.0928 | 104.6067
| 109.7 | 0.0928 | 104.7126
| 109.72 | 0.0928 | 104.8257
| 109.74 | 0.0928 | 104.9196
| 109.76 | 0.0929 | 104.9954
| 109.78 | 0.0929 | 104.8714
| 109.8 | 0.0929 | 104.9028
| 109.82 | 0.0929 | 104.8642
| 109.84 | 0.0929 | 104.8292
| 109.86 | 0.0929 | 104.8622
| 109.88 | 0.093 | 104.939
| 109.9 | 0.093 | 104.9193
| 109.92 | 0.093 | 104.9578
| 109.94 | 0.093 | 105.0804
| 109.96 | 0.093 | 105.0391
| 109.98 | 0.093 | 105.0406
| 110 | 0.0931 | 104.9095
| 110.02 | 0.0931 | 104.8469
| 110.04 | 0.0931 | 105.0069
| 110.06 | 0.0931 | 105.1606
| 110.08 | 0.0931 | 105.2324
| 110.1 | 0.0931 | 105.0478
| 110.12 | 0.0932 | 104.9036
| 110.14 | 0.0932 | 105.0246
| 110.16 | 0.0932 | 105.1737
| 110.18 | 0.0932 | 105.2392
| 110.2 | 0.0932 | 105.244
| 110.22 | 0.0932 | 105.183
| 110.24 | 0.0933 | 105.2268
| 110.26 | 0.0933 | 105.1825
| 110.28 | 0.0933 | 105.2844
| 110.3 | 0.0933 | 105.5612
| 110.32 | 0.0933 | 105.4853
| 110.34 | 0.0933 | 105.2225
| 110.36 | 0.0934 | 105.2086
| 110.38 | 0.0934 | 105.3122
| 110.4 | 0.0934 | 105.3765
| 110.42 | 0.0934 | 105.2651
| 110.44 | 0.0934 | 105.256
| 110.46 | 0.0934 | 105.2333
| 110.48 | 0.0935 | 105.3835
| 110.5 | 0.0935 | 105.498
| 110.52 | 0.0935 | 105.5126
| 110.54 | 0.0935 | 105.4741
| 110.56 | 0.0935 | 105.4311
| 110.58 | 0.0935 | 105.4815
| 110.6 | 0.0936 | 105.5671
| 110.62 | 0.0936 | 105.5085
| 110.64 | 0.0936 | 105.529
| 110.66 | 0.0936 | 105.4898
| 110.68 | 0.0936 | 105.4821
| 110.7 | 0.0936 | 105.4634
| 110.72 | 0.0937 | 105.4518
| 110.74 | 0.0937 | 105.5741
| 110.76 | 0.0937 | 105.7331
| 110.78 | 0.0937 | 105.8251
| 110.8 | 0.0937 | 105.6898
| 110.82 | 0.0937 | 105.5963
| 110.84 | 0.0938 | 105.6759
| 110.86 | 0.0938 | 105.8127
| 110.88 | 0.0938 | 105.8534
| 110.9 | 0.0938 | 105.9525
| 110.92 | 0.0938 | 105.9166
| 110.94 | 0.0938 | 105.8286
| 110.96 | 0.0939 | 105.9253
| 110.98 | 0.0939 | 105.8868
| 111 | 0.0939 | 105.9059
| 111.02 | 0.0939 | 105.9263
| 111.04 | 0.0939 | 105.8632
| 111.06 | 0.0939 | 105.8966
| 111.08 | 0.094 | 105.939
| 111.1 | 0.094 | 106.0059
| 111.12 | 0.094 | 106.1359
| 111.14 | 0.094 | 106.1735
| 111.16 | 0.094 | 106.0653
| 111.18 | 0.094 | 106.0165
| 111.2 | 0.0941 | 106.0425
| 111.22 | 0.0941 | 106.1082
| 111.24 | 0.0941 | 106.1635
| 111.26 | 0.0941 | 106.1772
| 111.28 | 0.0941 | 106.1639
| 111.3 | 0.0942 | 106.1859
| 111.32 | 0.0942 | 106.2146
| 111.34 | 0.0942 | 106.1948
| 111.36 | 0.0942 | 106.1977
| 111.38 | 0.0942 | 106.1329
| 111.4 | 0.0942 | 106.2168
| 111.42 | 0.0943 | 106.37
| 111.44 | 0.0943 | 106.5745
| 111.46 | 0.0943 | 106.5131
| 111.48 | 0.0943 | 106.345
| 111.5 | 0.0943 | 106.2999
| 111.52 | 0.0943 | 106.3543
| 111.54 | 0.0944 | 106.4923
| 111.56 | 0.0944 | 106.5626
| 111.58 | 0.0944 | 106.509
| 111.6 | 0.0944 | 106.4611
| 111.62 | 0.0944 | 106.4239
| 111.64 | 0.0944 | 106.4227
| 111.66 | 0.0945 | 106.4713
| 111.68 | 0.0945 | 106.621
| 111.7 | 0.0945 | 106.6862
| 111.72 | 0.0945 | 106.7833
| 111.74 | 0.0945 | 106.7238
| 111.76 | 0.0945 | 106.5211
| 111.78 | 0.0946 | 106.4757
| 111.8 | 0.0946 | 106.5716
| 111.82 | 0.0946 | 106.7173
| 111.84 | 0.0946 | 106.7586
| 111.86 | 0.0946 | 106.7535
| 111.88 | 0.0946 | 106.8723
| 111.9 | 0.0947 | 106.9171
| 111.92 | 0.0947 | 106.7135
| 111.94 | 0.0947 | 106.6917
| 111.96 | 0.0947 | 106.747
| 111.98 | 0.0947 | 106.8349
| 112 | 0.0948 | 106.8889
| 112.02 | 0.0948 | 106.9161
| 112.04 | 0.0948 | 106.6663
| 112.06 | 0.0948 | 106.6599
| 112.08 | 0.0948 | 106.8928
| 112.1 | 0.0948 | 106.9196
| 112.12 | 0.0949 | 106.8336
| 112.14 | 0.0949 | 106.7495
| 112.16 | 0.0949 | 106.784
| 112.18 | 0.0949 | 106.9442
| 112.2 | 0.0949 | 107.0694
| 112.22 | 0.0949 | 107.0685
| 112.24 | 0.095 | 107.0303
| 112.26 | 0.095 | 107.0724
| 112.28 | 0.095 | 107.2283
| 112.3 | 0.095 | 107.12
| 112.32 | 0.095 | 107.1481
| 112.34 | 0.095 | 107.1403
| 112.36 | 0.0951 | 107.112
| 112.38 | 0.0951 | 107.2063
| 112.4 | 0.0951 | 107.2709
| 112.42 | 0.0951 | 107.2314
| 112.44 | 0.0951 | 107.0887
| 112.46 | 0.0952 | 107.1705
| 112.48 | 0.0952 | 107.3719
| 112.5 | 0.0952 | 107.455
| 112.52 | 0.0952 | 107.3486
| 112.54 | 0.0952 | 107.2526
| 112.56 | 0.0952 | 107.2953
| 112.58 | 0.0953 | 107.3887
| 112.6 | 0.0953 | 107.4162
| 112.62 | 0.0953 | 107.3885
| 112.64 | 0.0953 | 107.3924
| 112.66 | 0.0953 | 107.4119
| 112.68 | 0.0953 | 107.4428
| 112.7 | 0.0954 | 107.5495
| 112.72 | 0.0954 | 107.424
| 112.74 | 0.0954 | 107.5008
| 112.76 | 0.0954 | 107.5378
| 112.78 | 0.0954 | 107.527
| 112.8 | 0.0954 | 107.53
| 112.82 | 0.0955 | 107.535
| 112.84 | 0.0955 | 107.4164
| 112.86 | 0.0955 | 107.5334
| 112.88 | 0.0955 | 107.5594
| 112.9 | 0.0955 | 107.6427
| 112.92 | 0.0955 | 107.63
| 112.94 | 0.0956 | 107.4924
| 112.96 | 0.0956 | 107.6737
| 112.98 | 0.0956 | 107.9619
| 113 | 0.0956 | 107.9362
| 113.02 | 0.0956 | 107.8287
| 113.04 | 0.0957 | 107.7317
| 113.06 | 0.0957 | 107.6583
| 113.08 | 0.0957 | 107.7262
| 113.1 | 0.0957 | 107.8445
| 113.12 | 0.0957 | 107.7727
| 113.14 | 0.0957 | 107.6563
| 113.16 | 0.0958 | 107.7933
| 113.18 | 0.0958 | 107.9609
| 113.2 | 0.0958 | 107.9426
| 113.22 | 0.0958 | 107.8218
| 113.24 | 0.0958 | 107.7274
| 113.26 | 0.0958 | 107.8636
| 113.28 | 0.0959 | 107.9998
| 113.3 | 0.0959 | 108.0546
| 113.32 | 0.0959 | 108.0064
| 113.34 | 0.0959 | 107.9179
| 113.36 | 0.0959 | 108.1245
| 113.38 | 0.0959 | 108.2167
| 113.4 | 0.096 | 108.0598
| 113.42 | 0.096 | 108.0337
| 113.44 | 0.096 | 107.9367
| 113.46 | 0.096 | 107.966
| 113.48 | 0.096 | 108.0768
| 113.5 | 0.096 | 108.3543
| 113.52 | 0.0961 | 108.3541
| 113.54 | 0.0961 | 108.3403
| 113.56 | 0.0961 | 108.2206
| 113.58 | 0.0961 | 108.1721
| 113.6 | 0.0961 | 108.3138
| 113.62 | 0.0961 | 108.2408
| 113.64 | 0.0962 | 108.246
| 113.66 | 0.0962 | 108.1801
| 113.68 | 0.0962 | 108.1962
| 113.7 | 0.0962 | 108.4049
| 113.72 | 0.0962 | 108.4651
| 113.74 | 0.0962 | 108.384
| 113.76 | 0.0963 | 108.4201
| 113.78 | 0.0963 | 108.3768
| 113.8 | 0.0963 | 108.5104
| 113.82 | 0.0963 | 108.5638
| 113.84 | 0.0963 | 108.4963
| 113.86 | 0.0963 | 108.4937
| 113.88 | 0.0964 | 108.5473
| 113.9 | 0.0964 | 108.5532
| 113.92 | 0.0964 | 108.5179
| 113.94 | 0.0964 | 108.4093
| 113.96 | 0.0964 | 108.3615
| 113.98 | 0.0965 | 108.5032
| 114 | 0.0965 | 108.5052
| 114.02 | 0.0965 | 108.5079
| 114.04 | 0.0965 | 108.6167
| 114.06 | 0.0965 | 108.6545
| 114.08 | 0.0965 | 108.6873
| 114.1 | 0.0966 | 108.5715
| 114.12 | 0.0966 | 108.673
| 114.14 | 0.0966 | 108.8114
| 114.16 | 0.0966 | 108.6753
| 114.18 | 0.0966 | 108.6828
| 114.2 | 0.0966 | 108.7414
| 114.22 | 0.0967 | 108.946
| 114.24 | 0.0967 | 108.9309
| 114.26 | 0.0967 | 108.9821
| 114.28 | 0.0967 | 108.8914
| 114.3 | 0.0967 | 108.7777
| 114.32 | 0.0967 | 108.8633
| 114.34 | 0.0968 | 108.8895
| 114.36 | 0.0968 | 108.9021
| 114.38 | 0.0968 | 108.857
| 114.4 | 0.0968 | 108.7054
| 114.42 | 0.0968 | 108.7675
| 114.44 | 0.0968 | 108.8648
| 114.46 | 0.0969 | 108.9534
| 114.48 | 0.0969 | 108.8823
| 114.5 | 0.0969 | 108.8952
| 114.52 | 0.0969 | 109.0059
| 114.54 | 0.0969 | 108.9671
| 114.56 | 0.0969 | 109.1357
| 114.58 | 0.097 | 109.1679
| 114.6 | 0.097 | 109.1846
| 114.62 | 0.097 | 109.1357
| 114.64 | 0.097 | 109.1397
| 114.66 | 0.097 | 109.173
| 114.68 | 0.097 | 109.1216
| 114.7 | 0.0971 | 109.1796
| 114.72 | 0.0971 | 109.2073
| 114.74 | 0.0971 | 109.2507
| 114.76 | 0.0971 | 109.229
| 114.78 | 0.0971 | 109.1752
| 114.8 | 0.0971 | 109.099
| 114.82 | 0.0972 | 109.2413
| 114.84 | 0.0972 | 109.2022
| 114.86 | 0.0972 | 109.2927
| 114.88 | 0.0972 | 109.2865
| 114.9 | 0.0972 | 109.4306
| 114.92 | 0.0972 | 109.3753
| 114.94 | 0.0973 | 109.3252
| 114.96 | 0.0973 | 109.4563
| 114.98 | 0.0973 | 109.4744
| 115 | 0.0973 | 109.4213
| 115.02 | 0.0973 | 109.5533
| 115.04 | 0.0973 | 109.5539
| 115.06 | 0.0974 | 109.5076
| 115.08 | 0.0974 | 109.5664
| 115.1 | 0.0974 | 109.4056
| 115.12 | 0.0974 | 109.5073
| 115.14 | 0.0974 | 109.6159
| 115.16 | 0.0974 | 109.5441
| 115.18 | 0.0975 | 109.4145
| 115.2 | 0.0975 | 109.4498
| 115.22 | 0.0975 | 109.6004
| 115.24 | 0.0975 | 109.6734
| 115.26 | 0.0975 | 109.7622
| 115.28 | 0.0975 | 109.8703
| 115.3 | 0.0976 | 109.7067
| 115.32 | 0.0976 | 109.7142
| 115.34 | 0.0976 | 109.811
| 115.36 | 0.0976 | 109.8793
| 115.38 | 0.0976 | 109.8838
| 115.4 | 0.0976 | 109.7898
| 115.42 | 0.0977 | 109.8103
| 115.44 | 0.0977 | 109.8657
| 115.46 | 0.0977 | 109.8222
| 115.48 | 0.0977 | 109.7091
| 115.5 | 0.0977 | 109.8062
| 115.52 | 0.0977 | 109.8699
| 115.54 | 0.0978 | 109.8345
| 115.56 | 0.0978 | 109.7901
| 115.58 | 0.0978 | 109.7638
| 115.6 | 0.0978 | 109.847
| 115.62 | 0.0978 | 109.9097
| 115.64 | 0.0978 | 109.9828
| 115.66 | 0.0979 | 109.989
| 115.68 | 0.0979 | 110.0122
| 115.7 | 0.0979 | 109.9592
| 115.72 | 0.0979 | 109.9291
| 115.74 | 0.0979 | 110.0111
| 115.76 | 0.0979 | 110.0669
| 115.78 | 0.098 | 110.13
| 115.8 | 0.098 | 110.0777
| 115.82 | 0.098 | 110.1898
| 115.84 | 0.098 | 110.2015
| 115.86 | 0.098 | 110.1622
| 115.88 | 0.098 | 110.0773
| 115.9 | 0.0981 | 110.1141
| 115.92 | 0.0981 | 110.1645
| 115.94 | 0.0981 | 110.2742
| 115.96 | 0.0981 | 110.2431
| 115.98 | 0.0981 | 110.2406
| 116 | 0.0981 | 110.3204
| 116.02 | 0.0982 | 110.352
| 116.04 | 0.0982 | 110.2669
| 116.06 | 0.0982 | 110.217
| 116.08 | 0.0982 | 110.2165
| 116.1 | 0.0982 | 110.3803
| 116.12 | 0.0982 | 110.3606
| 116.14 | 0.0983 | 110.4067
| 116.16 | 0.0983 | 110.4751
| 116.18 | 0.0983 | 110.528
| 116.2 | 0.0983 | 110.5318
| 116.22 | 0.0983 | 110.4238
| 116.24 | 0.0983 | 110.4285
| 116.26 | 0.0984 | 110.523
| 116.28 | 0.0984 | 110.4798
| 116.3 | 0.0984 | 110.4665
| 116.32 | 0.0984 | 110.4118
| 116.34 | 0.0984 | 110.4785
| 116.36 | 0.0984 | 110.4306
| 116.38 | 0.0985 | 110.4156
| 116.4 | 0.0985 | 110.505
| 116.42 | 0.0985 | 110.5296
| 116.44 | 0.0985 | 110.5807
| 116.46 | 0.0985 | 110.6806
| 116.48 | 0.0985 | 110.7718
| 116.5 | 0.0986 | 110.8551
| 116.52 | 0.0986 | 110.7552
| 116.54 | 0.0986 | 110.6434
| 116.56 | 0.0986 | 110.5957
| 116.58 | 0.0986 | 110.5887
| 116.6 | 0.0986 | 110.5409
| 116.62 | 0.0987 | 110.7616
| 116.64 | 0.0987 | 110.8711
| 116.66 | 0.0987 | 110.9695
| 116.68 | 0.0987 | 110.8774
| 116.7 | 0.0987 | 110.9692
| 116.72 | 0.0987 | 111.0393
| 116.74 | 0.0988 | 111.0125
| 116.76 | 0.0988 | 110.9059
| 116.78 | 0.0988 | 110.987
| 116.8 | 0.0988 | 111.0868
| 116.82 | 0.0988 | 111.146
| 116.84 | 0.0988 | 111.0853
| 116.86 | 0.0989 | 110.9581
| 116.88 | 0.0989 | 111.0683
| 116.9 | 0.0989 | 111.1962
| 116.92 | 0.0989 | 111.0651
| 116.94 | 0.0989 | 110.9661
| 116.96 | 0.0989 | 111.1203
| 116.98 | 0.099 | 111.2227
| 117 | 0.099 | 111.258
| 117.02 | 0.099 | 111.1585
| 117.04 | 0.099 | 111.1186
| 117.06 | 0.099 | 111.1665
| 117.08 | 0.099 | 111.2464
| 117.1 | 0.0991 | 111.2975
| 117.12 | 0.0991 | 111.3397
| 117.14 | 0.0991 | 111.341
| 117.16 | 0.0991 | 111.3113
| 117.18 | 0.0991 | 111.5354
| 117.2 | 0.0992 | 111.5597
| 117.22 | 0.0992 | 111.353
| 117.24 | 0.0992 | 111.2564
| 117.26 | 0.0992 | 111.3597
| 117.28 | 0.0992 | 111.4165
| 117.3 | 0.0992 | 111.3452
| 117.32 | 0.0993 | 111.4169
| 117.34 | 0.0993 | 111.5691
| 117.36 | 0.0993 | 111.6109
| 117.38 | 0.0993 | 111.6426
| 117.4 | 0.0993 | 111.6639
| 117.42 | 0.0993 | 111.6806
| 117.44 | 0.0994 | 111.7032
| 117.46 | 0.0994 | 111.5849
| 117.48 | 0.0994 | 111.5616
| 117.5 | 0.0994 | 111.6176
| 117.52 | 0.0994 | 111.6402
| 117.54 | 0.0994 | 111.6148
| 117.56 | 0.0995 | 111.643
| 117.58 | 0.0995 | 111.5964
| 117.6 | 0.0995 | 111.7793
| 117.62 | 0.0995 | 111.7658
| 117.64 | 0.0995 | 111.8393
| 117.66 | 0.0995 | 111.7625
| 117.68 | 0.0996 | 111.6529
| 117.7 | 0.0996 | 111.7285
| 117.72 | 0.0996 | 111.7921
| 117.74 | 0.0996 | 112.0324
| 117.76 | 0.0996 | 112.0633
| 117.78 | 0.0996 | 111.8709
| 117.8 | 0.0997 | 111.8181
| 117.82 | 0.0997 | 111.9558
| 117.84 | 0.0997 | 112.084
| 117.86 | 0.0997 | 112.0957
| 117.88 | 0.0997 | 111.9124
| 117.9 | 0.0998 | 111.9093
| 117.92 | 0.0998 | 112.0559
| 117.94 | 0.0998 | 112.0541
| 117.96 | 0.0998 | 112.1101
| 117.98 | 0.0998 | 112.2464
| 118 | 0.0998 | 112.2342
| 118.02 | 0.0999 | 112.2882
| 118.04 | 0.0999 | 112.3123
| 118.06 | 0.0999 | 112.4122
| 118.08 | 0.0999 | 112.3523
| 118.1 | 0.0999 | 112.1491
| 118.12 | 0.0999 | 112.1533
| 118.14 | 0.1 | 112.4078
| 118.16 | 0.1 | 112.2865
| 118.18 | 0.1 | 112.2223
| 118.2 | 0.1 | 112.3669
| 118.22 | 0.1 | 112.2688
| 118.24 | 0.1 | 112.2617
| 118.26 | 0.1001 | 112.3634
| 118.28 | 0.1001 | 112.5187
| 118.3 | 0.1001 | 112.5966
| 118.32 | 0.1001 | 112.5407
| 118.34 | 0.1001 | 112.4781
| 118.36 | 0.1001 | 112.5184
| 118.38 | 0.1002 | 112.4321
| 118.4 | 0.1002 | 112.5499
| 118.42 | 0.1002 | 112.4936
| 118.44 | 0.1002 | 112.4612
| 118.46 | 0.1002 | 112.5479
| 118.48 | 0.1003 | 112.4744
| 118.5 | 0.1003 | 112.4687
| 118.52 | 0.1003 | 112.4946
| 118.54 | 0.1003 | 112.4636
| 118.56 | 0.1003 | 112.5078
| 118.58 | 0.1003 | 112.5825
| 118.6 | 0.1004 | 112.5915
| 118.62 | 0.1004 | 112.6121
| 118.64 | 0.1004 | 112.6566
| 118.66 | 0.1004 | 112.6936
| 118.68 | 0.1004 | 112.7434
| 118.7 | 0.1004 | 112.7643
| 118.72 | 0.1005 | 112.891
| 118.74 | 0.1005 | 112.8794
| 118.76 | 0.1005 | 112.9221
| 118.78 | 0.1005 | 112.9189
| 118.8 | 0.1005 | 112.8498
| 118.82 | 0.1005 | 112.8196
| 118.84 | 0.1006 | 112.8106
| 118.86 | 0.1006 | 112.7669
| 118.88 | 0.1006 | 112.8731
| 118.9 | 0.1006 | 112.851
| 118.92 | 0.1006 | 112.9878
| 118.94 | 0.1006 | 113.0373
| 118.96 | 0.1007 | 113.0934
| 118.98 | 0.1007 | 113.3061
| 119 | 0.1007 | 113.185
| 119.02 | 0.1007 | 113.0089
| 119.04 | 0.1007 | 113.0026
| 119.06 | 0.1008 | 113.1905
| 119.08 | 0.1008 | 113.3566
| 119.1 | 0.1008 | 113.3515
| 119.12 | 0.1008 | 113.1513
| 119.14 | 0.1008 | 112.9404
| 119.16 | 0.1008 | 113.1176
| 119.18 | 0.1009 | 113.2958
| 119.2 | 0.1009 | 113.1877
| 119.22 | 0.1009 | 113.1747
| 119.24 | 0.1009 | 113.1019
| 119.26 | 0.1009 | 113.1818
| 119.28 | 0.1009 | 113.3507
| 119.3 | 0.101 | 113.3344
| 119.32 | 0.101 | 113.3641
| 119.34 | 0.101 | 113.4645
| 119.36 | 0.101 | 113.4373
| 119.38 | 0.101 | 113.4497
| 119.4 | 0.101 | 113.4861
| 119.42 | 0.1011 | 113.5586
| 119.44 | 0.1011 | 113.4363
| 119.46 | 0.1011 | 113.4048
| 119.48 | 0.1011 | 113.5457
| 119.5 | 0.1011 | 113.56
| 119.52 | 0.1011 | 113.508
| 119.54 | 0.1012 | 113.5529
| 119.56 | 0.1012 | 113.5704
| 119.58 | 0.1012 | 113.567
| 119.6 | 0.1012 | 113.6295
| 119.62 | 0.1012 | 113.7219
| 119.64 | 0.1012 | 113.7281
| 119.66 | 0.1013 | 113.6463
| 119.68 | 0.1013 | 113.7164
| 119.7 | 0.1013 | 113.5689
| 119.72 | 0.1013 | 113.5221
| 119.74 | 0.1013 | 113.6573
| 119.76 | 0.1013 | 113.8242
| 119.78 | 0.1014 | 113.8694
| 119.8 | 0.1014 | 113.7882
| 119.82 | 0.1014 | 113.7793
| 119.84 | 0.1014 | 113.8023
| 119.86 | 0.1014 | 113.8042
| 119.88 | 0.1014 | 113.7179
| 119.9 | 0.1015 | 113.7199
| 119.92 | 0.1015 | 113.7957
| 119.94 | 0.1015 | 113.7945
| 119.96 | 0.1015 | 113.9424
| 119.98 | 0.1015 | 113.9354
| 120 | 0.1015 | 113.8847
| 120.02 | 0.1016 | 113.9945
| 120.04 | 0.1016 | 114.033
| 120.06 | 0.1016 | 114.0577
| 120.08 | 0.1016 | 114.1356
| 120.1 | 0.1016 | 114.0441
| 120.12 | 0.1016 | 114.0742
| 120.14 | 0.1017 | 113.9205
| 120.16 | 0.1017 | 113.8978
| 120.18 | 0.1017 | 113.9582
| 120.2 | 0.1017 | 114.0003
| 120.22 | 0.1017 | 114.1034
| 120.24 | 0.1017 | 114.1607
| 120.26 | 0.1018 | 114.1663
| 120.28 | 0.1018 | 114.3151
| 120.3 | 0.1018 | 114.2891
| 120.32 | 0.1018 | 114.2129
| 120.34 | 0.1018 | 114.276
| 120.36 | 0.1018 | 114.3571
| 120.38 | 0.1019 | 114.2696
| 120.4 | 0.1019 | 114.0632
| 120.42 | 0.1019 | 113.948
| 120.44 | 0.1019 | 113.9288
| 120.46 | 0.1019 | 114.2063
| 120.48 | 0.1019 | 114.3468
| 120.5 | 0.102 | 114.2799
| 120.52 | 0.102 | 114.3941
| 120.54 | 0.102 | 114.3851
| 120.56 | 0.102 | 114.4817
| 120.58 | 0.102 | 114.5279
| 120.6 | 0.102 | 114.3606
| 120.62 | 0.1021 | 114.4326
| 120.64 | 0.1021 | 114.6198
| 120.66 | 0.1021 | 114.5182
| 120.68 | 0.1021 | 114.4014
| 120.7 | 0.1021 | 114.4937
| 120.72 | 0.1021 | 114.5503
| 120.74 | 0.1022 | 114.6227
| 120.76 | 0.1022 | 114.7093
| 120.78 | 0.1022 | 114.6711
| 120.8 | 0.1022 | 114.7188
| 120.82 | 0.1022 | 114.7276
| 120.84 | 0.1022 | 114.7006
| 120.86 | 0.1023 | 114.6865
| 120.88 | 0.1023 | 114.7229
| 120.9 | 0.1023 | 114.699
| 120.92 | 0.1023 | 114.6444
| 120.94 | 0.1023 | 114.8437
| 120.96 | 0.1023 | 114.9098
| 120.98 | 0.1024 | 114.7303
| 121 | 0.1024 | 114.5824
| 121.02 | 0.1024 | 114.5797
| 121.04 | 0.1024 | 114.8888
| 121.06 | 0.1024 | 114.8439
| 121.08 | 0.1024 | 114.7775
| 121.1 | 0.1025 | 114.9151
| 121.12 | 0.1025 | 114.9242
| 121.14 | 0.1025 | 114.8818
| 121.16 | 0.1025 | 114.9751
| 121.18 | 0.1025 | 114.9345
| 121.2 | 0.1025 | 115.0521
| 121.22 | 0.1026 | 115.1634
| 121.24 | 0.1026 | 114.9314
| 121.26 | 0.1026 | 114.7511
| 121.28 | 0.1026 | 114.827
| 121.3 | 0.1026 | 114.915
| 121.32 | 0.1026 | 114.9684
| 121.34 | 0.1027 | 115.1322
| 121.36 | 0.1027 | 115.2202
| 121.38 | 0.1027 | 115.2632
| 121.4 | 0.1027 | 115.2315
| 121.42 | 0.1027 | 115.1505
| 121.44 | 0.1027 | 115.1423
| 121.46 | 0.1028 | 115.0424
| 121.48 | 0.1028 | 115.1885
| 121.5 | 0.1028 | 115.2301
| 121.52 | 0.1028 | 115.2448
| 121.54 | 0.1028 | 115.2403
| 121.56 | 0.1028 | 115.3536
| 121.58 | 0.1029 | 115.3069
| 121.6 | 0.1029 | 115.2365
| 121.62 | 0.1029 | 115.2079
| 121.64 | 0.1029 | 115.3605
| 121.66 | 0.1029 | 115.3514
| 121.68 | 0.1029 | 115.1632
| 121.7 | 0.103 | 115.3213
| 121.72 | 0.103 | 115.3431
| 121.74 | 0.103 | 115.3774
| 121.76 | 0.103 | 115.4823
| 121.78 | 0.103 | 115.5086
| 121.8 | 0.103 | 115.577
| 121.82 | 0.1031 | 115.6815
| 121.84 | 0.1031 | 115.5904
| 121.86 | 0.1031 | 115.6389
| 121.88 | 0.1031 | 115.6216
| 121.9 | 0.1031 | 115.6909
| 121.92 | 0.1031 | 115.8069
| 121.94 | 0.1032 | 115.8149
| 121.96 | 0.1032 | 115.6967
| 121.98 | 0.1032 | 115.636
| 122 | 0.1032 | 115.7168
| 122.02 | 0.1032 | 115.9439
| 122.04 | 0.1032 | 115.8477
| 122.06 | 0.1033 | 115.7547
| 122.08 | 0.1033 | 115.774
| 122.1 | 0.1033 | 115.8141
| 122.12 | 0.1033 | 115.736
| 122.14 | 0.1033 | 115.6937
| 122.16 | 0.1033 | 115.7141
| 122.18 | 0.1034 | 115.7507
| 122.2 | 0.1034 | 115.687
| 122.22 | 0.1034 | 115.8514
| 122.24 | 0.1034 | 115.8842
| 122.26 | 0.1034 | 115.9031
| 122.28 | 0.1034 | 116.073
| 122.3 | 0.1035 | 116.1579
| 122.32 | 0.1035 | 116.1659
| 122.34 | 0.1035 | 115.9456
| 122.36 | 0.1035 | 116.0438
| 122.38 | 0.1035 | 116.1483
| 122.4 | 0.1035 | 116.1145
| 122.42 | 0.1036 | 115.9756
| 122.44 | 0.1036 | 115.9758
| 122.46 | 0.1036 | 116.0277
| 122.48 | 0.1036 | 116.1625
| 122.5 | 0.1036 | 116.1961
| 122.52 | 0.1036 | 116.2228
| 122.54 | 0.1037 | 116.3203
| 122.56 | 0.1037 | 116.3632
| 122.58 | 0.1037 | 116.2911
| 122.6 | 0.1037 | 116.2644
| 122.62 | 0.1037 | 116.3733
| 122.64 | 0.1037 | 116.3314
| 122.66 | 0.1038 | 116.4495
| 122.68 | 0.1038 | 116.557
| 122.7 | 0.1038 | 116.5177
| 122.72 | 0.1038 | 116.4417
| 122.74 | 0.1038 | 116.62
| 122.76 | 0.1038 | 116.5732
| 122.78 | 0.1039 | 116.4334
| 122.8 | 0.1039 | 116.3753
| 122.82 | 0.1039 | 116.5453
| 122.84 | 0.1039 | 116.5708
| 122.86 | 0.1039 | 116.4647
| 122.88 | 0.104 | 116.4519
| 122.9 | 0.104 | 116.5519
| 122.92 | 0.104 | 116.6171
| 122.94 | 0.104 | 116.624
| 122.96 | 0.104 | 116.5966
| 122.98 | 0.104 | 116.6931
| 123 | 0.1041 | 116.7327
| 123.02 | 0.1041 | 116.7724
| 123.04 | 0.1041 | 116.9594
| 123.06 | 0.1041 | 116.8625
| 123.08 | 0.1041 | 116.8218
| 123.1 | 0.1041 | 116.9246
| 123.12 | 0.1042 | 116.8521
| 123.14 | 0.1042 | 116.8565
| 123.16 | 0.1042 | 116.8783
| 123.18 | 0.1042 | 116.9405
| 123.2 | 0.1042 | 116.736
| 123.22 | 0.1042 | 116.7029
| 123.24 | 0.1043 | 116.8008
| 123.26 | 0.1043 | 116.9188
| 123.28 | 0.1043 | 117.065
| 123.3 | 0.1043 | 116.9792
| 123.32 | 0.1043 | 116.8757
| 123.34 | 0.1043 | 116.8833
| 123.36 | 0.1044 | 117.0612
| 123.38 | 0.1044 | 116.9994
| 123.4 | 0.1044 | 116.9086
| 123.42 | 0.1044 | 117.0993
| 123.44 | 0.1044 | 117.2462
| 123.46 | 0.1044 | 117.157
| 123.48 | 0.1045 | 116.9871
| 123.5 | 0.1045 | 117.0161
| 123.52 | 0.1045 | 117.1575
| 123.54 | 0.1045 | 117.131
| 123.56 | 0.1045 | 117.1585
| 123.58 | 0.1046 | 117.2352
| 123.6 | 0.1046 | 117.2853
| 123.62 | 0.1046 | 117.3185
| 123.64 | 0.1046 | 117.4679
| 123.66 | 0.1046 | 117.402
| 123.68 | 0.1046 | 117.3941
| 123.7 | 0.1047 | 117.4325
| 123.72 | 0.1047 | 117.4218
| 123.74 | 0.1047 | 117.3852
| 123.76 | 0.1047 | 117.4566
| 123.78 | 0.1047 | 117.4842
| 123.8 | 0.1047 | 117.5962
| 123.82 | 0.1048 | 117.7488
| 123.84 | 0.1048 | 117.7473
| 123.86 | 0.1048 | 117.683
| 123.88 | 0.1048 | 117.7088
| 123.9 | 0.1048 | 117.597
| 123.92 | 0.1048 | 117.5824
| 123.94 | 0.1049 | 117.6832
| 123.96 | 0.1049 | 117.6206
| 123.98 | 0.1049 | 117.7824
| 124 | 0.1049 | 117.8484
| 124.02 | 0.1049 | 117.9075
| 124.04 | 0.1049 | 117.7934
| 124.06 | 0.105 | 117.7843
| 124.08 | 0.105 | 117.7223
| 124.1 | 0.105 | 117.7852
| 124.12 | 0.105 | 117.7346
| 124.14 | 0.105 | 117.7495
| 124.16 | 0.1051 | 117.8715
| 124.18 | 0.1051 | 117.8316
| 124.2 | 0.1051 | 117.7898
| 124.22 | 0.1051 | 117.8375
| 124.24 | 0.1051 | 117.9112
| 124.26 | 0.1051 | 117.8976
| 124.28 | 0.1052 | 117.9671
| 124.3 | 0.1052 | 118.0476
| 124.32 | 0.1052 | 117.9574
| 124.34 | 0.1052 | 118.0002
| 124.36 | 0.1052 | 118.0624
| 124.38 | 0.1052 | 118.0906
| 124.4 | 0.1053 | 118.1258
| 124.42 | 0.1053 | 118.1543
| 124.44 | 0.1053 | 118.1898
| 124.46 | 0.1053 | 118.2479
| 124.48 | 0.1053 | 118.2068
| 124.5 | 0.1053 | 118.2971
| 124.52 | 0.1054 | 118.2331
| 124.54 | 0.1054 | 118.2015
| 124.56 | 0.1054 | 118.2509
| 124.58 | 0.1054 | 118.3092
| 124.6 | 0.1054 | 118.251
| 124.62 | 0.1054 | 118.3201
| 124.64 | 0.1055 | 118.297
| 124.66 | 0.1055 | 118.3786
| 124.68 | 0.1055 | 118.4036
| 124.7 | 0.1055 | 118.2762
| 124.72 | 0.1055 | 118.211
| 124.74 | 0.1056 | 118.2469
| 124.76 | 0.1056 | 118.3769
| 124.78 | 0.1056 | 118.333
| 124.8 | 0.1056 | 118.3383
| 124.82 | 0.1056 | 118.373
| 124.84 | 0.1056 | 118.4911
| 124.86 | 0.1057 | 118.5617
| 124.88 | 0.1057 | 118.6695
| 124.9 | 0.1057 | 118.6774
| 124.92 | 0.1057 | 118.6526
| 124.94 | 0.1057 | 118.6989
| 124.96 | 0.1057 | 118.7103
| 124.98 | 0.1058 | 118.5648
| 125 | 0.1058 | 118.6574
| 125.02 | 0.1058 | 118.7745
| 125.04 | 0.1058 | 118.7056
| 125.06 | 0.1058 | 118.7495
| 125.08 | 0.1058 | 118.7617
| 125.1 | 0.1059 | 118.8075
| 125.12 | 0.1059 | 118.8511
| 125.14 | 0.1059 | 118.798
| 125.16 | 0.1059 | 118.8828
| 125.18 | 0.1059 | 118.8389
| 125.2 | 0.1059 | 118.7657
| 125.22 | 0.106 | 118.6447
| 125.24 | 0.106 | 118.5951
| 125.26 | 0.106 | 118.7632
| 125.28 | 0.106 | 118.8127
| 125.3 | 0.106 | 118.8331
| 125.32 | 0.106 | 118.9683
| 125.34 | 0.1061 | 118.9448
| 125.36 | 0.1061 | 118.9067
| 125.38 | 0.1061 | 119.0042
| 125.4 | 0.1061 | 119.1187
| 125.42 | 0.1061 | 119.0071
| 125.44 | 0.1061 | 119.051
| 125.46 | 0.1062 | 119.0964
| 125.48 | 0.1062 | 119.1202
| 125.5 | 0.1062 | 118.9888
| 125.52 | 0.1062 | 119.0711
| 125.54 | 0.1062 | 119.2805
| 125.56 | 0.1062 | 119.3957
| 125.58 | 0.1063 | 119.3647
| 125.6 | 0.1063 | 119.1841
| 125.62 | 0.1063 | 119.2185
| 125.64 | 0.1063 | 119.2747
| 125.66 | 0.1063 | 119.2882
| 125.68 | 0.1063 | 119.2761
| 125.7 | 0.1064 | 119.197
| 125.72 | 0.1064 | 119.1001
| 125.74 | 0.1064 | 119.271
| 125.76 | 0.1064 | 119.4374
| 125.78 | 0.1064 | 119.4543
| 125.8 | 0.1064 | 119.4752
| 125.82 | 0.1065 | 119.4411
| 125.84 | 0.1065 | 119.4085
| 125.86 | 0.1065 | 119.5453
| 125.88 | 0.1065 | 119.4477
| 125.9 | 0.1065 | 119.1856
| 125.92 | 0.1065 | 119.2946
| 125.94 | 0.1066 | 119.4414
| 125.96 | 0.1066 | 119.5082
| 125.98 | 0.1066 | 119.4265
| 126 | 0.1066 | 119.3689
| 126.02 | 0.1066 | 119.4952
| 126.04 | 0.1066 | 119.5663
| 126.06 | 0.1067 | 119.4748
| 126.08 | 0.1067 | 119.5494
| 126.1 | 0.1067 | 119.6681
| 126.12 | 0.1067 | 119.6307
| 126.14 | 0.1067 | 119.6941
| 126.16 | 0.1067 | 119.7506
| 126.18 | 0.1068 | 119.8452
| 126.2 | 0.1068 | 119.9086
| 126.22 | 0.1068 | 119.8785
| 126.24 | 0.1068 | 119.8381
| 126.26 | 0.1068 | 119.9107
| 126.28 | 0.1069 | 119.8916
| 126.3 | 0.1069 | 119.924
| 126.32 | 0.1069 | 119.9063
| 126.34 | 0.1069 | 119.8276
| 126.36 | 0.1069 | 119.8844
| 126.38 | 0.1069 | 119.9921
| 126.4 | 0.107 | 120.0069
| 126.42 | 0.107 | 119.9879
| 126.44 | 0.107 | 119.969
| 126.46 | 0.107 | 119.9238
| 126.48 | 0.107 | 119.9619
| 126.5 | 0.107 | 120.1614
| 126.52 | 0.1071 | 119.9972
| 126.54 | 0.1071 | 119.8571
| 126.56 | 0.1071 | 119.8935
| 126.58 | 0.1071 | 119.8713
| 126.6 | 0.1071 | 119.9701
| 126.62 | 0.1071 | 120.1328
| 126.64 | 0.1072 | 120.2631
| 126.66 | 0.1072 | 120.2804
| 126.68 | 0.1072 | 120.2198
| 126.7 | 0.1072 | 120.0753
| 126.72 | 0.1072 | 120.0931
| 126.74 | 0.1072 | 120.1771
| 126.76 | 0.1073 | 120.2827
| 126.78 | 0.1073 | 120.3592
| 126.8 | 0.1073 | 120.4235
| 126.82 | 0.1073 | 120.2371
| 126.84 | 0.1073 | 120.2514
| 126.86 | 0.1073 | 120.2984
| 126.88 | 0.1074 | 120.3802
| 126.9 | 0.1074 | 120.4104
| 126.92 | 0.1074 | 120.2701
| 126.94 | 0.1074 | 120.2964
| 126.96 | 0.1074 | 120.4141
| 126.98 | 0.1074 | 120.48
| 127 | 0.1074 | 120.4624
| 127.02 | 0.1075 | 120.5532
| 127.04 | 0.1075 | 120.684
| 127.06 | 0.1075 | 120.6965
| 127.08 | 0.1075 | 120.6709
| 127.1 | 0.1075 | 120.6732
| 127.12 | 0.1075 | 120.6805
| 127.14 | 0.1076 | 120.6142
| 127.16 | 0.1076 | 120.5781
| 127.18 | 0.1076 | 120.5679
| 127.2 | 0.1076 | 120.5925
| 127.22 | 0.1076 | 120.8031
| 127.24 | 0.1076 | 120.8688
| 127.26 | 0.1077 | 120.8068
| 127.28 | 0.1077 | 120.9741
| 127.3 | 0.1077 | 120.936
| 127.32 | 0.1077 | 120.9425
| 127.34 | 0.1077 | 120.7607
| 127.36 | 0.1078 | 120.7875
| 127.38 | 0.1078 | 120.866
| 127.4 | 0.1078 | 120.9075
| 127.42 | 0.1078 | 120.9331
| 127.44 | 0.1078 | 120.9372
| 127.46 | 0.1078 | 121.0749
| 127.48 | 0.1079 | 121.0589
| 127.5 | 0.1079 | 121.011
| 127.52 | 0.1079 | 120.902
| 127.54 | 0.1079 | 120.9625
| 127.56 | 0.1079 | 121.1953
| 127.58 | 0.1079 | 121.169
| 127.6 | 0.108 | 121.0694
| 127.62 | 0.108 | 121.1518
| 127.64 | 0.108 | 121.1777
| 127.66 | 0.108 | 121.1776
| 127.68 | 0.108 | 121.1518
| 127.7 | 0.108 | 121.1735
| 127.72 | 0.1081 | 121.1938
| 127.74 | 0.1081 | 121.2228
| 127.76 | 0.1081 | 121.3178
| 127.78 | 0.1081 | 121.1596
| 127.8 | 0.1081 | 121.2498
| 127.82 | 0.1081 | 121.2121
| 127.84 | 0.1082 | 121.2647
| 127.86 | 0.1082 | 121.2413
| 127.88 | 0.1082 | 121.4909
| 127.9 | 0.1082 | 121.4735
| 127.92 | 0.1082 | 121.344
| 127.94 | 0.1082 | 121.3559
| 127.96 | 0.1083 | 121.3376
| 127.98 | 0.1083 | 121.4577
| 128 | 0.1083 | 121.5227
| 128.02 | 0.1083 | 121.5697
| 128.04 | 0.1083 | 121.6316
| 128.06 | 0.1083 | 121.7575
| 128.08 | 0.1084 | 121.6255
| 128.1 | 0.1084 | 121.4762
| 128.12 | 0.1084 | 121.4439
| 128.14 | 0.1084 | 121.5841
| 128.16 | 0.1084 | 121.6383
| 128.18 | 0.1084 | 121.6523
| 128.2 | 0.1085 | 121.7793
| 128.22 | 0.1085 | 121.8432
| 128.24 | 0.1085 | 121.8798
| 128.26 | 0.1085 | 121.8582
| 128.28 | 0.1085 | 121.7683
| 128.3 | 0.1085 | 121.5795
| 128.32 | 0.1086 | 121.626
| 128.34 | 0.1086 | 121.7661
| 128.36 | 0.1086 | 121.7769
| 128.38 | 0.1086 | 121.8027
| 128.4 | 0.1086 | 121.8351
| 128.42 | 0.1086 | 122.0574
| 128.44 | 0.1087 | 122.1391
| 128.46 | 0.1087 | 122.1871
| 128.48 | 0.1087 | 122.1244
| 128.5 | 0.1087 | 122.0141
| 128.52 | 0.1087 | 122.0615
| 128.54 | 0.1088 | 122.088
| 128.56 | 0.1088 | 122.0723
| 128.58 | 0.1088 | 122.1087
| 128.6 | 0.1088 | 122.0513
| 128.62 | 0.1088 | 121.9644
| 128.64 | 0.1088 | 121.9984
| 128.66 | 0.1089 | 122.1429
| 128.68 | 0.1089 | 122.1403
| 128.7 | 0.1089 | 122.1926
| 128.72 | 0.1089 | 122.1824
| 128.74 | 0.1089 | 122.2118
| 128.76 | 0.1089 | 122.1389
| 128.78 | 0.109 | 122.2193
| 128.8 | 0.109 | 122.2117
| 128.82 | 0.109 | 122.0835
| 128.84 | 0.109 | 122.1052
| 128.86 | 0.109 | 122.3168
| 128.88 | 0.109 | 122.4337
| 128.9 | 0.1091 | 122.3043
| 128.92 | 0.1091 | 122.2983
| 128.94 | 0.1091 | 122.2962
| 128.96 | 0.1091 | 122.4526
| 128.98 | 0.1091 | 122.4935
| 129 | 0.1091 | 122.432
| 129.02 | 0.1092 | 122.4022
| 129.04 | 0.1092 | 122.4454
| 129.06 | 0.1092 | 122.5855
| 129.08 | 0.1092 | 122.6023
| 129.1 | 0.1092 | 122.5449
| 129.12 | 0.1092 | 122.6995
| 129.14 | 0.1093 | 122.721
| 129.16 | 0.1093 | 122.6101
| 129.18 | 0.1093 | 122.6316
| 129.2 | 0.1093 | 122.6565
| 129.22 | 0.1093 | 122.7795
| 129.24 | 0.1094 | 122.9061
| 129.26 | 0.1094 | 122.7791
| 129.28 | 0.1094 | 122.7054
| 129.3 | 0.1094 | 122.6983
| 129.32 | 0.1094 | 122.6759
| 129.34 | 0.1094 | 122.8118
| 129.36 | 0.1095 | 122.8946
| 129.38 | 0.1095 | 122.9107
| 129.4 | 0.1095 | 122.9237
| 129.42 | 0.1095 | 123.0162
| 129.44 | 0.1095 | 122.96
| 129.46 | 0.1095 | 122.768
| 129.48 | 0.1096 | 122.7818
| 129.5 | 0.1096 | 122.8674
| 129.52 | 0.1096 | 122.9135
| 129.54 | 0.1096 | 123.0275
| 129.56 | 0.1096 | 122.922
| 129.58 | 0.1096 | 122.9692
| 129.6 | 0.1097 | 123.2607
| 129.62 | 0.1097 | 123.3652
| 129.64 | 0.1097 | 123.1835
| 129.66 | 0.1097 | 123.1645
| 129.68 | 0.1097 | 123.2527
| 129.7 | 0.1097 | 123.2387
| 129.72 | 0.1098 | 123.1978
| 129.74 | 0.1098 | 123.2473
| 129.76 | 0.1098 | 123.334
| 129.78 | 0.1098 | 123.2759
| 129.8 | 0.1098 | 123.1245
| 129.82 | 0.1099 | 123.1023
| 129.84 | 0.1099 | 123.2057
| 129.86 | 0.1099 | 123.3778
| 129.88 | 0.1099 | 123.3543
| 129.9 | 0.1099 | 123.4504
| 129.92 | 0.1099 | 123.474
| 129.94 | 0.11 | 123.5213
| 129.96 | 0.11 | 123.3383
| 129.98 | 0.11 | 123.3968
| 130 | 0.11 | 123.3318
| 130.02 | 0.11 | 123.4284
| 130.04 | 0.11 | 123.4883
| 130.06 | 0.1101 | 123.4091
| 130.08 | 0.1101 | 123.449
| 130.1 | 0.1101 | 123.5154
| 130.12 | 0.1101 | 123.6363
| 130.14 | 0.1101 | 123.6713
| 130.16 | 0.1101 | 123.6811
| 130.18 | 0.1102 | 123.6526
| 130.2 | 0.1102 | 123.6282
| 130.22 | 0.1102 | 123.5733
| 130.24 | 0.1102 | 123.6322
| 130.26 | 0.1102 | 123.7173
| 130.28 | 0.1103 | 123.9576
| 130.3 | 0.1103 | 123.8961
| 130.32 | 0.1103 | 123.7471
| 130.34 | 0.1103 | 123.6017
| 130.36 | 0.1103 | 123.7016
| 130.38 | 0.1103 | 123.8749
| 130.4 | 0.1104 | 123.8328
| 130.42 | 0.1104 | 123.7902
| 130.44 | 0.1104 | 123.8198
| 130.46 | 0.1104 | 123.7793
| 130.48 | 0.1104 | 123.8494
| 130.5 | 0.1104 | 123.879
| 130.52 | 0.1105 | 123.9086
| 130.54 | 0.1105 | 123.9406
| 130.56 | 0.1105 | 124.0051
| 130.58 | 0.1105 | 124.0528
| 130.6 | 0.1105 | 124.057
| 130.62 | 0.1105 | 124.0282
| 130.64 | 0.1106 | 124.0923
| 130.66 | 0.1106 | 124.0224
| 130.68 | 0.1106 | 124.1183
| 130.7 | 0.1106 | 124.1223
| 130.72 | 0.1106 | 124.2914
| 130.74 | 0.1106 | 124.3614
| 130.76 | 0.1107 | 124.3098
| 130.78 | 0.1107 | 124.3313
| 130.8 | 0.1107 | 124.3007
| 130.82 | 0.1107 | 124.1636
| 130.84 | 0.1107 | 124.1999
| 130.86 | 0.1107 | 124.2577
| 130.88 | 0.1108 | 124.2988
| 130.9 | 0.1108 | 124.3387
| 130.92 | 0.1108 | 124.3173
| 130.94 | 0.1108 | 124.2287
| 130.96 | 0.1108 | 124.2409
| 130.98 | 0.1108 | 124.223
| 131 | 0.1109 | 124.4184
| 131.02 | 0.1109 | 124.3926
| 131.04 | 0.1109 | 124.4512
| 131.06 | 0.1109 | 124.4977
| 131.08 | 0.1109 | 124.496
| 131.1 | 0.1109 | 124.5927
| 131.12 | 0.111 | 124.483
| 131.14 | 0.111 | 124.3865
| 131.16 | 0.111 | 124.3629
| 131.18 | 0.111 | 124.3317
| 131.2 | 0.111 | 124.4401
| 131.22 | 0.111 | 124.4157
| 131.24 | 0.1111 | 124.4017
| 131.26 | 0.1111 | 124.3829
| 131.28 | 0.1111 | 124.3639
| 131.3 | 0.1111 | 124.5151
| 131.32 | 0.1111 | 124.5601
| 131.34 | 0.1111 | 124.4834
| 131.36 | 0.1112 | 124.4867
| 131.38 | 0.1112 | 124.6552
| 131.4 | 0.1112 | 124.6557
| 131.42 | 0.1112 | 124.6876
| 131.44 | 0.1112 | 124.6725
| 131.46 | 0.1112 | 124.6977
| 131.48 | 0.1113 | 124.7214
| 131.5 | 0.1113 | 124.8462
| 131.52 | 0.1113 | 124.7653
| 131.54 | 0.1113 | 124.8144
| 131.56 | 0.1113 | 124.985
| 131.58 | 0.1113 | 124.8182
| 131.6 | 0.1114 | 124.7007
| 131.62 | 0.1114 | 124.8034
| 131.64 | 0.1114 | 124.7698
| 131.66 | 0.1114 | 124.7531
| 131.68 | 0.1114 | 124.6906
| 131.7 | 0.1114 | 124.9362
| 131.72 | 0.1115 | 125.1115
| 131.74 | 0.1115 | 125.1038
| 131.76 | 0.1115 | 124.9626
| 131.78 | 0.1115 | 124.7649
| 131.8 | 0.1115 | 124.7259
| 131.82 | 0.1115 | 124.7613
| 131.84 | 0.1116 | 124.9197
| 131.86 | 0.1116 | 125.1503
| 131.88 | 0.1116 | 125.1805
| 131.9 | 0.1116 | 125.1272
| 131.92 | 0.1116 | 125.0631
| 131.94 | 0.1116 | 125.0774
| 131.96 | 0.1117 | 125.1294
| 131.98 | 0.1117 | 125.2269
| 132 | 0.1117 | 125.3353
| 132.02 | 0.1117 | 125.3682
| 132.04 | 0.1117 | 125.3192
| 132.06 | 0.1118 | 125.3257
| 132.08 | 0.1118 | 125.361
| 132.1 | 0.1118 | 125.2343
| 132.12 | 0.1118 | 125.3011
| 132.14 | 0.1118 | 125.3799
| 132.16 | 0.1118 | 125.2864
| 132.18 | 0.1119 | 125.4288
| 132.2 | 0.1119 | 125.3955
| 132.22 | 0.1119 | 125.3739
| 132.24 | 0.1119 | 125.3789
| 132.26 | 0.1119 | 125.4041
| 132.28 | 0.1119 | 125.3004
| 132.3 | 0.112 | 125.3261
| 132.32 | 0.112 | 125.3317
| 132.34 | 0.112 | 125.448
| 132.36 | 0.112 | 125.5104
| 132.38 | 0.112 | 125.603
| 132.4 | 0.112 | 125.5277
| 132.42 | 0.1121 | 125.4806
| 132.44 | 0.1121 | 125.4969
| 132.46 | 0.1121 | 125.5582
| 132.48 | 0.1121 | 125.5986
| 132.5 | 0.1121 | 125.7105
| 132.52 | 0.1121 | 125.6981
| 132.54 | 0.1121 | 125.7048
| 132.56 | 0.1122 | 125.6827
| 132.58 | 0.1122 | 125.7142
| 132.6 | 0.1122 | 125.6962
| 132.62 | 0.1122 | 125.6937
| 132.64 | 0.1122 | 125.7596
| 132.66 | 0.1122 | 125.8275
| 132.68 | 0.1123 | 125.8118
| 132.7 | 0.1123 | 125.7376
| 132.72 | 0.1123 | 125.8532
| 132.74 | 0.1123 | 125.8946
| 132.76 | 0.1123 | 125.9447
| 132.78 | 0.1123 | 125.9218
| 132.8 | 0.1124 | 125.9332
| 132.82 | 0.1124 | 125.8983
| 132.84 | 0.1124 | 125.8013
| 132.86 | 0.1124 | 125.8756
| 132.88 | 0.1124 | 125.9633
| 132.9 | 0.1124 | 125.8486
| 132.92 | 0.1125 | 125.9289
| 132.94 | 0.1125 | 126.0481
| 132.96 | 0.1125 | 125.9555
| 132.98 | 0.1125 | 125.911
| 133 | 0.1125 | 125.9549
| 133.02 | 0.1125 | 125.902
| 133.04 | 0.1126 | 125.9559
| 133.06 | 0.1126 | 125.9859
| 133.08 | 0.1126 | 125.9652
| 133.1 | 0.1126 | 126.0451
| 133.12 | 0.1126 | 126.1975
| 133.14 | 0.1126 | 126.281
| 133.16 | 0.1127 | 126.1424
| 133.18 | 0.1127 | 126.2646
| 133.2 | 0.1127 | 126.2562
| 133.22 | 0.1127 | 126.1832
| 133.24 | 0.1127 | 126.1272
| 133.26 | 0.1127 | 126.1486
| 133.28 | 0.1128 | 126.2855
| 133.3 | 0.1128 | 126.3118
| 133.32 | 0.1128 | 126.3068
| 133.34 | 0.1128 | 126.3789
| 133.36 | 0.1128 | 126.331
| 133.38 | 0.1128 | 126.2111
| 133.4 | 0.1129 | 126.281
| 133.42 | 0.1129 | 126.3318
| 133.44 | 0.1129 | 126.3396
| 133.46 | 0.1129 | 126.3516
| 133.48 | 0.1129 | 126.3342
| 133.5 | 0.113 | 126.3329
| 133.52 | 0.113 | 126.6292
| 133.54 | 0.113 | 126.5979
| 133.56 | 0.113 | 126.5135
| 133.58 | 0.113 | 126.5595
| 133.6 | 0.113 | 126.5023
| 133.62 | 0.1131 | 126.51
| 133.64 | 0.1131 | 126.4999
| 133.66 | 0.1131 | 126.5873
| 133.68 | 0.1131 | 126.7229
| 133.7 | 0.1131 | 126.8337
| 133.72 | 0.1131 | 126.762
| 133.74 | 0.1132 | 126.6876
| 133.76 | 0.1132 | 126.7253
| 133.78 | 0.1132 | 126.6763
| 133.8 | 0.1132 | 126.673
| 133.82 | 0.1132 | 126.7687
| 133.84 | 0.1132 | 126.7444
| 133.86 | 0.1133 | 126.5851
| 133.88 | 0.1133 | 126.6723
| 133.9 | 0.1133 | 126.7168
| 133.92 | 0.1133 | 126.8409
| 133.94 | 0.1133 | 127.0248
| 133.96 | 0.1133 | 126.9877
| 133.98 | 0.1134 | 126.9376
| 134 | 0.1134 | 126.8791
| 134.02 | 0.1134 | 126.966
| 134.04 | 0.1134 | 126.9604
| 134.06 | 0.1134 | 127.1317
| 134.08 | 0.1134 | 127.0785
| 134.1 | 0.1135 | 127.0581
| 134.12 | 0.1135 | 127.1131
| 134.14 | 0.1135 | 127.0855
| 134.16 | 0.1135 | 127.0139
| 134.18 | 0.1135 | 127.0603
| 134.2 | 0.1135 | 127.1519
| 134.22 | 0.1136 | 127.2932
| 134.24 | 0.1136 | 127.3614
| 134.26 | 0.1136 | 127.1602
| 134.28 | 0.1136 | 127.1418
| 134.3 | 0.1136 | 127.0891
| 134.32 | 0.1136 | 127.0658
| 134.34 | 0.1137 | 127.17
| 134.36 | 0.1137 | 127.0816
| 134.38 | 0.1137 | 127.1825
| 134.4 | 0.1137 | 127.3005
| 134.42 | 0.1137 | 127.4748
| 134.44 | 0.1137 | 127.4452
| 134.46 | 0.1138 | 127.4442
| 134.48 | 0.1138 | 127.4208
| 134.5 | 0.1138 | 127.3563
| 134.52 | 0.1138 | 127.3513
| 134.54 | 0.1138 | 127.4023
| 134.56 | 0.1139 | 127.5456
| 134.58 | 0.1139 | 127.5708
| 134.6 | 0.1139 | 127.5278
| 134.62 | 0.1139 | 127.499
| 134.64 | 0.1139 | 127.5624
| 134.66 | 0.1139 | 127.6072
| 134.68 | 0.114 | 127.5307
| 134.7 | 0.114 | 127.51
| 134.72 | 0.114 | 127.5641
| 134.74 | 0.114 | 127.5138
| 134.76 | 0.114 | 127.6857
| 134.78 | 0.114 | 127.4685
| 134.8 | 0.1141 | 127.5364
| 134.82 | 0.1141 | 127.6745
| 134.84 | 0.1141 | 127.7623
| 134.86 | 0.1141 | 127.6535
| 134.88 | 0.1141 | 127.7051
| 134.9 | 0.1141 | 127.7594
| 134.92 | 0.1142 | 127.7628
| 134.94 | 0.1142 | 127.8025
| 134.96 | 0.1142 | 127.9209
| 134.98 | 0.1142 | 127.9185
| 135 | 0.1142 | 127.7515
| 135.02 | 0.1142 | 127.8271
| 135.04 | 0.1143 | 127.9159
| 135.06 | 0.1143 | 127.9689
| 135.08 | 0.1143 | 127.9323
| 135.1 | 0.1143 | 127.8757
| 135.12 | 0.1143 | 127.9829
| 135.14 | 0.1144 | 128.0032
| 135.16 | 0.1144 | 128.0316
| 135.18 | 0.1144 | 128.065
| 135.2 | 0.1144 | 128.0179
| 135.22 | 0.1144 | 127.972
| 135.24 | 0.1144 | 128.0654
| 135.26 | 0.1145 | 128.1963
| 135.28 | 0.1145 | 128.2757
| 135.3 | 0.1145 | 128.3715
| 135.32 | 0.1145 | 128.403
| 135.34 | 0.1145 | 128.2624
| 135.36 | 0.1145 | 128.1121
| 135.38 | 0.1146 | 128.2
| 135.4 | 0.1146 | 128.2719
| 135.42 | 0.1146 | 128.266
| 135.44 | 0.1146 | 128.4302
| 135.46 | 0.1146 | 128.3447
| 135.48 | 0.1146 | 128.2188
| 135.5 | 0.1147 | 128.2202
| 135.52 | 0.1147 | 128.1885
| 135.54 | 0.1147 | 128.2024
| 135.56 | 0.1147 | 128.3256
| 135.58 | 0.1147 | 128.4089
| 135.6 | 0.1147 | 128.397
| 135.62 | 0.1148 | 128.3438
| 135.64 | 0.1148 | 128.4342
| 135.66 | 0.1148 | 128.5055
| 135.68 | 0.1148 | 128.6211
| 135.7 | 0.1148 | 128.6342
| 135.72 | 0.1148 | 128.4157
| 135.74 | 0.1149 | 128.4118
| 135.76 | 0.1149 | 128.4023
| 135.78 | 0.1149 | 128.4355
| 135.8 | 0.1149 | 128.5627
| 135.82 | 0.1149 | 128.5398
| 135.84 | 0.1149 | 128.7479
| 135.86 | 0.115 | 128.7273
| 135.88 | 0.115 | 128.6843
| 135.9 | 0.115 | 128.6787
| 135.92 | 0.115 | 128.6234
| 135.94 | 0.115 | 128.6144
| 135.96 | 0.1151 | 128.5934
| 135.98 | 0.1151 | 128.5399
| 136 | 0.1151 | 128.5933
| 136.02 | 0.1151 | 128.7642
| 136.04 | 0.1151 | 128.921
| 136.06 | 0.1151 | 128.8816
| 136.08 | 0.1152 | 128.8365
| 136.1 | 0.1152 | 128.7501
| 136.12 | 0.1152 | 128.6986
| 136.14 | 0.1152 | 128.6259
| 136.16 | 0.1152 | 128.7448
| 136.18 | 0.1152 | 128.8357
| 136.2 | 0.1153 | 128.8678
| 136.22 | 0.1153 | 128.8985
| 136.24 | 0.1153 | 128.8749
| 136.26 | 0.1153 | 128.8813
| 136.28 | 0.1153 | 128.8415
| 136.3 | 0.1153 | 128.817
| 136.32 | 0.1154 | 128.9003
| 136.34 | 0.1154 | 129.0328
| 136.36 | 0.1154 | 128.982
| 136.38 | 0.1154 | 128.9407
| 136.4 | 0.1154 | 129.0557
| 136.42 | 0.1154 | 129.1246
| 136.44 | 0.1155 | 129.1248
| 136.46 | 0.1155 | 129.129
| 136.48 | 0.1155 | 129.3439
| 136.5 | 0.1155 | 129.428
| 136.52 | 0.1155 | 129.2314
| 136.54 | 0.1155 | 129.1892
| 136.56 | 0.1156 | 129.1522
| 136.58 | 0.1156 | 129.2303
| 136.6 | 0.1156 | 129.2016
| 136.62 | 0.1156 | 129.239
| 136.64 | 0.1156 | 129.1657
| 136.66 | 0.1157 | 129.1593
| 136.68 | 0.1157 | 129.1519
| 136.7 | 0.1157 | 129.1812
| 136.72 | 0.1157 | 129.2313
| 136.74 | 0.1157 | 129.3075
| 136.76 | 0.1157 | 129.3703
| 136.78 | 0.1158 | 129.4725
| 136.8 | 0.1158 | 129.4554
| 136.82 | 0.1158 | 129.419
| 136.84 | 0.1158 | 129.4845
| 136.86 | 0.1158 | 129.5835
| 136.88 | 0.1158 | 129.3818
| 136.9 | 0.1159 | 129.4601
| 136.92 | 0.1159 | 129.5423
| 136.94 | 0.1159 | 129.5059
| 136.96 | 0.1159 | 129.5209
| 136.98 | 0.1159 | 129.6681
| 137 | 0.1159 | 129.708
| 137.02 | 0.116 | 129.5318
| 137.04 | 0.116 | 129.6697
| 137.06 | 0.116 | 129.6486
| 137.08 | 0.116 | 129.5612
| 137.1 | 0.116 | 129.6524
| 137.12 | 0.116 | 129.6539
| 137.14 | 0.1161 | 129.7021
| 137.16 | 0.1161 | 129.7976
| 137.18 | 0.1161 | 129.8519
| 137.2 | 0.1161 | 129.8209
| 137.22 | 0.1161 | 129.6195
| 137.24 | 0.1161 | 129.8608
| 137.26 | 0.1162 | 129.9062
| 137.28 | 0.1162 | 129.868
| 137.3 | 0.1162 | 129.8244
| 137.32 | 0.1162 | 129.9138
| 137.34 | 0.1162 | 130.0823
| 137.36 | 0.1162 | 130.1519
| 137.38 | 0.1163 | 130.0524
| 137.4 | 0.1163 | 129.9291
| 137.42 | 0.1163 | 129.8442
| 137.44 | 0.1163 | 129.9746
| 137.46 | 0.1163 | 130.0045
| 137.48 | 0.1163 | 130.0629
| 137.5 | 0.1164 | 130.1797
| 137.52 | 0.1164 | 130.0494
| 137.54 | 0.1164 | 129.9778
| 137.56 | 0.1164 | 129.9401
| 137.58 | 0.1164 | 129.988
| 137.6 | 0.1164 | 130.1511
| 137.62 | 0.1165 | 130.2199
| 137.64 | 0.1165 | 130.243
| 137.66 | 0.1165 | 130.3446
| 137.68 | 0.1165 | 130.2229
| 137.7 | 0.1165 | 130.1443
| 137.72 | 0.1165 | 130.1274
| 137.74 | 0.1166 | 129.9884
| 137.76 | 0.1166 | 130.03
| 137.78 | 0.1166 | 130.2043
| 137.8 | 0.1166 | 130.2548
| 137.82 | 0.1166 | 130.3118
| 137.84 | 0.1166 | 130.3511
| 137.86 | 0.1167 | 130.3104
| 137.88 | 0.1167 | 130.2912
| 137.9 | 0.1167 | 130.2702
| 137.92 | 0.1167 | 130.2028
| 137.94 | 0.1167 | 130.3034
| 137.96 | 0.1167 | 130.2727
| 137.98 | 0.1168 | 130.3957
| 138 | 0.1168 | 130.4606
| 138.02 | 0.1168 | 130.4395
| 138.04 | 0.1168 | 130.5687
| 138.06 | 0.1168 | 130.6
| 138.08 | 0.1168 | 130.5539
| 138.1 | 0.1169 | 130.4803
| 138.12 | 0.1169 | 130.4452
| 138.14 | 0.1169 | 130.5161
| 138.16 | 0.1169 | 130.658
| 138.18 | 0.1169 | 130.6614
| 138.2 | 0.1169 | 130.6992
| 138.22 | 0.117 | 130.6725
| 138.24 | 0.117 | 130.8175
| 138.26 | 0.117 | 130.6921
| 138.28 | 0.117 | 130.6103
| 138.3 | 0.117 | 130.6507
| 138.32 | 0.117 | 130.7661
| 138.34 | 0.1171 | 130.8567
| 138.36 | 0.1171 | 130.8103
| 138.38 | 0.1171 | 130.725
| 138.4 | 0.1171 | 130.7983
| 138.42 | 0.1171 | 130.7554
| 138.44 | 0.1171 | 130.9611
| 138.46 | 0.1172 | 130.9875
| 138.48 | 0.1172 | 130.9842
| 138.5 | 0.1172 | 131.0581
| 138.52 | 0.1172 | 130.9561
| 138.54 | 0.1172 | 130.9071
| 138.56 | 0.1172 | 130.8519
| 138.58 | 0.1172 | 130.9975
| 138.6 | 0.1173 | 131.1328
| 138.62 | 0.1173 | 131.1357
| 138.64 | 0.1173 | 131.1234
| 138.66 | 0.1173 | 131.1115
| 138.68 | 0.1173 | 131.0181
| 138.7 | 0.1174 | 131.0404
| 138.72 | 0.1174 | 131.1905
| 138.74 | 0.1174 | 131.167
| 138.76 | 0.1174 | 131.0982
| 138.78 | 0.1174 | 131.1567
| 138.8 | 0.1174 | 131.2111
| 138.82 | 0.1174 | 131.3355
| 138.84 | 0.1175 | 131.3619
| 138.86 | 0.1175 | 131.3813
| 138.88 | 0.1175 | 131.3579
| 138.9 | 0.1175 | 131.3863
| 138.92 | 0.1175 | 131.3195
| 138.94 | 0.1175 | 131.3605
| 138.96 | 0.1176 | 131.4056
| 138.98 | 0.1176 | 131.186
| 139 | 0.1176 | 131.1556
| 139.02 | 0.1176 | 131.4469
| 139.04 | 0.1176 | 131.5574
| 139.06 | 0.1176 | 131.5253
| 139.08 | 0.1177 | 131.5757
| 139.1 | 0.1177 | 131.595
| 139.12 | 0.1177 | 131.7385
| 139.14 | 0.1177 | 131.5927
| 139.16 | 0.1177 | 131.5355
| 139.18 | 0.1178 | 131.5176
| 139.2 | 0.1178 | 131.7062
| 139.22 | 0.1178 | 131.6967
| 139.24 | 0.1178 | 131.7584
| 139.26 | 0.1178 | 131.6872
| 139.28 | 0.1178 | 131.6876
| 139.3 | 0.1179 | 131.8359
| 139.32 | 0.1179 | 131.9781
| 139.34 | 0.1179 | 131.9449
| 139.36 | 0.1179 | 131.9561
| 139.38 | 0.1179 | 131.9136
| 139.4 | 0.1179 | 131.9377
| 139.42 | 0.118 | 132.0197
| 139.44 | 0.118 | 131.9923
| 139.46 | 0.118 | 131.936
| 139.48 | 0.118 | 132.0202
| 139.5 | 0.118 | 132.1646
| 139.52 | 0.118 | 132.1692
| 139.54 | 0.1181 | 132.1281
| 139.56 | 0.1181 | 132.2326
| 139.58 | 0.1181 | 132.1662
| 139.6 | 0.1181 | 132.0724
| 139.62 | 0.1181 | 132.1146
| 139.64 | 0.1181 | 132.3622
| 139.66 | 0.1182 | 132.3844
| 139.68 | 0.1182 | 132.28
| 139.7 | 0.1182 | 132.3406
| 139.72 | 0.1182 | 132.3312
| 139.74 | 0.1182 | 132.4495
| 139.76 | 0.1183 | 132.3965
| 139.78 | 0.1183 | 132.2615
| 139.8 | 0.1183 | 132.5016
| 139.82 | 0.1183 | 132.5343
| 139.84 | 0.1183 | 132.3031
| 139.86 | 0.1183 | 132.2417
| 139.88 | 0.1184 | 132.379
| 139.9 | 0.1184 | 132.4453
| 139.92 | 0.1184 | 132.558
| 139.94 | 0.1184 | 132.5947
| 139.96 | 0.1184 | 132.6156
| 139.98 | 0.1184 | 132.5508
| 140 | 0.1185 | 132.5463
| 140.02 | 0.1185 | 132.6289
| 140.04 | 0.1185 | 132.7135
| 140.06 | 0.1185 | 132.8478
| 140.08 | 0.1185 | 132.9236
| 140.1 | 0.1185 | 132.8587
| 140.12 | 0.1186 | 132.6558
| 140.14 | 0.1186 | 132.6623
| 140.16 | 0.1186 | 132.7484
| 140.18 | 0.1186 | 132.8608
| 140.2 | 0.1186 | 132.8636
| 140.22 | 0.1186 | 132.9797
| 140.24 | 0.1187 | 132.9452
| 140.26 | 0.1187 | 133.0242
| 140.28 | 0.1187 | 132.9351
| 140.3 | 0.1187 | 132.8458
| 140.32 | 0.1187 | 132.7913
| 140.34 | 0.1187 | 132.8349
| 140.36 | 0.1188 | 133.1678
| 140.38 | 0.1188 | 133.2906
| 140.4 | 0.1188 | 133.0861
| 140.42 | 0.1188 | 132.9729
| 140.44 | 0.1188 | 133.1705
| 140.46 | 0.1188 | 133.1014
| 140.48 | 0.1189 | 133.0769
| 140.5 | 0.1189 | 133.0864
| 140.52 | 0.1189 | 133.0563
| 140.54 | 0.1189 | 133.1906
| 140.56 | 0.1189 | 133.3518
| 140.58 | 0.1189 | 133.3161
| 140.6 | 0.119 | 133.3011
| 140.62 | 0.119 | 133.2249
| 140.64 | 0.119 | 133.2715
| 140.66 | 0.119 | 133.3981
| 140.68 | 0.119 | 133.4263
| 140.7 | 0.1191 | 133.3475
| 140.72 | 0.1191 | 133.4109
| 140.74 | 0.1191 | 133.5196
| 140.76 | 0.1191 | 133.5448
| 140.78 | 0.1191 | 133.5624
| 140.8 | 0.1191 | 133.6618
| 140.82 | 0.1192 | 133.6076
| 140.84 | 0.1192 | 133.4795
| 140.86 | 0.1192 | 133.5903
| 140.88 | 0.1192 | 133.7872
| 140.9 | 0.1192 | 133.8348
| 140.92 | 0.1193 | 133.9682
| 140.94 | 0.1193 | 133.8326
| 140.96 | 0.1193 | 133.6866
| 140.98 | 0.1193 | 133.8576
| 141 | 0.1193 | 133.9743
| 141.02 | 0.1193 | 134.0936
| 141.04 | 0.1194 | 133.9466
| 141.06 | 0.1194 | 133.7965
| 141.08 | 0.1194 | 133.8237
| 141.1 | 0.1194 | 133.8939
| 141.12 | 0.1194 | 133.9897
| 141.14 | 0.1194 | 133.9936
| 141.16 | 0.1195 | 134.1155
| 141.18 | 0.1195 | 134.1611
| 141.2 | 0.1195 | 134.0919
| 141.22 | 0.1195 | 134.1324
| 141.24 | 0.1195 | 134.1547
| 141.26 | 0.1195 | 134.1872
| 141.28 | 0.1196 | 134.2356
| 141.3 | 0.1196 | 134.3343
| 141.32 | 0.1196 | 134.3239
| 141.34 | 0.1196 | 134.2181
| 141.36 | 0.1196 | 134.2398
| 141.38 | 0.1196 | 134.1776
| 141.4 | 0.1197 | 134.2829
| 141.42 | 0.1197 | 134.2577
| 141.44 | 0.1197 | 134.2466
| 141.46 | 0.1197 | 134.2259
| 141.48 | 0.1197 | 134.3368
| 141.5 | 0.1197 | 134.5468
| 141.52 | 0.1198 | 134.6201
| 141.54 | 0.1198 | 134.6374
| 141.56 | 0.1198 | 134.5953
| 141.58 | 0.1198 | 134.5215
| 141.6 | 0.1198 | 134.3449
| 141.62 | 0.1198 | 134.3014
| 141.64 | 0.1199 | 134.3783
| 141.66 | 0.1199 | 134.5491
| 141.68 | 0.1199 | 134.6229
| 141.7 | 0.1199 | 134.6793
| 141.72 | 0.1199 | 134.7534
| 141.74 | 0.1199 | 134.669
| 141.76 | 0.12 | 134.6908
| 141.78 | 0.12 | 134.6327
| 141.8 | 0.12 | 134.6861
| 141.82 | 0.12 | 134.6714
| 141.84 | 0.12 | 134.795
| 141.86 | 0.1201 | 134.7849
| 141.88 | 0.1201 | 134.8639
| 141.9 | 0.1201 | 134.8108
| 141.92 | 0.1201 | 134.9225
| 141.94 | 0.1201 | 135.0162
| 141.96 | 0.1201 | 135.0506
| 141.98 | 0.1202 | 134.9009
| 142 | 0.1202 | 134.8855
| 142.02 | 0.1202 | 135.0064
| 142.04 | 0.1202 | 134.8638
| 142.06 | 0.1202 | 134.9684
| 142.08 | 0.1202 | 134.9798
| 142.1 | 0.1203 | 135.118
| 142.12 | 0.1203 | 135.2141
| 142.14 | 0.1203 | 135.2365
| 142.16 | 0.1203 | 135.317
| 142.18 | 0.1203 | 135.3567
| 142.2 | 0.1203 | 135.4698
| 142.22 | 0.1204 | 135.3893
| 142.24 | 0.1204 | 135.3044
| 142.26 | 0.1204 | 135.224
| 142.28 | 0.1204 | 135.1957
| 142.3 | 0.1204 | 135.186
| 142.32 | 0.1204 | 135.3067
| 142.34 | 0.1205 | 135.5162
| 142.36 | 0.1205 | 135.643
| 142.38 | 0.1205 | 135.5616
| 142.4 | 0.1205 | 135.5571
| 142.42 | 0.1205 | 135.4609
| 142.44 | 0.1206 | 135.3598
| 142.46 | 0.1206 | 135.4708
| 142.48 | 0.1206 | 135.6327
| 142.5 | 0.1206 | 135.7322
| 142.52 | 0.1206 | 135.713
| 142.54 | 0.1206 | 135.68
| 142.56 | 0.1207 | 135.828
| 142.58 | 0.1207 | 135.7462
| 142.6 | 0.1207 | 135.6492
| 142.62 | 0.1207 | 135.8102
| 142.64 | 0.1207 | 135.9592
| 142.66 | 0.1207 | 135.7818
| 142.68 | 0.1208 | 135.7238
| 142.7 | 0.1208 | 135.906
| 142.72 | 0.1208 | 135.886
| 142.74 | 0.1208 | 135.7456
| 142.76 | 0.1208 | 135.9585
| 142.78 | 0.1208 | 135.9915
| 142.8 | 0.1208 | 135.9957
| 142.82 | 0.1209 | 136.0935
| 142.84 | 0.1209 | 136.0381
| 142.86 | 0.1209 | 136.0616
| 142.88 | 0.1209 | 136.1773
| 142.9 | 0.1209 | 136.1478
| 142.92 | 0.1209 | 136.139
| 142.94 | 0.121 | 136.0601
| 142.96 | 0.121 | 135.9148
| 142.98 | 0.121 | 136.0428
| 143 | 0.121 | 136.2516
| 143.02 | 0.121 | 136.3479
| 143.04 | 0.1211 | 136.284
| 143.06 | 0.1211 | 136.3227
| 143.08 | 0.1211 | 136.3085
| 143.1 | 0.1211 | 136.3665
| 143.12 | 0.1211 | 136.5133
| 143.14 | 0.1211 | 136.4644
| 143.16 | 0.1212 | 136.4624
| 143.18 | 0.1212 | 136.5428
| 143.2 | 0.1212 | 136.5166
| 143.22 | 0.1212 | 136.4881
| 143.24 | 0.1212 | 136.4281
| 143.26 | 0.1212 | 136.4725
| 143.28 | 0.1213 | 136.434
| 143.3 | 0.1213 | 136.3662
| 143.32 | 0.1213 | 136.4713
| 143.34 | 0.1213 | 136.7369
| 143.36 | 0.1213 | 136.7967
| 143.38 | 0.1213 | 136.9264
| 143.4 | 0.1214 | 136.8206
| 143.42 | 0.1214 | 136.7336
| 143.44 | 0.1214 | 136.7926
| 143.46 | 0.1214 | 136.7802
| 143.48 | 0.1214 | 136.7091
| 143.5 | 0.1214 | 136.7656
| 143.52 | 0.1214 | 136.9576
| 143.54 | 0.1215 | 136.985
| 143.56 | 0.1215 | 136.8987
| 143.58 | 0.1215 | 136.9172
| 143.6 | 0.1215 | 136.8738
| 143.62 | 0.1215 | 137.042
| 143.64 | 0.1215 | 136.9282
| 143.66 | 0.1216 | 136.8402
| 143.68 | 0.1216 | 136.8705
| 143.7 | 0.1216 | 136.8467
| 143.72 | 0.1216 | 136.8705
| 143.74 | 0.1216 | 137.0362
| 143.76 | 0.1216 | 137.0797
| 143.78 | 0.1217 | 136.8726
| 143.8 | 0.1217 | 137.0219
| 143.82 | 0.1217 | 137.1984
| 143.84 | 0.1217 | 137.2492
| 143.86 | 0.1217 | 137.247
| 143.88 | 0.1217 | 137.2661
| 143.9 | 0.1218 | 137.2828
| 143.92 | 0.1218 | 137.4005
| 143.94 | 0.1218 | 137.4758
| 143.96 | 0.1218 | 137.4967
| 143.98 | 0.1218 | 137.5239
| 144 | 0.1219 | 137.4859
| 144.02 | 0.1219 | 137.5745
| 144.04 | 0.1219 | 137.6352
| 144.06 | 0.1219 | 137.5599
| 144.08 | 0.1219 | 137.6602
| 144.1 | 0.1219 | 137.7536
| 144.12 | 0.122 | 137.8281
| 144.14 | 0.122 | 137.7339
| 144.16 | 0.122 | 137.6582
| 144.18 | 0.122 | 137.7483
| 144.2 | 0.122 | 137.8386
| 144.22 | 0.122 | 137.7822
| 144.24 | 0.1221 | 137.8328
| 144.26 | 0.1221 | 137.9598
| 144.28 | 0.1221 | 137.971
| 144.3 | 0.1221 | 137.8913
| 144.32 | 0.1221 | 137.8742
| 144.34 | 0.1221 | 137.9546
| 144.36 | 0.1221 | 137.9585
| 144.38 | 0.1222 | 137.8393
| 144.4 | 0.1222 | 138.0354
| 144.42 | 0.1222 | 138.0555
| 144.44 | 0.1222 | 138.0922
| 144.46 | 0.1222 | 137.9093
| 144.48 | 0.1222 | 137.9266
| 144.5 | 0.1223 | 138.1181
| 144.52 | 0.1223 | 138.2365
| 144.54 | 0.1223 | 138.3654
| 144.56 | 0.1223 | 138.3317
| 144.58 | 0.1223 | 138.5111
| 144.6 | 0.1223 | 138.408
| 144.62 | 0.1224 | 138.4055
| 144.64 | 0.1224 | 138.3539
| 144.66 | 0.1224 | 138.4689
| 144.68 | 0.1224 | 138.5527
| 144.7 | 0.1224 | 138.6168
| 144.72 | 0.1224 | 138.5353
| 144.74 | 0.1225 | 138.562
| 144.76 | 0.1225 | 138.5201
| 144.78 | 0.1225 | 138.5419
| 144.8 | 0.1225 | 138.5396
| 144.82 | 0.1225 | 138.6302
| 144.84 | 0.1225 | 138.7395
| 144.86 | 0.1226 | 138.7877
| 144.88 | 0.1226 | 138.6989
| 144.9 | 0.1226 | 138.6501
| 144.92 | 0.1226 | 138.8232
| 144.94 | 0.1226 | 138.783
| 144.96 | 0.1226 | 138.6682
| 144.98 | 0.1227 | 138.814
| 145 | 0.1227 | 138.8076
| 145.02 | 0.1227 | 138.8038
| 145.04 | 0.1227 | 138.62
| 145.06 | 0.1227 | 138.7762
| 145.08 | 0.1228 | 138.8116
| 145.1 | 0.1228 | 139.0231
| 145.12 | 0.1228 | 139.0831
| 145.14 | 0.1228 | 139.1512
| 145.16 | 0.1228 | 139.1042
| 145.18 | 0.1228 | 138.9807
| 145.2 | 0.1229 | 139.0861
| 145.22 | 0.1229 | 139.2621
| 145.24 | 0.1229 | 139.2405
| 145.26 | 0.1229 | 139.321
| 145.28 | 0.1229 | 139.3524
| 145.3 | 0.1229 | 139.2594
| 145.32 | 0.123 | 139.3355
| 145.34 | 0.123 | 139.437
| 145.36 | 0.123 | 139.3513
| 145.38 | 0.123 | 139.3625
| 145.4 | 0.123 | 139.4313
| 145.42 | 0.123 | 139.471
| 145.44 | 0.1231 | 139.5396
| 145.46 | 0.1231 | 139.539
| 145.48 | 0.1231 | 139.4681
| 145.5 | 0.1231 | 139.5024
| 145.52 | 0.1231 | 139.5999
| 145.54 | 0.1231 | 139.6746
| 145.56 | 0.1232 | 139.8211
| 145.58 | 0.1232 | 139.9156
| 145.6 | 0.1232 | 139.8049
| 145.62 | 0.1232 | 139.8804
| 145.64 | 0.1232 | 139.8072
| 145.66 | 0.1232 | 139.8529
| 145.68 | 0.1233 | 139.8208
| 145.7 | 0.1233 | 139.765
| 145.72 | 0.1233 | 139.8131
| 145.74 | 0.1233 | 139.7636
| 145.76 | 0.1233 | 139.8182
| 145.78 | 0.1233 | 139.8354
| 145.8 | 0.1234 | 139.9126
| 145.82 | 0.1234 | 139.9494
| 145.84 | 0.1234 | 140.0969
| 145.86 | 0.1234 | 140.1578
| 145.88 | 0.1234 | 140.1154
| 145.9 | 0.1234 | 140.1237
| 145.92 | 0.1235 | 140.1133
| 145.94 | 0.1235 | 140.0815
| 145.96 | 0.1235 | 140.2535
| 145.98 | 0.1235 | 140.2449
| 146 | 0.1235 | 140.4487
| 146.02 | 0.1236 | 140.5649
| 146.04 | 0.1236 | 140.4687
| 146.06 | 0.1236 | 140.3838
| 146.08 | 0.1236 | 140.362
| 146.1 | 0.1236 | 140.495
| 146.12 | 0.1236 | 140.4095
| 146.14 | 0.1237 | 140.4058
| 146.16 | 0.1237 | 140.561
| 146.18 | 0.1237 | 140.5518
| 146.2 | 0.1237 | 140.4822
| 146.22 | 0.1237 | 140.632
| 146.24 | 0.1237 | 140.6485
| 146.26 | 0.1238 | 140.659
| 146.28 | 0.1238 | 140.6399
| 146.3 | 0.1238 | 140.6348
| 146.32 | 0.1238 | 140.6844
| 146.34 | 0.1238 | 140.8681
| 146.36 | 0.1238 | 140.7997
| 146.38 | 0.1239 | 140.9565
| 146.4 | 0.1239 | 140.9567
| 146.42 | 0.1239 | 140.9116
| 146.44 | 0.1239 | 140.8261
| 146.46 | 0.1239 | 140.7876
| 146.48 | 0.1239 | 140.9548
| 146.5 | 0.124 | 141.0366
| 146.52 | 0.124 | 141.0071
| 146.54 | 0.124 | 141.1069
| 146.56 | 0.124 | 141.1994
| 146.58 | 0.124 | 141.157
| 146.6 | 0.124 | 141.2102
| 146.62 | 0.1241 | 141.3954
| 146.64 | 0.1241 | 141.325
| 146.66 | 0.1241 | 141.3566
| 146.68 | 0.1241 | 141.4655
| 146.7 | 0.1241 | 141.3777
| 146.72 | 0.1242 | 141.2789
| 146.74 | 0.1242 | 141.2446
| 146.76 | 0.1242 | 141.3397
| 146.78 | 0.1242 | 141.4521
| 146.8 | 0.1242 | 141.4827
| 146.82 | 0.1242 | 141.3815
| 146.84 | 0.1243 | 141.443
| 146.86 | 0.1243 | 141.6307
| 146.88 | 0.1243 | 141.6603
| 146.9 | 0.1243 | 141.7043
| 146.92 | 0.1243 | 141.7379
| 146.94 | 0.1243 | 141.8457
| 146.96 | 0.1244 | 141.7783
| 146.98 | 0.1244 | 141.8136
| 147 | 0.1244 | 141.766
| 147.02 | 0.1244 | 141.7863
| 147.04 | 0.1244 | 141.8242
| 147.06 | 0.1245 | 141.8103
| 147.08 | 0.1245 | 141.8385
| 147.1 | 0.1245 | 141.9221
| 147.12 | 0.1245 | 141.9156
| 147.14 | 0.1245 | 141.8354
| 147.16 | 0.1245 | 141.924
| 147.18 | 0.1246 | 142.1482
| 147.2 | 0.1246 | 142.2676
| 147.22 | 0.1246 | 142.169
| 147.24 | 0.1246 | 142.0326
| 147.26 | 0.1246 | 141.8878
| 147.28 | 0.1246 | 141.9393
| 147.3 | 0.1247 | 142.0095
| 147.32 | 0.1247 | 142.0817
| 147.34 | 0.1247 | 142.1791
| 147.36 | 0.1247 | 142.3877
| 147.38 | 0.1247 | 142.441
| 147.4 | 0.1247 | 142.3379
| 147.42 | 0.1248 | 142.2378
| 147.44 | 0.1248 | 142.3529
| 147.46 | 0.1248 | 142.3856
| 147.48 | 0.1248 | 142.3867
| 147.5 | 0.1248 | 142.3707
| 147.52 | 0.1248 | 142.4704
| 147.54 | 0.1249 | 142.4979
| 147.56 | 0.1249 | 142.499
| 147.58 | 0.1249 | 142.4859
| 147.6 | 0.1249 | 142.4293
| 147.62 | 0.1249 | 142.5099
| 147.64 | 0.1249 | 142.5497
| 147.66 | 0.125 | 142.5801
| 147.68 | 0.125 | 142.7088
| 147.7 | 0.125 | 142.7641
| 147.72 | 0.125 | 142.7433
| 147.74 | 0.125 | 142.7689
| 147.76 | 0.1251 | 142.8546
| 147.78 | 0.1251 | 142.9967
| 147.8 | 0.1251 | 142.9266
| 147.82 | 0.1251 | 142.7927
| 147.84 | 0.1251 | 142.7747
| 147.86 | 0.1251 | 142.774
| 147.88 | 0.1252 | 142.924
| 147.9 | 0.1252 | 143.1558
| 147.92 | 0.1252 | 143.1357
| 147.94 | 0.1252 | 142.9009
| 147.96 | 0.1252 | 142.8954
| 147.98 | 0.1252 | 142.9624
| 148 | 0.1253 | 142.9558
| 148.02 | 0.1253 | 143.0751
| 148.04 | 0.1253 | 143.0901
| 148.06 | 0.1253 | 143.1938
| 148.08 | 0.1253 | 143.2322
| 148.1 | 0.1253 | 143.293
| 148.12 | 0.1254 | 143.2684
| 148.14 | 0.1254 | 143.2198
| 148.16 | 0.1254 | 143.134
| 148.18 | 0.1254 | 143.0722
| 148.2 | 0.1254 | 143.1881
| 148.22 | 0.1254 | 143.3559
| 148.24 | 0.1255 | 143.418
| 148.26 | 0.1255 | 143.334
| 148.28 | 0.1255 | 143.4089
| 148.3 | 0.1255 | 143.4037
| 148.32 | 0.1255 | 143.3108
| 148.34 | 0.1255 | 143.4211
| 148.36 | 0.1256 | 143.4541
| 148.38 | 0.1256 | 143.5944
| 148.4 | 0.1256 | 143.7577
| 148.42 | 0.1256 | 143.7753
| 148.44 | 0.1256 | 143.8191
| 148.46 | 0.1256 | 143.6937
| 148.48 | 0.1257 | 143.6371
| 148.5 | 0.1257 | 143.742
| 148.52 | 0.1257 | 143.9082
| 148.54 | 0.1257 | 143.7713
| 148.56 | 0.1257 | 143.8385
| 148.58 | 0.1257 | 143.83
| 148.6 | 0.1258 | 143.787
| 148.62 | 0.1258 | 143.6707
| 148.64 | 0.1258 | 143.7453
| 148.66 | 0.1258 | 143.9151
| 148.68 | 0.1258 | 143.8886
| 148.7 | 0.1258 | 143.8635
| 148.72 | 0.1259 | 143.8692
| 148.74 | 0.1259 | 143.929
| 148.76 | 0.1259 | 144.1079
| 148.78 | 0.1259 | 144.1187
| 148.8 | 0.1259 | 144.0787
| 148.82 | 0.1259 | 144.1704
| 148.84 | 0.126 | 144.2354
| 148.86 | 0.126 | 144.1675
| 148.88 | 0.126 | 144.1686
| 148.9 | 0.126 | 144.1956
| 148.92 | 0.126 | 144.2177
| 148.94 | 0.126 | 144.3322
| 148.96 | 0.1261 | 144.3336
| 148.98 | 0.1261 | 144.312
| 149 | 0.1261 | 144.3526
| 149.02 | 0.1261 | 144.2921
| 149.04 | 0.1261 | 144.2565
| 149.06 | 0.1261 | 144.2376
| 149.08 | 0.1262 | 144.2478
| 149.1 | 0.1262 | 144.4482
| 149.12 | 0.1262 | 144.448
| 149.14 | 0.1262 | 144.4629
| 149.16 | 0.1262 | 144.4433
| 149.18 | 0.1262 | 144.5306
| 149.2 | 0.1263 | 144.5981
| 149.22 | 0.1263 | 144.5275
| 149.24 | 0.1263 | 144.5078
| 149.26 | 0.1263 | 144.7432
| 149.28 | 0.1263 | 144.7851
| 149.3 | 0.1263 | 144.5433
| 149.32 | 0.1264 | 144.5138
| 149.34 | 0.1264 | 144.6333
| 149.36 | 0.1264 | 144.7189
| 149.38 | 0.1264 | 144.767
| 149.4 | 0.1264 | 144.9342
| 149.42 | 0.1264 | 144.9603
| 149.44 | 0.1265 | 144.9342
| 149.46 | 0.1265 | 144.9652
| 149.48 | 0.1265 | 144.8399
| 149.5 | 0.1265 | 144.9484
| 149.52 | 0.1265 | 144.984
| 149.54 | 0.1265 | 145.0816
| 149.56 | 0.1266 | 145.0251
| 149.58 | 0.1266 | 144.955
| 149.6 | 0.1266 | 144.9146
| 149.62 | 0.1266 | 145.0841
| 149.64 | 0.1266 | 145.0907
| 149.66 | 0.1266 | 145.092
| 149.68 | 0.1267 | 145.1307
| 149.7 | 0.1267 | 145.0544
| 149.72 | 0.1267 | 145.1544
| 149.74 | 0.1267 | 145.3351
| 149.76 | 0.1267 | 145.3755
| 149.78 | 0.1267 | 145.2228
| 149.8 | 0.1268 | 145.1581
| 149.82 | 0.1268 | 145.1883
| 149.84 | 0.1268 | 145.2844
| 149.86 | 0.1268 | 145.37
| 149.88 | 0.1268 | 145.244
| 149.9 | 0.1268 | 145.3758
| 149.92 | 0.1269 | 145.4759
| 149.94 | 0.1269 | 145.5457
| 149.96 | 0.1269 | 145.5377
| 149.98 | 0.1269 | 145.5427
| 150 | 0.1269 | 145.5696
| 150.02 | 0.1269 | 145.6044
| 150.04 | 0.127 | 145.6825
| 150.06 | 0.127 | 145.82
| 150.08 | 0.127 | 145.6641
| 150.1 | 0.127 | 145.5978
| 150.12 | 0.127 | 145.5919
| 150.14 | 0.127 | 145.4921
| 150.16 | 0.1271 | 145.5742
| 150.18 | 0.1271 | 145.6996
| 150.2 | 0.1271 | 145.6088
| 150.22 | 0.1271 | 145.6096
| 150.24 | 0.1271 | 145.6759
| 150.26 | 0.1271 | 145.8204
| 150.28 | 0.1272 | 145.8878
| 150.3 | 0.1272 | 146.0219
| 150.32 | 0.1272 | 145.8892
| 150.34 | 0.1272 | 145.8792
| 150.36 | 0.1272 | 145.8815
| 150.38 | 0.1272 | 145.8788
| 150.4 | 0.1273 | 145.9418
| 150.42 | 0.1273 | 145.9785
| 150.44 | 0.1273 | 146.0894
| 150.46 | 0.1273 | 146.188
| 150.48 | 0.1273 | 146.2587
| 150.5 | 0.1273 | 146.3012
| 150.52 | 0.1274 | 146.3411
| 150.54 | 0.1274 | 146.0935
| 150.56 | 0.1274 | 146.0476
| 150.58 | 0.1274 | 146.2859
| 150.6 | 0.1274 | 146.3627
| 150.62 | 0.1274 | 146.322
| 150.64 | 0.1275 | 146.3002
| 150.66 | 0.1275 | 146.4065
| 150.68 | 0.1275 | 146.448
| 150.7 | 0.1275 | 146.4134
| 150.72 | 0.1275 | 146.2855
| 150.74 | 0.1275 | 146.2575
| 150.76 | 0.1276 | 146.2399
| 150.78 | 0.1276 | 146.1831
| 150.8 | 0.1276 | 146.3819
| 150.82 | 0.1276 | 146.4416
| 150.84 | 0.1276 | 146.5701
| 150.86 | 0.1276 | 146.654
| 150.88 | 0.1277 | 146.6677
| 150.9 | 0.1277 | 146.7482
| 150.92 | 0.1277 | 146.6026
| 150.94 | 0.1277 | 146.7026
| 150.96 | 0.1277 | 146.8312
| 150.98 | 0.1277 | 146.7819
| 151 | 0.1278 | 146.8661
| 151.02 | 0.1278 | 147.0044
| 151.04 | 0.1278 | 146.8147
| 151.06 | 0.1278 | 146.8572
| 151.08 | 0.1278 | 146.8376
| 151.1 | 0.1278 | 146.8446
| 151.12 | 0.1279 | 146.94
| 151.14 | 0.1279 | 147.1154
| 151.16 | 0.1279 | 147.1696
| 151.18 | 0.1279 | 147.113
| 151.2 | 0.1279 | 147.176
| 151.22 | 0.1279 | 147.0694
| 151.24 | 0.128 | 147.1394
| 151.26 | 0.128 | 147.2239
| 151.28 | 0.128 | 147.1574
| 151.3 | 0.128 | 147.209
| 151.32 | 0.128 | 147.2065
| 151.34 | 0.1281 | 147.2478
| 151.36 | 0.1281 | 147.2758
| 151.38 | 0.1281 | 147.4453
| 151.4 | 0.1281 | 147.4839
| 151.42 | 0.1281 | 147.4829
| 151.44 | 0.1281 | 147.4042
| 151.46 | 0.1282 | 147.4985
| 151.48 | 0.1282 | 147.6061
| 151.5 | 0.1282 | 147.5338
| 151.52 | 0.1282 | 147.4029
| 151.54 | 0.1282 | 147.4296
| 151.56 | 0.1282 | 147.6513
| 151.58 | 0.1283 | 147.6621
| 151.6 | 0.1283 | 147.6911
| 151.62 | 0.1283 | 147.5059
| 151.64 | 0.1283 | 147.4599
| 151.66 | 0.1283 | 147.6517
| 151.68 | 0.1283 | 147.7998
| 151.7 | 0.1284 | 147.8054
| 151.72 | 0.1284 | 147.7293
| 151.74 | 0.1284 | 147.9018
| 151.76 | 0.1284 | 147.8126
| 151.78 | 0.1284 | 147.8243
| 151.8 | 0.1284 | 147.7455
| 151.82 | 0.1285 | 147.8725
| 151.84 | 0.1285 | 148.0359
| 151.86 | 0.1285 | 147.8879
| 151.88 | 0.1285 | 147.8923
| 151.9 | 0.1285 | 147.9014
| 151.92 | 0.1285 | 147.8665
| 151.94 | 0.1286 | 147.9692
| 151.96 | 0.1286 | 148.0086
| 151.98 | 0.1286 | 148.0732
| 152 | 0.1286 | 148.1101
| 152.02 | 0.1286 | 148.0335
| 152.04 | 0.1286 | 148.008
| 152.06 | 0.1287 | 148.0804
| 152.08 | 0.1287 | 148.1088
| 152.1 | 0.1287 | 148.1423
| 152.12 | 0.1287 | 148.1499
| 152.14 | 0.1287 | 148.1879
| 152.16 | 0.1288 | 148.2617
| 152.18 | 0.1288 | 148.3838
| 152.2 | 0.1288 | 148.5083
| 152.22 | 0.1288 | 148.3407
| 152.24 | 0.1288 | 148.2539
| 152.26 | 0.1288 | 148.4074
| 152.28 | 0.1289 | 148.6299
| 152.3 | 0.1289 | 148.7248
| 152.32 | 0.1289 | 148.5721
| 152.34 | 0.1289 | 148.6474
| 152.36 | 0.1289 | 148.6597
| 152.38 | 0.1289 | 148.6802
| 152.4 | 0.129 | 148.9093
| 152.42 | 0.129 | 148.7833
| 152.44 | 0.129 | 148.6702
| 152.46 | 0.129 | 148.7462
| 152.48 | 0.129 | 148.7191
| 152.5 | 0.129 | 148.826
| 152.52 | 0.1291 | 149.0122
| 152.54 | 0.1291 | 148.9511
| 152.56 | 0.1291 | 148.8927
| 152.58 | 0.1291 | 148.864
| 152.6 | 0.1291 | 148.9547
| 152.62 | 0.1291 | 149.0468
| 152.64 | 0.1292 | 148.9814
| 152.66 | 0.1292 | 148.94
| 152.68 | 0.1292 | 148.908
| 152.7 | 0.1292 | 148.9669
| 152.72 | 0.1292 | 148.9688
| 152.74 | 0.1293 | 149.0887
| 152.76 | 0.1293 | 149.3171
| 152.78 | 0.1293 | 149.2838
| 152.8 | 0.1293 | 149.3324
| 152.82 | 0.1293 | 149.3448
| 152.84 | 0.1293 | 149.587
| 152.86 | 0.1294 | 149.4196
| 152.88 | 0.1294 | 149.356
| 152.9 | 0.1294 | 149.3289
| 152.92 | 0.1294 | 149.3151
| 152.94 | 0.1294 | 149.431
| 152.96 | 0.1294 | 149.5347
| 152.98 | 0.1295 | 149.5833
| 153 | 0.1295 | 149.6003
| 153.02 | 0.1295 | 149.607
| 153.04 | 0.1295 | 149.7362
| 153.06 | 0.1295 | 149.8551
| 153.08 | 0.1296 | 149.703
| 153.1 | 0.1296 | 149.8271
| 153.12 | 0.1296 | 149.6976
| 153.14 | 0.1296 | 149.7598
| 153.16 | 0.1296 | 149.9196
| 153.18 | 0.1296 | 149.8557
| 153.2 | 0.1297 | 149.8591
| 153.22 | 0.1297 | 149.7192
| 153.24 | 0.1297 | 149.8005
| 153.26 | 0.1297 | 149.9248
| 153.28 | 0.1297 | 150.077
| 153.3 | 0.1297 | 150.2696
| 153.32 | 0.1298 | 150.3104
| 153.34 | 0.1298 | 150.1723
| 153.36 | 0.1298 | 150.134
| 153.38 | 0.1298 | 150.1653
| 153.4 | 0.1298 | 150.1476
| 153.42 | 0.1298 | 150.3356
| 153.44 | 0.1299 | 150.2361
| 153.46 | 0.1299 | 150.2061
| 153.48 | 0.1299 | 150.2831
| 153.5 | 0.1299 | 150.2607
| 153.52 | 0.1299 | 150.2454
| 153.54 | 0.1299 | 150.2634
| 153.56 | 0.13 | 150.3174
| 153.58 | 0.13 | 150.326
| 153.6 | 0.13 | 150.4077
| 153.62 | 0.13 | 150.3906
| 153.64 | 0.13 | 150.4388
| 153.66 | 0.13 | 150.5013
| 153.68 | 0.1301 | 150.5814
| 153.7 | 0.1301 | 150.7072
| 153.72 | 0.1301 | 150.7114
| 153.74 | 0.1301 | 150.6293
| 153.76 | 0.1301 | 150.6864
| 153.78 | 0.1301 | 150.788
| 153.8 | 0.1302 | 150.8276
| 153.82 | 0.1302 | 150.772
| 153.84 | 0.1302 | 150.8609
| 153.86 | 0.1302 | 150.9803
| 153.88 | 0.1302 | 150.9842
| 153.9 | 0.1302 | 150.871
| 153.92 | 0.1303 | 150.8021
| 153.94 | 0.1303 | 150.835
| 153.96 | 0.1303 | 150.8404
| 153.98 | 0.1303 | 150.8942
| 154 | 0.1303 | 150.8712
| 154.02 | 0.1303 | 151.0542
| 154.04 | 0.1304 | 151.1418
| 154.06 | 0.1304 | 151.0929
| 154.08 | 0.1304 | 151.0484
| 154.1 | 0.1304 | 151.1652
| 154.12 | 0.1304 | 151.3052
| 154.14 | 0.1304 | 151.3566
| 154.16 | 0.1305 | 151.3661
| 154.18 | 0.1305 | 151.4675
| 154.2 | 0.1305 | 151.5547
| 154.22 | 0.1305 | 151.5264
| 154.24 | 0.1305 | 151.4557
| 154.26 | 0.1306 | 151.3202
| 154.28 | 0.1306 | 151.4669
| 154.3 | 0.1306 | 151.727
| 154.32 | 0.1306 | 151.6869
| 154.34 | 0.1306 | 151.6443
| 154.36 | 0.1306 | 151.6135
| 154.38 | 0.1306 | 151.4998
| 154.4 | 0.1307 | 151.4204
| 154.42 | 0.1307 | 151.4178
| 154.44 | 0.1307 | 151.5196
| 154.46 | 0.1307 | 151.7329
| 154.48 | 0.1307 | 151.7054
| 154.5 | 0.1308 | 151.8373
| 154.52 | 0.1308 | 152.1231
| 154.54 | 0.1308 | 152.0857
| 154.56 | 0.1308 | 151.9463
| 154.58 | 0.1308 | 151.8527
| 154.6 | 0.1308 | 151.981
| 154.62 | 0.1309 | 152.1337
| 154.64 | 0.1309 | 152.1193
| 154.66 | 0.1309 | 152.0146
| 154.68 | 0.1309 | 151.9235
| 154.7 | 0.1309 | 152.0936
| 154.72 | 0.1309 | 152.2729
| 154.74 | 0.131 | 152.2509
| 154.76 | 0.131 | 152.3366
| 154.78 | 0.131 | 152.279
| 154.8 | 0.131 | 152.317
| 154.82 | 0.131 | 152.4599
| 154.84 | 0.131 | 152.6166
| 154.86 | 0.1311 | 152.6175
| 154.88 | 0.1311 | 152.4574
| 154.9 | 0.1311 | 152.4892
| 154.92 | 0.1311 | 152.6111
| 154.94 | 0.1311 | 152.6416
| 154.96 | 0.1311 | 152.6497
| 154.98 | 0.1312 | 152.8171
| 155 | 0.1312 | 152.7429
| 155.02 | 0.1312 | 152.7133
| 155.04 | 0.1312 | 152.7268
| 155.06 | 0.1312 | 152.7887
| 155.08 | 0.1312 | 152.7646
| 155.1 | 0.1313 | 152.7976
| 155.12 | 0.1313 | 152.9698
| 155.14 | 0.1313 | 153.0526
| 155.16 | 0.1313 | 152.8641
| 155.18 | 0.1313 | 152.9819
| 155.2 | 0.1313 | 152.9559
| 155.22 | 0.1314 | 153.0123
| 155.24 | 0.1314 | 153.1617
| 155.26 | 0.1314 | 153.1115
| 155.28 | 0.1314 | 153.1403
| 155.3 | 0.1314 | 153.2531
| 155.32 | 0.1314 | 153.1902
| 155.34 | 0.1315 | 153.2362
| 155.36 | 0.1315 | 153.2661
| 155.38 | 0.1315 | 153.4693
| 155.4 | 0.1315 | 153.3873
| 155.42 | 0.1315 | 153.3014
| 155.44 | 0.1315 | 153.2797
| 155.46 | 0.1316 | 153.5214
| 155.48 | 0.1316 | 153.5389
| 155.5 | 0.1316 | 153.5874
| 155.52 | 0.1316 | 153.5842
| 155.54 | 0.1316 | 153.59
| 155.56 | 0.1316 | 153.7156
| 155.58 | 0.1317 | 153.7874
| 155.6 | 0.1317 | 153.7716
| 155.62 | 0.1317 | 153.8861
| 155.64 | 0.1317 | 153.7392
| 155.66 | 0.1317 | 153.799
| 155.68 | 0.1317 | 153.7956
| 155.7 | 0.1318 | 153.9261
| 155.72 | 0.1318 | 153.9835
| 155.74 | 0.1318 | 153.9306
| 155.76 | 0.1318 | 153.856
| 155.78 | 0.1318 | 154.0575
| 155.8 | 0.1318 | 154.052
| 155.82 | 0.1318 | 153.9829
| 155.84 | 0.1319 | 154.0113
| 155.86 | 0.1319 | 154.0483
| 155.88 | 0.1319 | 154.1293
| 155.9 | 0.1319 | 154.2893
| 155.92 | 0.1319 | 154.2662
| 155.94 | 0.1319 | 154.2984
| 155.96 | 0.132 | 154.2986
| 155.98 | 0.132 | 154.4883
| 156 | 0.132 | 154.4419
| 156.02 | 0.132 | 154.4371
| 156.04 | 0.132 | 154.5065
| 156.06 | 0.1321 | 154.4942
| 156.08 | 0.1321 | 154.4712
| 156.1 | 0.1321 | 154.5559
| 156.12 | 0.1321 | 154.6208
| 156.14 | 0.1321 | 154.7852
| 156.16 | 0.1321 | 154.812
| 156.18 | 0.1322 | 154.9047
| 156.2 | 0.1322 | 154.8693
| 156.22 | 0.1322 | 154.8692
| 156.24 | 0.1322 | 155.0043
| 156.26 | 0.1322 | 154.9356
| 156.28 | 0.1322 | 155
| 156.3 | 0.1323 | 155.0178
| 156.32 | 0.1323 | 155.1993
| 156.34 | 0.1323 | 155.2956
| 156.36 | 0.1323 | 155.3368
| 156.38 | 0.1323 | 155.1727
| 156.4 | 0.1323 | 155.2529
| 156.42 | 0.1324 | 155.2576
| 156.44 | 0.1324 | 155.2894
| 156.46 | 0.1324 | 155.2493
| 156.48 | 0.1324 | 155.0648
| 156.5 | 0.1324 | 155.2506
| 156.52 | 0.1324 | 155.4381
| 156.54 | 0.1325 | 155.5088
| 156.56 | 0.1325 | 155.3539
| 156.58 | 0.1325 | 155.2957
| 156.6 | 0.1325 | 155.5056
| 156.62 | 0.1325 | 155.6913
| 156.64 | 0.1325 | 155.7339
| 156.66 | 0.1326 | 155.7368
| 156.68 | 0.1326 | 155.7867
| 156.7 | 0.1326 | 155.8276
| 156.72 | 0.1326 | 155.8337
| 156.74 | 0.1326 | 155.7738
| 156.76 | 0.1326 | 155.7651
| 156.78 | 0.1327 | 155.6635
| 156.8 | 0.1327 | 155.8633
| 156.82 | 0.1327 | 156.0057
| 156.84 | 0.1327 | 155.9972
| 156.86 | 0.1327 | 156.0137
| 156.88 | 0.1327 | 156.0262
| 156.9 | 0.1328 | 156.0892
| 156.92 | 0.1328 | 156.2178
| 156.94 | 0.1328 | 156.2997
| 156.96 | 0.1328 | 156.3848
| 156.98 | 0.1328 | 156.3934
| 157 | 0.1328 | 156.3693
| 157.02 | 0.1329 | 156.3701
| 157.04 | 0.1329 | 156.2757
| 157.06 | 0.1329 | 156.2571
| 157.08 | 0.1329 | 156.2761
| 157.1 | 0.1329 | 156.4014
| 157.12 | 0.1329 | 156.4184
| 157.14 | 0.133 | 156.641
| 157.16 | 0.133 | 156.7171
| 157.18 | 0.133 | 156.7489
| 157.2 | 0.133 | 156.81
| 157.22 | 0.133 | 156.8099
| 157.24 | 0.1331 | 156.7769
| 157.26 | 0.1331 | 156.873
| 157.28 | 0.1331 | 156.9577
| 157.3 | 0.1331 | 156.8404
| 157.32 | 0.1331 | 156.8553
| 157.34 | 0.1331 | 156.8988
| 157.36 | 0.1332 | 156.8831
| 157.38 | 0.1332 | 156.9619
| 157.4 | 0.1332 | 157.2206
| 157.42 | 0.1332 | 157.3221
| 157.44 | 0.1332 | 157.3648
| 157.46 | 0.1332 | 157.2428
| 157.48 | 0.1333 | 157.1937
| 157.5 | 0.1333 | 157.3322
| 157.52 | 0.1333 | 157.2744
| 157.54 | 0.1333 | 157.3403
| 157.56 | 0.1333 | 157.3978
| 157.58 | 0.1333 | 157.4349
| 157.6 | 0.1334 | 157.3542
| 157.62 | 0.1334 | 157.3148
| 157.64 | 0.1334 | 157.5354
| 157.66 | 0.1334 | 157.5784
| 157.68 | 0.1334 | 157.4964
| 157.7 | 0.1334 | 157.6713
| 157.72 | 0.1335 | 157.9413
| 157.74 | 0.1335 | 157.8502
| 157.76 | 0.1335 | 157.5294
| 157.78 | 0.1335 | 157.6248
| 157.8 | 0.1335 | 157.7812
| 157.82 | 0.1336 | 157.968
| 157.84 | 0.1336 | 158.1612
| 157.86 | 0.1336 | 158.0716
| 157.88 | 0.1336 | 158.0059
| 157.9 | 0.1336 | 158.0308
| 157.92 | 0.1336 | 157.9654
| 157.94 | 0.1337 | 158.0602
| 157.96 | 0.1337 | 158.054
| 157.98 | 0.1337 | 158.1713
| 158 | 0.1337 | 158.1793
| 158.02 | 0.1337 | 158.2178
| 158.04 | 0.1337 | 158.1889
| 158.06 | 0.1338 | 158.1901
| 158.08 | 0.1338 | 158.2804
| 158.1 | 0.1338 | 158.4413
| 158.12 | 0.1338 | 158.3391
| 158.14 | 0.1338 | 158.4704
| 158.16 | 0.1338 | 158.3911
| 158.18 | 0.1339 | 158.369
| 158.2 | 0.1339 | 158.4716
| 158.22 | 0.1339 | 158.4596
| 158.24 | 0.1339 | 158.4593
| 158.26 | 0.1339 | 158.5555
| 158.28 | 0.1339 | 158.6889
| 158.3 | 0.134 | 158.6979
| 158.32 | 0.134 | 158.7322
| 158.34 | 0.134 | 158.9538
| 158.36 | 0.134 | 158.9221
| 158.38 | 0.134 | 158.8292
| 158.4 | 0.1341 | 158.9196
| 158.42 | 0.1341 | 158.8594
| 158.44 | 0.1341 | 158.9618
| 158.46 | 0.1341 | 159.0039
| 158.48 | 0.1341 | 159.076
| 158.5 | 0.1341 | 158.9957
| 158.52 | 0.1342 | 159.1393
| 158.54 | 0.1342 | 159.1064
| 158.56 | 0.1342 | 159.0914
| 158.58 | 0.1342 | 159.1475
| 158.6 | 0.1342 | 159.2893
| 158.62 | 0.1342 | 159.4369
| 158.64 | 0.1343 | 159.5275
| 158.66 | 0.1343 | 159.5506
| 158.68 | 0.1343 | 159.3332
| 158.7 | 0.1343 | 159.2892
| 158.72 | 0.1343 | 159.3754
| 158.74 | 0.1343 | 159.4021
| 158.76 | 0.1344 | 159.5069
| 158.78 | 0.1344 | 159.5658
| 158.8 | 0.1344 | 159.6514
| 158.82 | 0.1344 | 159.7013
| 158.84 | 0.1344 | 159.7428
| 158.86 | 0.1344 | 159.8133
| 158.88 | 0.1345 | 159.8042
| 158.9 | 0.1345 | 159.8523
| 158.92 | 0.1345 | 159.8185
| 158.94 | 0.1345 | 159.8642
| 158.96 | 0.1345 | 159.8345
| 158.98 | 0.1345 | 159.9804
| 159 | 0.1346 | 160.0345
| 159.02 | 0.1346 | 160.058
| 159.04 | 0.1346 | 160.1733
| 159.06 | 0.1346 | 160.291
| 159.08 | 0.1346 | 160.2226
| 159.1 | 0.1347 | 160.1506
| 159.12 | 0.1347 | 160.2714
| 159.14 | 0.1347 | 160.315
| 159.16 | 0.1347 | 160.3804
| 159.18 | 0.1347 | 160.4292
| 159.2 | 0.1347 | 160.3153
| 159.22 | 0.1348 | 160.3381
| 159.24 | 0.1348 | 160.4481
| 159.26 | 0.1348 | 160.5751
| 159.28 | 0.1348 | 160.5313
| 159.3 | 0.1348 | 160.4609
| 159.32 | 0.1348 | 160.388
| 159.34 | 0.1349 | 160.4128
| 159.36 | 0.1349 | 160.44
| 159.38 | 0.1349 | 160.5677
| 159.4 | 0.1349 | 160.5776
| 159.42 | 0.1349 | 160.7623
| 159.44 | 0.1349 | 160.7783
| 159.46 | 0.135 | 160.7426
| 159.48 | 0.135 | 160.8325
| 159.5 | 0.135 | 160.965
| 159.52 | 0.135 | 160.9664
| 159.54 | 0.135 | 161.0129
| 159.56 | 0.135 | 161.0178
| 159.58 | 0.1351 | 160.9893
| 159.6 | 0.1351 | 161.0072
| 159.62 | 0.1351 | 161.0136
| 159.64 | 0.1351 | 160.9289
| 159.66 | 0.1351 | 161.0313
| 159.68 | 0.1351 | 161.1541
| 159.7 | 0.1352 | 161.1678
| 159.72 | 0.1352 | 161.2691
| 159.74 | 0.1352 | 161.3793
| 159.76 | 0.1352 | 161.4621
| 159.78 | 0.1352 | 161.359
| 159.8 | 0.1352 | 161.4414
| 159.82 | 0.1353 | 161.3894
| 159.84 | 0.1353 | 161.2733
| 159.86 | 0.1353 | 161.2895
| 159.88 | 0.1353 | 161.3955
| 159.9 | 0.1353 | 161.6847
| 159.92 | 0.1353 | 161.6484
| 159.94 | 0.1354 | 161.62
| 159.96 | 0.1354 | 161.6272
| 159.98 | 0.1354 | 161.4606
| 160 | 0.1354 | 161.5338
| 160.02 | 0.1354 | 161.7635
| 160.04 | 0.1354 | 161.7865
| 160.06 | 0.1355 | 161.7063
| 160.08 | 0.1355 | 161.7299
| 160.1 | 0.1355 | 161.7761
| 160.12 | 0.1355 | 161.8866
| 160.14 | 0.1355 | 161.7801
| 160.16 | 0.1355 | 161.8657
| 160.18 | 0.1356 | 161.9173
| 160.2 | 0.1356 | 161.8269
| 160.22 | 0.1356 | 161.8902
| 160.24 | 0.1356 | 161.9702
| 160.26 | 0.1356 | 161.9303
| 160.28 | 0.1356 | 162.0714
| 160.3 | 0.1357 | 162.0919
| 160.32 | 0.1357 | 161.9964
| 160.34 | 0.1357 | 162.2227
| 160.36 | 0.1357 | 162.1363
| 160.38 | 0.1357 | 161.9846
| 160.4 | 0.1357 | 162.1722
| 160.42 | 0.1358 | 162.2105
| 160.44 | 0.1358 | 162.2785
| 160.46 | 0.1358 | 162.3262
| 160.48 | 0.1358 | 162.4035
| 160.5 | 0.1358 | 162.4083
| 160.52 | 0.1358 | 162.5353
| 160.54 | 0.1359 | 162.6294
| 160.56 | 0.1359 | 162.652
| 160.58 | 0.1359 | 162.4727
| 160.6 | 0.1359 | 162.5282
| 160.62 | 0.1359 | 162.5327
| 160.64 | 0.1359 | 162.5359
| 160.66 | 0.136 | 162.6597
| 160.68 | 0.136 | 162.6877
| 160.7 | 0.136 | 162.7179
| 160.72 | 0.136 | 162.8012
| 160.74 | 0.136 | 162.8453
| 160.76 | 0.136 | 162.9487
| 160.78 | 0.1361 | 162.817
| 160.8 | 0.1361 | 162.7524
| 160.82 | 0.1361 | 162.6973
| 160.84 | 0.1361 | 162.7069
| 160.86 | 0.1361 | 162.8373
| 160.88 | 0.1361 | 163.1308
| 160.9 | 0.1362 | 163.0989
| 160.92 | 0.1362 | 163.0695
| 160.94 | 0.1362 | 163.126
| 160.96 | 0.1362 | 163.1414
| 160.98 | 0.1362 | 163.1431
| 161 | 0.1362 | 163.1093
| 161.02 | 0.1363 | 163.0976
| 161.04 | 0.1363 | 163.1106
| 161.06 | 0.1363 | 163.3687
| 161.08 | 0.1363 | 163.5246
| 161.1 | 0.1363 | 163.3589
| 161.12 | 0.1363 | 163.3696
| 161.14 | 0.1364 | 163.4211
| 161.16 | 0.1364 | 163.6271
| 161.18 | 0.1364 | 163.6963
| 161.2 | 0.1364 | 163.6098
| 161.22 | 0.1364 | 163.6163
| 161.24 | 0.1364 | 163.7023
| 161.26 | 0.1365 | 163.7236
| 161.28 | 0.1365 | 163.8123
| 161.3 | 0.1365 | 163.8042
| 161.32 | 0.1365 | 163.6921
| 161.34 | 0.1365 | 163.7625
| 161.36 | 0.1365 | 163.8758
| 161.38 | 0.1366 | 163.8582
| 161.4 | 0.1366 | 163.6729
| 161.42 | 0.1366 | 163.6416
| 161.44 | 0.1366 | 163.7398
| 161.46 | 0.1366 | 163.7241
| 161.48 | 0.1366 | 163.9011
| 161.5 | 0.1367 | 164.0249
| 161.52 | 0.1367 | 164.0035
| 161.54 | 0.1367 | 163.9657
| 161.56 | 0.1367 | 164.0022
| 161.58 | 0.1367 | 164.0458
| 161.6 | 0.1367 | 164.1143
| 161.62 | 0.1368 | 164.1081
| 161.64 | 0.1368 | 164.2307
| 161.66 | 0.1368 | 164.4082
| 161.68 | 0.1368 | 164.1763
| 161.7 | 0.1368 | 164.1586
| 161.72 | 0.1368 | 164.306
| 161.74 | 0.1369 | 164.4899
| 161.76 | 0.1369 | 164.596
| 161.78 | 0.1369 | 164.6467
| 161.8 | 0.1369 | 164.4515
| 161.82 | 0.1369 | 164.4711
| 161.84 | 0.1369 | 164.5249
| 161.86 | 0.137 | 164.5856
| 161.88 | 0.137 | 164.6486
| 161.9 | 0.137 | 164.5758
| 161.92 | 0.137 | 164.4953
| 161.94 | 0.137 | 164.62
| 161.96 | 0.137 | 164.6213
| 161.98 | 0.1371 | 164.6873
| 162 | 0.1371 | 164.6446
| 162.02 | 0.1371 | 164.6655
| 162.04 | 0.1371 | 164.6963
| 162.06 | 0.1371 | 164.888
| 162.08 | 0.1371 | 164.9033
| 162.1 | 0.1372 | 164.814
| 162.12 | 0.1372 | 164.8393
| 162.14 | 0.1372 | 164.8616
| 162.16 | 0.1372 | 164.8625
| 162.18 | 0.1372 | 164.9851
| 162.2 | 0.1372 | 165.1053
| 162.22 | 0.1373 | 165.0648
| 162.24 | 0.1373 | 164.8605
| 162.26 | 0.1373 | 164.9522
| 162.28 | 0.1373 | 165.1308
| 162.3 | 0.1373 | 165.3796
| 162.32 | 0.1373 | 165.3938
| 162.34 | 0.1374 | 165.1816
| 162.36 | 0.1374 | 165.0984
| 162.38 | 0.1374 | 165.2744
| 162.4 | 0.1374 | 165.4513
| 162.42 | 0.1374 | 165.506
| 162.44 | 0.1375 | 165.347
| 162.46 | 0.1375 | 165.2949
| 162.48 | 0.1375 | 165.4496
| 162.5 | 0.1375 | 165.4277
| 162.52 | 0.1375 | 165.3493
| 162.54 | 0.1375 | 165.4749
| 162.56 | 0.1376 | 165.5071
| 162.58 | 0.1376 | 165.5253
| 162.6 | 0.1376 | 165.5719
| 162.62 | 0.1376 | 165.6087
| 162.64 | 0.1376 | 165.6225
| 162.66 | 0.1376 | 165.8016
| 162.68 | 0.1377 | 165.8869
| 162.7 | 0.1377 | 165.909
| 162.72 | 0.1377 | 165.8932
| 162.74 | 0.1377 | 165.7212
| 162.76 | 0.1377 | 165.7514
| 162.78 | 0.1377 | 165.9126
| 162.8 | 0.1378 | 165.7617
| 162.82 | 0.1378 | 165.7779
| 162.84 | 0.1378 | 165.7226
| 162.86 | 0.1378 | 165.9197
| 162.88 | 0.1378 | 166.1727
| 162.9 | 0.1378 | 166.1111
| 162.92 | 0.1379 | 165.9108
| 162.94 | 0.1379 | 165.9377
| 162.96 | 0.1379 | 166.1203
| 162.98 | 0.1379 | 166.2306
| 163 | 0.1379 | 166.2308
| 163.02 | 0.1379 | 166.1859
| 163.04 | 0.138 | 166.2745
| 163.06 | 0.138 | 166.2825
| 163.08 | 0.138 | 166.2271
| 163.1 | 0.138 | 166.1786
| 163.12 | 0.138 | 166.2578
| 163.14 | 0.138 | 166.3016
| 163.16 | 0.1381 | 166.2328
| 163.18 | 0.1381 | 166.3569
| 163.2 | 0.1381 | 166.4242
| 163.22 | 0.1381 | 166.5034
| 163.24 | 0.1381 | 166.4398
| 163.26 | 0.1382 | 166.3611
| 163.28 | 0.1382 | 166.4468
| 163.3 | 0.1382 | 166.5328
| 163.32 | 0.1382 | 166.5695
| 163.34 | 0.1382 | 166.5789
| 163.36 | 0.1382 | 166.6159
| 163.38 | 0.1383 | 166.681
| 163.4 | 0.1383 | 166.7259
| 163.42 | 0.1383 | 166.7602
| 163.44 | 0.1383 | 166.7996
| 163.46 | 0.1383 | 166.8389
| 163.48 | 0.1383 | 166.8456
| 163.5 | 0.1384 | 166.7978
| 163.52 | 0.1384 | 166.8695
| 163.54 | 0.1384 | 166.885
| 163.56 | 0.1384 | 166.9698
| 163.58 | 0.1384 | 167.0128
| 163.6 | 0.1384 | 166.9808
| 163.62 | 0.1385 | 166.9709
| 163.64 | 0.1385 | 167.0681
| 163.66 | 0.1385 | 167.0684
| 163.68 | 0.1385 | 166.9753
| 163.7 | 0.1385 | 166.9968
| 163.72 | 0.1385 | 166.9586
| 163.74 | 0.1386 | 167.1027
| 163.76 | 0.1386 | 167.1727
| 163.78 | 0.1386 | 167.3734
| 163.8 | 0.1386 | 167.2842
| 163.82 | 0.1386 | 167.2412
| 163.84 | 0.1387 | 167.2975
| 163.86 | 0.1387 | 167.3271
| 163.88 | 0.1387 | 167.3331
| 163.9 | 0.1387 | 167.3235
| 163.92 | 0.1387 | 167.3665
| 163.94 | 0.1387 | 167.4462
| 163.96 | 0.1388 | 167.6317
| 163.98 | 0.1388 | 167.5403
| 164 | 0.1388 | 167.4579
| 164.02 | 0.1388 | 167.4622
| 164.04 | 0.1388 | 167.4667
| 164.06 | 0.1388 | 167.4713
| 164.08 | 0.1389 | 167.5262
| 164.1 | 0.1389 | 167.4769
| 164.12 | 0.1389 | 167.6556
| 164.14 | 0.1389 | 167.7119
| 164.16 | 0.1389 | 167.7764
| 164.18 | 0.1389 | 167.794
| 164.2 | 0.139 | 167.8573
| 164.22 | 0.139 | 167.8484
| 164.24 | 0.139 | 167.805
| 164.26 | 0.139 | 167.9328
| 164.28 | 0.139 | 167.9718
| 164.3 | 0.139 | 167.9659
| 164.32 | 0.1391 | 168.0032
| 164.34 | 0.1391 | 167.9869
| 164.36 | 0.1391 | 167.9451
| 164.38 | 0.1391 | 168.1587
| 164.4 | 0.1391 | 168.1994
| 164.42 | 0.1392 | 168.1192
| 164.44 | 0.1392 | 168.0231
| 164.46 | 0.1392 | 168.0432
| 164.48 | 0.1392 | 168.2734
| 164.5 | 0.1392 | 168.4245
| 164.52 | 0.1392 | 168.3701
| 164.54 | 0.1393 | 168.2556
| 164.56 | 0.1393 | 167.9768
| 164.58 | 0.1393 | 168.0353
| 164.6 | 0.1393 | 168.1662
| 164.62 | 0.1393 | 168.2494
| 164.64 | 0.1393 | 168.3371
| 164.66 | 0.1394 | 168.3042
| 164.68 | 0.1394 | 168.45
| 164.7 | 0.1394 | 168.5834
| 164.72 | 0.1394 | 168.5869
| 164.74 | 0.1394 | 168.6187
| 164.76 | 0.1394 | 168.6276
| 164.78 | 0.1395 | 168.4676
| 164.8 | 0.1395 | 168.4548
| 164.82 | 0.1395 | 168.3525
| 164.84 | 0.1395 | 168.576
| 164.86 | 0.1395 | 168.6867
| 164.88 | 0.1395 | 168.5931
| 164.9 | 0.1396 | 168.7376
| 164.92 | 0.1396 | 168.5658
| 164.94 | 0.1396 | 168.6557
| 164.96 | 0.1396 | 168.7448
| 164.98 | 0.1396 | 168.6906
| 165 | 0.1396 | 168.6959
| 165.02 | 0.1397 | 168.7637
| 165.04 | 0.1397 | 168.7903
| 165.06 | 0.1397 | 168.8068
| 165.08 | 0.1397 | 168.7976
| 165.1 | 0.1397 | 168.8557
| 165.12 | 0.1397 | 168.8556
| 165.14 | 0.1398 | 168.8452
| 165.16 | 0.1398 | 168.8874
| 165.18 | 0.1398 | 168.8921
| 165.2 | 0.1398 | 168.9058
| 165.22 | 0.1398 | 168.7923
| 165.24 | 0.1398 | 168.7703
| 165.26 | 0.1399 | 168.7727
| 165.28 | 0.1399 | 168.7556
| 165.3 | 0.1399 | 168.9852
| 165.32 | 0.1399 | 169.0775
| 165.34 | 0.1399 | 169.0911
| 165.36 | 0.14 | 169.0978
| 165.38 | 0.14 | 168.9546
| 165.4 | 0.14 | 169.0513
| 165.42 | 0.14 | 169.0907
| 165.44 | 0.14 | 169.0483
| 165.46 | 0.14 | 168.9338
| 165.48 | 0.1401 | 169.0905
| 165.5 | 0.1401 | 169.1843
| 165.52 | 0.1401 | 169.1397
| 165.54 | 0.1401 | 169.2779
| 165.56 | 0.1401 | 169.3416
| 165.58 | 0.1401 | 169.2503
| 165.6 | 0.1402 | 169.2388
| 165.62 | 0.1402 | 169.4176
| 165.64 | 0.1402 | 169.4385
| 165.66 | 0.1402 | 169.3738
| 165.68 | 0.1402 | 169.4214
| 165.7 | 0.1402 | 169.3387
| 165.72 | 0.1403 | 169.2652
| 165.74 | 0.1403 | 169.279
| 165.76 | 0.1403 | 169.3466
| 165.78 | 0.1403 | 169.4142
| 165.8 | 0.1403 | 169.4094
| 165.82 | 0.1403 | 169.4636
| 165.84 | 0.1404 | 169.4262
| 165.86 | 0.1404 | 169.5883
| 165.88 | 0.1404 | 169.6121
| 165.9 | 0.1404 | 169.5741
| 165.92 | 0.1404 | 169.5633
| 165.94 | 0.1404 | 169.5301
| 165.96 | 0.1405 | 169.4895
| 165.98 | 0.1405 | 169.5374
| 166 | 0.1405 | 169.5949
| 166.02 | 0.1405 | 169.5479
| 166.04 | 0.1405 | 169.6733
| 166.06 | 0.1405 | 169.6973
| 166.08 | 0.1406 | 169.8005
| 166.1 | 0.1406 | 169.7383
| 166.12 | 0.1406 | 169.7178
| 166.14 | 0.1406 | 169.8235
| 166.16 | 0.1406 | 169.824
| 166.18 | 0.1406 | 169.8583
| 166.2 | 0.1407 | 169.8363
| 166.22 | 0.1407 | 169.8006
| 166.24 | 0.1407 | 169.8828
| 166.26 | 0.1407 | 169.9411
| 166.28 | 0.1407 | 169.9766
| 166.3 | 0.1407 | 169.9798
| 166.32 | 0.1408 | 170.029
| 166.34 | 0.1408 | 170.119
| 166.36 | 0.1408 | 170.0854
| 166.38 | 0.1408 | 169.935
| 166.4 | 0.1408 | 169.9768
| 166.42 | 0.1408 | 169.9334
| 166.44 | 0.1409 | 169.9576
| 166.46 | 0.1409 | 170.1829
| 166.48 | 0.1409 | 170.3698
| 166.5 | 0.1409 | 170.2241
| 166.52 | 0.1409 | 170.0007
| 166.54 | 0.1409 | 170.0624
| 166.56 | 0.141 | 170.0682
| 166.58 | 0.141 | 170.0834
| 166.6 | 0.141 | 170.1211
| 166.62 | 0.141 | 170.1993
| 166.64 | 0.141 | 170.2596
| 166.66 | 0.141 | 170.224
| 166.68 | 0.1411 | 170.0977
| 166.7 | 0.1411 | 170.2025
| 166.72 | 0.1411 | 170.2701
| 166.74 | 0.1411 | 170.2115
| 166.76 | 0.1411 | 170.2035
| 166.78 | 0.1411 | 170.3264
| 166.8 | 0.1412 | 170.3973
| 166.82 | 0.1412 | 170.4767
| 166.84 | 0.1412 | 170.4052
| 166.86 | 0.1412 | 170.4549
| 166.88 | 0.1412 | 170.4723
| 166.9 | 0.1412 | 170.4458
| 166.92 | 0.1413 | 170.5966
| 166.94 | 0.1413 | 170.6403
| 166.96 | 0.1413 | 170.4909
| 166.98 | 0.1413 | 170.4165
| 167 | 0.1413 | 170.6045
| 167.02 | 0.1413 | 170.7744
| 167.04 | 0.1414 | 170.5985
| 167.06 | 0.1414 | 170.5483
| 167.08 | 0.1414 | 170.4071
| 167.1 | 0.1414 | 170.4654
| 167.12 | 0.1414 | 170.4701
| 167.14 | 0.1414 | 170.6328
| 167.16 | 0.1415 | 170.6927
| 167.18 | 0.1415 | 170.7717
| 167.2 | 0.1415 | 170.8624
| 167.22 | 0.1415 | 170.9735
| 167.24 | 0.1415 | 170.8
| 167.26 | 0.1415 | 170.6818
| 167.28 | 0.1416 | 170.7689
| 167.3 | 0.1416 | 170.9237
| 167.32 | 0.1416 | 170.9037
| 167.34 | 0.1416 | 170.841
| 167.36 | 0.1416 | 170.9363
| 167.38 | 0.1416 | 170.8736
| 167.4 | 0.1417 | 170.7731
| 167.42 | 0.1417 | 170.9133
| 167.44 | 0.1417 | 171.0945
| 167.46 | 0.1417 | 171.1403
| 167.48 | 0.1417 | 171.0938
| 167.5 | 0.1417 | 171.0033
| 167.52 | 0.1418 | 170.8268
| 167.54 | 0.1418 | 170.8227
| 167.56 | 0.1418 | 170.9767
| 167.58 | 0.1418 | 171.0736
| 167.6 | 0.1418 | 170.9915
| 167.62 | 0.1418 | 171.154
| 167.64 | 0.1419 | 171.2238
| 167.66 | 0.1419 | 171.141
| 167.68 | 0.1419 | 171.1259
| 167.7 | 0.1419 | 171.2075
| 167.72 | 0.1419 | 171.2737
| 167.74 | 0.1419 | 171.2487
| 167.76 | 0.142 | 171.224
| 167.78 | 0.142 | 171.1196
| 167.8 | 0.142 | 171.3174
| 167.82 | 0.142 | 171.3787
| 167.84 | 0.142 | 171.2097
| 167.86 | 0.142 | 171.1256
| 167.88 | 0.1421 | 171.3029
| 167.9 | 0.1421 | 171.3326
| 167.92 | 0.1421 | 171.2703
| 167.94 | 0.1421 | 171.2506
| 167.96 | 0.1421 | 171.2358
| 167.98 | 0.1421 | 171.3862
| 168 | 0.1422 | 171.5415
| 168.02 | 0.1422 | 171.4
| 168.04 | 0.1422 | 171.3566
| 168.06 | 0.1422 | 171.3367
| 168.08 | 0.1422 | 171.3864
| 168.1 | 0.1422 | 171.3685
| 168.12 | 0.1423 | 171.6114
| 168.14 | 0.1423 | 171.6851
| 168.16 | 0.1423 | 171.6113
| 168.18 | 0.1423 | 171.6059
| 168.2 | 0.1423 | 171.6231
| 168.22 | 0.1423 | 171.6665
| 168.24 | 0.1424 | 171.7078
| 168.26 | 0.1424 | 171.6838
| 168.28 | 0.1424 | 171.5289
| 168.3 | 0.1424 | 171.5563
| 168.32 | 0.1424 | 171.7589
| 168.34 | 0.1424 | 171.7606
| 168.36 | 0.1425 | 171.6757
| 168.38 | 0.1425 | 171.7034
| 168.4 | 0.1425 | 171.7848
| 168.42 | 0.1425 | 171.7948
| 168.44 | 0.1425 | 171.7826
| 168.46 | 0.1425 | 171.7847
| 168.48 | 0.1426 | 171.7822
| 168.5 | 0.1426 | 171.742
| 168.52 | 0.1426 | 171.7818
| 168.54 | 0.1426 | 171.9362
| 168.56 | 0.1426 | 171.8788
| 168.58 | 0.1427 | 171.8825
| 168.6 | 0.1427 | 171.8158
| 168.62 | 0.1427 | 171.9378
| 168.64 | 0.1427 | 171.8216
| 168.66 | 0.1427 | 171.9409
| 168.68 | 0.1427 | 171.855
| 168.7 | 0.1428 | 171.9433
| 168.72 | 0.1428 | 171.8528
| 168.74 | 0.1428 | 171.8859
| 168.76 | 0.1428 | 171.9821
| 168.78 | 0.1428 | 172.0444
| 168.8 | 0.1428 | 171.9434
| 168.82 | 0.1429 | 171.9882
| 168.84 | 0.1429 | 171.9932
| 168.86 | 0.1429 | 171.9539
| 168.88 | 0.1429 | 171.9946
| 168.9 | 0.1429 | 172.0371
| 168.92 | 0.1429 | 172.1171
| 168.94 | 0.143 | 172.1016
| 168.96 | 0.143 | 172.0684
| 168.98 | 0.143 | 172.1405
| 169 | 0.143 | 172.0995
| 169.02 | 0.143 | 172.059
| 169.04 | 0.143 | 172.1525
| 169.06 | 0.1431 | 172.2283
| 169.08 | 0.1431 | 172.1737
| 169.1 | 0.1431 | 172.1291
| 169.12 | 0.1431 | 172.1164
| 169.14 | 0.1431 | 172.2229
| 169.16 | 0.1432 | 172.3557
| 169.18 | 0.1432 | 172.2698
| 169.2 | 0.1432 | 172.3291
| 169.22 | 0.1432 | 172.4148
| 169.24 | 0.1432 | 172.3749
| 169.26 | 0.1432 | 172.3032
| 169.28 | 0.1433 | 172.4009
| 169.3 | 0.1433 | 172.2757
| 169.32 | 0.1433 | 172.372
| 169.34 | 0.1433 | 172.3664
| 169.36 | 0.1433 | 172.3966
| 169.38 | 0.1433 | 172.5323
| 169.4 | 0.1434 | 172.4733
| 169.42 | 0.1434 | 172.5615
| 169.44 | 0.1434 | 172.5602
| 169.46 | 0.1434 | 172.6497
| 169.48 | 0.1434 | 172.4862
| 169.5 | 0.1434 | 172.3633
| 169.52 | 0.1435 | 172.298
| 169.54 | 0.1435 | 172.1787
| 169.56 | 0.1435 | 172.2939
| 169.58 | 0.1435 | 172.4468
| 169.6 | 0.1435 | 172.5493
| 169.62 | 0.1435 | 172.4746
| 169.64 | 0.1436 | 172.4326
| 169.66 | 0.1436 | 172.4297
| 169.68 | 0.1436 | 172.5292
| 169.7 | 0.1436 | 172.4981
| 169.72 | 0.1436 | 172.6401
| 169.74 | 0.1437 | 172.6353
| 169.76 | 0.1437 | 172.6
| 169.78 | 0.1437 | 172.6857
| 169.8 | 0.1437 | 172.6748
| 169.82 | 0.1437 | 172.6494
| 169.84 | 0.1437 | 172.6769
| 169.86 | 0.1438 | 172.6672
| 169.88 | 0.1438 | 172.6264
| 169.9 | 0.1438 | 172.655
| 169.92 | 0.1438 | 172.5858
| 169.94 | 0.1438 | 172.6435
| 169.96 | 0.1438 | 172.7506
| 169.98 | 0.1439 | 172.6762
| 170 | 0.1439 | 172.6273
| 170.02 | 0.1439 | 172.5893
| 170.04 | 0.1439 | 172.5927
| 170.06 | 0.1439 | 172.6657
| 170.08 | 0.1439 | 172.6588
| 170.1 | 0.144 | 172.6202
| 170.12 | 0.144 | 172.6804
| 170.14 | 0.144 | 172.6448
| 170.16 | 0.144 | 172.6677
| 170.18 | 0.144 | 172.7784
| 170.2 | 0.144 | 172.9024
| 170.22 | 0.1441 | 172.8979
| 170.24 | 0.1441 | 172.9233
| 170.26 | 0.1441 | 172.7729
| 170.28 | 0.1441 | 172.7402
| 170.3 | 0.1441 | 172.8423
| 170.32 | 0.1442 | 172.8264
| 170.34 | 0.1442 | 172.7274
| 170.36 | 0.1442 | 172.7906
| 170.38 | 0.1442 | 172.8728
| 170.4 | 0.1442 | 172.898
| 170.42 | 0.1442 | 172.886
| 170.44 | 0.1443 | 172.9454
| 170.46 | 0.1443 | 172.9113
| 170.48 | 0.1443 | 172.9728
| 170.5 | 0.1443 | 172.9888
| 170.52 | 0.1443 | 172.9565
| 170.54 | 0.1443 | 173.0424
| 170.56 | 0.1444 | 173.0867
| 170.58 | 0.1444 | 173.0447
| 170.6 | 0.1444 | 172.9494
| 170.62 | 0.1444 | 172.966
| 170.64 | 0.1444 | 173.0544
| 170.66 | 0.1444 | 173.2572
| 170.68 | 0.1445 | 173.2721
| 170.7 | 0.1445 | 173.2652
| 170.72 | 0.1445 | 173.0818
| 170.74 | 0.1445 | 172.9874
| 170.76 | 0.1445 | 173.0453
| 170.78 | 0.1445 | 173.2091
| 170.8 | 0.1446 | 173.2468
| 170.82 | 0.1446 | 173.2328
| 170.84 | 0.1446 | 173.1555
| 170.86 | 0.1446 | 172.9997
| 170.88 | 0.1446 | 173.0187
| 170.9 | 0.1446 | 172.9948
| 170.92 | 0.1447 | 173.0107
| 170.94 | 0.1447 | 173.1683
| 170.96 | 0.1447 | 173.2509
| 170.98 | 0.1447 | 173.1769
| 171 | 0.1447 | 173.2272
| 171.02 | 0.1447 | 173.2483
| 171.04 | 0.1448 | 173.2921
| 171.06 | 0.1448 | 173.269
| 171.08 | 0.1448 | 173.1943
| 171.1 | 0.1448 | 173.1564
| 171.12 | 0.1448 | 173.1581
| 171.14 | 0.1448 | 173.2156
| 171.16 | 0.1449 | 173.3895
| 171.18 | 0.1449 | 173.3128
| 171.2 | 0.1449 | 173.2298
| 171.22 | 0.1449 | 173.2094
| 171.24 | 0.1449 | 173.2319
| 171.26 | 0.1449 | 173.0905
| 171.28 | 0.145 | 172.9554
| 171.3 | 0.145 | 173.127
| 171.32 | 0.145 | 173.3228
| 171.34 | 0.145 | 173.3167
| 171.36 | 0.145 | 173.3509
| 171.38 | 0.145 | 173.3637
| 171.4 | 0.1451 | 173.2593
| 171.42 | 0.1451 | 173.2129
| 171.44 | 0.1451 | 173.2798
| 171.46 | 0.1451 | 173.3992
| 171.48 | 0.1451 | 173.6312
| 171.5 | 0.1452 | 173.4744
| 171.52 | 0.1452 | 173.5292
| 171.54 | 0.1452 | 173.374
| 171.56 | 0.1452 | 173.3253
| 171.58 | 0.1452 | 173.4754
| 171.6 | 0.1452 | 173.4996
| 171.62 | 0.1453 | 173.416
| 171.64 | 0.1453 | 173.4537
| 171.66 | 0.1453 | 173.4535
| 171.68 | 0.1453 | 173.385
| 171.7 | 0.1453 | 173.3213
| 171.72 | 0.1453 | 173.3277
| 171.74 | 0.1454 | 173.4553
| 171.76 | 0.1454 | 173.503
| 171.78 | 0.1454 | 173.5662
| 171.8 | 0.1454 | 173.4746
| 171.82 | 0.1454 | 173.4566
| 171.84 | 0.1454 | 173.5599
| 171.86 | 0.1455 | 173.5373
| 171.88 | 0.1455 | 173.567
| 171.9 | 0.1455 | 173.5291
| 171.92 | 0.1455 | 173.5728
| 171.94 | 0.1455 | 173.4669
| 171.96 | 0.1455 | 173.4034
| 171.98 | 0.1456 | 173.4591
| 172 | 0.1456 | 173.4926
| 172.02 | 0.1456 | 173.449
| 172.04 | 0.1456 | 173.6516
| 172.06 | 0.1456 | 173.7014
| 172.08 | 0.1456 | 173.7178
| 172.1 | 0.1457 | 173.62
| 172.12 | 0.1457 | 173.6439
| 172.14 | 0.1457 | 173.5366
| 172.16 | 0.1457 | 173.4871
| 172.18 | 0.1457 | 173.6258
| 172.2 | 0.1457 | 173.6154
| 172.22 | 0.1458 | 173.5318
| 172.24 | 0.1458 | 173.6213
| 172.26 | 0.1458 | 173.6186
| 172.28 | 0.1458 | 173.6035
| 172.3 | 0.1458 | 173.5403
| 172.32 | 0.1458 | 173.569
| 172.34 | 0.1458 | 173.6948
| 172.36 | 0.1459 | 173.9179
| 172.38 | 0.1459 | 173.8402
| 172.4 | 0.1459 | 173.7199
| 172.42 | 0.1459 | 173.696
| 172.44 | 0.1459 | 173.7005
| 172.46 | 0.1459 | 173.6428
| 172.48 | 0.146 | 173.6385
| 172.5 | 0.146 | 173.8224
| 172.52 | 0.146 | 173.8932
| 172.54 | 0.146 | 173.7437
| 172.56 | 0.146 | 173.6585
| 172.58 | 0.146 | 173.562
| 172.6 | 0.1461 | 173.6913
| 172.62 | 0.1461 | 173.7731
| 172.64 | 0.1461 | 173.7533
| 172.66 | 0.1461 | 173.8844
| 172.68 | 0.1461 | 173.8981
| 172.7 | 0.1461 | 173.8936
| 172.72 | 0.1462 | 173.8131
| 172.74 | 0.1462 | 173.7936
| 172.76 | 0.1462 | 173.7686
| 172.78 | 0.1462 | 173.8358
| 172.8 | 0.1462 | 173.8129
| 172.82 | 0.1462 | 173.882
| 172.84 | 0.1463 | 173.8586
| 172.86 | 0.1463 | 173.9948
| 172.88 | 0.1463 | 174.0589
| 172.9 | 0.1463 | 174.0635
| 172.92 | 0.1463 | 174.0383
| 172.94 | 0.1463 | 173.9071
| 172.96 | 0.1464 | 173.7341
| 172.98 | 0.1464 | 173.6897
| 173 | 0.1464 | 173.6677
| 173.02 | 0.1464 | 173.8488
| 173.04 | 0.1464 | 174.0595
| 173.06 | 0.1464 | 174.1118
| 173.08 | 0.1465 | 174.0589
| 173.1 | 0.1465 | 173.9114
| 173.12 | 0.1465 | 173.8591
| 173.14 | 0.1465 | 173.924
| 173.16 | 0.1465 | 173.9934
| 173.18 | 0.1465 | 174.0636
| 173.2 | 0.1466 | 173.9948
| 173.22 | 0.1466 | 173.9498
| 173.24 | 0.1466 | 174.0077
| 173.26 | 0.1466 | 174.1784
| 173.28 | 0.1466 | 173.9801
| 173.3 | 0.1466 | 173.9781
| 173.32 | 0.1467 | 173.9785
| 173.34 | 0.1467 | 173.9164
| 173.36 | 0.1467 | 174.0376
| 173.38 | 0.1467 | 174.0033
| 173.4 | 0.1467 | 174.0194
| 173.42 | 0.1467 | 174.098
| 173.44 | 0.1468 | 174.0646
| 173.46 | 0.1468 | 174.0537
| 173.48 | 0.1468 | 174.1209
| 173.5 | 0.1468 | 174.3055
| 173.52 | 0.1468 | 174.1438
| 173.54 | 0.1469 | 174.1896
| 173.56 | 0.1469 | 174.2812
| 173.58 | 0.1469 | 174.1255
| 173.6 | 0.1469 | 174.1933
| 173.62 | 0.1469 | 174.3084
| 173.64 | 0.1469 | 174.4404
| 173.66 | 0.147 | 174.372
| 173.68 | 0.147 | 174.298
| 173.7 | 0.147 | 174.2526
| 173.72 | 0.147 | 174.298
| 173.74 | 0.147 | 174.2743
| 173.76 | 0.147 | 174.2452
| 173.78 | 0.1471 | 174.32
| 173.8 | 0.1471 | 174.2171
| 173.82 | 0.1471 | 174.3182
| 173.84 | 0.1471 | 174.3686
| 173.86 | 0.1471 | 174.4182
| 173.88 | 0.1471 | 174.4163
| 173.9 | 0.1472 | 174.4114
| 173.92 | 0.1472 | 174.4001
| 173.94 | 0.1472 | 174.3867
| 173.96 | 0.1472 | 174.1673
| 173.98 | 0.1472 | 174.2897
| 174 | 0.1472 | 174.3123
| 174.02 | 0.1473 | 174.298
| 174.04 | 0.1473 | 174.4073
| 174.06 | 0.1473 | 174.4831
| 174.08 | 0.1473 | 174.3955
| 174.1 | 0.1473 | 174.3718
| 174.12 | 0.1473 | 174.3962
| 174.14 | 0.1474 | 174.4301
| 174.16 | 0.1474 | 174.444
| 174.18 | 0.1474 | 174.3275
| 174.2 | 0.1474 | 174.3338
| 174.22 | 0.1474 | 174.3057
| 174.24 | 0.1474 | 174.3019
| 174.26 | 0.1475 | 174.3951
| 174.28 | 0.1475 | 174.4353
| 174.3 | 0.1475 | 174.3266
| 174.32 | 0.1475 | 174.2544
| 174.34 | 0.1475 | 174.3945
| 174.36 | 0.1475 | 174.3722
| 174.38 | 0.1476 | 174.5013
| 174.4 | 0.1476 | 174.6483
| 174.42 | 0.1476 | 174.6597
| 174.44 | 0.1476 | 174.6172
| 174.46 | 0.1476 | 174.639
| 174.48 | 0.1476 | 174.7094
| 174.5 | 0.1477 | 174.5618
| 174.52 | 0.1477 | 174.6322
| 174.54 | 0.1477 | 174.8165
| 174.56 | 0.1477 | 174.7557
| 174.58 | 0.1477 | 174.7887
| 174.6 | 0.1478 | 174.5576
| 174.62 | 0.1478 | 174.5815
| 174.64 | 0.1478 | 174.6748
| 174.66 | 0.1478 | 174.7227
| 174.68 | 0.1478 | 174.9496
| 174.7 | 0.1478 | 174.8946
| 174.72 | 0.1479 | 174.8151
| 174.74 | 0.1479 | 174.7984
| 174.76 | 0.1479 | 174.8178
| 174.78 | 0.1479 | 174.6617
| 174.8 | 0.1479 | 174.6478
| 174.82 | 0.1479 | 174.7614
| 174.84 | 0.148 | 174.9206
| 174.86 | 0.148 | 174.8664
| 174.88 | 0.148 | 174.7789
| 174.9 | 0.148 | 174.7868
| 174.92 | 0.148 | 174.7333
| 174.94 | 0.148 | 174.7596
| 174.96 | 0.1481 | 174.7393
| 174.98 | 0.1481 | 174.9136
| 175 | 0.1481 | 175.0108
| 175.02 | 0.1481 | 174.9246
| 175.04 | 0.1481 | 174.8867
| 175.06 | 0.1481 | 174.8997
| 175.08 | 0.1482 | 174.8961
| 175.1 | 0.1482 | 174.8001
| 175.12 | 0.1482 | 174.7044
| 175.14 | 0.1482 | 174.8352
| 175.16 | 0.1482 | 174.9608
| 175.18 | 0.1482 | 174.9627
| 175.2 | 0.1483 | 175.049
| 175.22 | 0.1483 | 175.1269
| 175.24 | 0.1483 | 175.0505
| 175.26 | 0.1483 | 174.9908
| 175.28 | 0.1483 | 174.8335
| 175.3 | 0.1484 | 174.919
| 175.32 | 0.1484 | 175.0151
| 175.34 | 0.1484 | 175.1026
| 175.36 | 0.1484 | 175.0537
| 175.38 | 0.1484 | 174.9557
| 175.4 | 0.1484 | 174.9658
| 175.42 | 0.1485 | 175.044
| 175.44 | 0.1485 | 175.0658
| 175.46 | 0.1485 | 175.0166
| 175.48 | 0.1485 | 175.0843
| 175.5 | 0.1485 | 175.0884
| 175.52 | 0.1485 | 175.0787
| 175.54 | 0.1486 | 174.9761
| 175.56 | 0.1486 | 174.8487
| 175.58 | 0.1486 | 174.98
| 175.6 | 0.1486 | 175.2377
| 175.62 | 0.1486 | 175.3679
| 175.64 | 0.1486 | 175.3254
| 175.66 | 0.1487 | 175.168
| 175.68 | 0.1487 | 175.2043
| 175.7 | 0.1487 | 175.1592
| 175.72 | 0.1487 | 175.1285
| 175.74 | 0.1487 | 175.232
| 175.76 | 0.1488 | 175.3111
| 175.78 | 0.1488 | 175.2181
| 175.8 | 0.1488 | 175.3658
| 175.82 | 0.1488 | 175.2687
| 175.84 | 0.1488 | 175.0717
| 175.86 | 0.1488 | 175.0164
| 175.88 | 0.1489 | 175.0203
| 175.9 | 0.1489 | 175.2166
| 175.92 | 0.1489 | 175.3629
| 175.94 | 0.1489 | 175.3283
| 175.96 | 0.1489 | 175.2358
| 175.98 | 0.1489 | 175.1817
| 176 | 0.149 | 175.2194
| 176.02 | 0.149 | 175.2237
| 176.04 | 0.149 | 175.372
| 176.06 | 0.149 | 175.3634
| 176.08 | 0.149 | 175.1462
| 176.1 | 0.149 | 175.1617
| 176.12 | 0.1491 | 175.3536
| 176.14 | 0.1491 | 175.4225
| 176.16 | 0.1491 | 175.4047
| 176.18 | 0.1491 | 175.3214
| 176.2 | 0.1491 | 175.3243
| 176.22 | 0.1491 | 175.4225
| 176.24 | 0.1492 | 175.3491
| 176.26 | 0.1492 | 175.208
| 176.28 | 0.1492 | 175.2891
| 176.3 | 0.1492 | 175.3926
| 176.32 | 0.1492 | 175.3719
| 176.34 | 0.1492 | 175.3484
| 176.36 | 0.1493 | 175.2923
| 176.38 | 0.1493 | 175.2484
| 176.4 | 0.1493 | 175.295
| 176.42 | 0.1493 | 175.3912
| 176.44 | 0.1493 | 175.5779
| 176.46 | 0.1493 | 175.5626
| 176.48 | 0.1494 | 175.4699
| 176.5 | 0.1494 | 175.6684
| 176.52 | 0.1494 | 175.6487
| 176.54 | 0.1494 | 175.5216
| 176.56 | 0.1494 | 175.5199
| 176.58 | 0.1495 | 175.3517
| 176.6 | 0.1495 | 175.2992
| 176.62 | 0.1495 | 175.4741
| 176.64 | 0.1495 | 175.4243
| 176.66 | 0.1495 | 175.2949
| 176.68 | 0.1495 | 175.3316
| 176.7 | 0.1496 | 175.3542
| 176.72 | 0.1496 | 175.5852
| 176.74 | 0.1496 | 175.5843
| 176.76 | 0.1496 | 175.4884
| 176.78 | 0.1496 | 175.5512
| 176.8 | 0.1496 | 175.6529
| 176.82 | 0.1497 | 175.582
| 176.84 | 0.1497 | 175.4824
| 176.86 | 0.1497 | 175.6059
| 176.88 | 0.1497 | 175.7078
| 176.9 | 0.1497 | 175.5726
| 176.92 | 0.1497 | 175.5069
| 176.94 | 0.1498 | 175.4546
| 176.96 | 0.1498 | 175.5654
| 176.98 | 0.1498 | 175.4852
| 177 | 0.1498 | 175.6537
| 177.02 | 0.1498 | 175.7682
| 177.04 | 0.1498 | 175.7837
| 177.06 | 0.1499 | 175.6236
| 177.08 | 0.1499 | 175.5646
| 177.1 | 0.1499 | 175.5838
| 177.12 | 0.1499 | 175.7496
| 177.14 | 0.1499 | 175.6402
| 177.16 | 0.1499 | 175.5596
| 177.18 | 0.15 | 175.6225
| 177.2 | 0.15 | 175.6946
| 177.22 | 0.15 | 175.6701
| 177.24 | 0.15 | 175.6363
| 177.26 | 0.15 | 175.5577
| 177.28 | 0.15 | 175.5811
| 177.3 | 0.1501 | 175.7181
| 177.32 | 0.1501 | 175.7276
| 177.34 | 0.1501 | 175.727
| 177.36 | 0.1501 | 175.6415
| 177.38 | 0.1501 | 175.718
| 177.4 | 0.1501 | 175.8398
| 177.42 | 0.1502 | 175.6242
| 177.44 | 0.1502 | 175.7155
| 177.46 | 0.1502 | 175.8386
| 177.48 | 0.1502 | 175.7186
| 177.5 | 0.1502 | 175.7045
| 177.52 | 0.1502 | 175.8375
| 177.54 | 0.1503 | 175.9644
| 177.56 | 0.1503 | 175.9531
| 177.58 | 0.1503 | 175.8841
| 177.6 | 0.1503 | 175.9334
| 177.62 | 0.1503 | 175.7912
| 177.64 | 0.1503 | 175.821
| 177.66 | 0.1504 | 175.8711
| 177.68 | 0.1504 | 175.785
| 177.7 | 0.1504 | 175.763
| 177.72 | 0.1504 | 175.73
| 177.74 | 0.1504 | 175.7949
| 177.76 | 0.1504 | 175.851
| 177.78 | 0.1505 | 176.0069
| 177.8 | 0.1505 | 175.9272
| 177.82 | 0.1505 | 175.8659
| 177.84 | 0.1505 | 175.7665
| 177.86 | 0.1505 | 175.7663
| 177.88 | 0.1505 | 175.8565
| 177.9 | 0.1506 | 175.8743
| 177.92 | 0.1506 | 175.861
| 177.94 | 0.1506 | 175.8447
| 177.96 | 0.1506 | 175.926
| 177.98 | 0.1506 | 175.9167
| 178 | 0.1506 | 175.9617
| 178.02 | 0.1507 | 175.9319
| 178.04 | 0.1507 | 175.9604
| 178.06 | 0.1507 | 176.0393
| 178.08 | 0.1507 | 175.9967
| 178.1 | 0.1507 | 176.1419
| 178.12 | 0.1507 | 176.0206
| 178.14 | 0.1508 | 175.8956
| 178.16 | 0.1508 | 175.8834
| 178.18 | 0.1508 | 176.1521
| 178.2 | 0.1508 | 176.0848
| 178.22 | 0.1508 | 175.9018
| 178.24 | 0.1508 | 175.9733
| 178.26 | 0.1509 | 176.0601
| 178.28 | 0.1509 | 176.0632
| 178.3 | 0.1509 | 176.052
| 178.32 | 0.1509 | 176.0705
| 178.34 | 0.1509 | 176.1346
| 178.36 | 0.1509 | 176.05
| 178.38 | 0.151 | 176.0624
| 178.4 | 0.151 | 176.2426
| 178.42 | 0.151 | 176.145
| 178.44 | 0.151 | 176.0961
| 178.46 | 0.151 | 176.0866
| 178.48 | 0.151 | 176.1805
| 178.5 | 0.1511 | 176.2877
| 178.52 | 0.1511 | 176.0944
| 178.54 | 0.1511 | 176.0715
| 178.56 | 0.1511 | 176.0561
| 178.58 | 0.1511 | 176.1496
| 178.6 | 0.1511 | 176.2515
| 178.62 | 0.1512 | 176.2377
| 178.64 | 0.1512 | 176.2756
| 178.66 | 0.1512 | 176.1947
| 178.68 | 0.1512 | 176.1686
| 178.7 | 0.1512 | 176.0151
| 178.72 | 0.1512 | 176.1177
| 178.74 | 0.1513 | 176.1213
| 178.76 | 0.1513 | 176.1937
| 178.78 | 0.1513 | 176.1486
| 178.8 | 0.1513 | 176.1742
| 178.82 | 0.1513 | 176.1929
| 178.84 | 0.1513 | 176.2526
| 178.86 | 0.1514 | 176.2419
| 178.88 | 0.1514 | 176.2033
| 178.9 | 0.1514 | 176.0612
| 178.92 | 0.1514 | 176.1605
| 178.94 | 0.1514 | 176.2774
| 178.96 | 0.1514 | 176.2686
| 178.98 | 0.1515 | 176.3597
| 179 | 0.1515 | 176.4055
| 179.02 | 0.1515 | 176.5247
| 179.04 | 0.1515 | 176.6482
| 179.06 | 0.1515 | 176.5267
| 179.08 | 0.1515 | 176.4286
| 179.1 | 0.1516 | 176.4671
| 179.12 | 0.1516 | 176.3439
| 179.14 | 0.1516 | 176.3009
| 179.16 | 0.1516 | 176.4109
| 179.18 | 0.1516 | 176.3902
| 179.2 | 0.1516 | 176.3217
| 179.22 | 0.1517 | 176.5233
| 179.24 | 0.1517 | 176.6238
| 179.26 | 0.1517 | 176.7585
| 179.28 | 0.1517 | 176.6324
| 179.3 | 0.1517 | 176.5834
| 179.32 | 0.1517 | 176.4131
| 179.34 | 0.1518 | 176.3611
| 179.36 | 0.1518 | 176.4485
| 179.38 | 0.1518 | 176.4356
| 179.4 | 0.1518 | 176.4632
| 179.42 | 0.1518 | 176.469
| 179.44 | 0.1518 | 176.4826
| 179.46 | 0.1519 | 176.4689
| 179.48 | 0.1519 | 176.577
| 179.5 | 0.1519 | 176.6477
| 179.52 | 0.1519 | 176.5638
| 179.54 | 0.1519 | 176.4973
| 179.56 | 0.1519 | 176.6647
| 179.58 | 0.152 | 176.5696
| 179.6 | 0.152 | 176.4426
| 179.62 | 0.152 | 176.4218
| 179.64 | 0.152 | 176.37
| 179.66 | 0.152 | 176.4192
| 179.68 | 0.152 | 176.7579
| 179.7 | 0.1521 | 176.7872
| 179.72 | 0.1521 | 176.6508
| 179.74 | 0.1521 | 176.6597
| 179.76 | 0.1521 | 176.5972
| 179.78 | 0.1521 | 176.6204
| 179.8 | 0.1521 | 176.8386
| 179.82 | 0.1522 | 176.6922
| 179.84 | 0.1522 | 176.702
| 179.86 | 0.1522 | 176.7345
| 179.88 | 0.1522 | 176.7765
| 179.9 | 0.1522 | 176.6904
| 179.92 | 0.1522 | 176.6021
| 179.94 | 0.1523 | 176.6122
| 179.96 | 0.1523 | 176.6168
| 179.98 | 0.1523 | 176.6866
| 180 | 0.1523 | 176.6432
| 180.02 | 0.1523 | 176.8745
| 180.04 | 0.1523 | 176.7519
| 180.06 | 0.1524 | 176.4707
| 180.08 | 0.1524 | 176.5718
| 180.1 | 0.1524 | 176.7305
| 180.12 | 0.1524 | 176.6687
| 180.14 | 0.1524 | 176.7773
| 180.16 | 0.1524 | 176.8285
| 180.18 | 0.1525 | 176.6836
| 180.2 | 0.1525 | 176.9039
| 180.22 | 0.1525 | 176.9074
| 180.24 | 0.1525 | 176.8975
| 180.26 | 0.1525 | 176.8682
| 180.28 | 0.1526 | 176.9462
| 180.3 | 0.1526 | 176.9173
| 180.32 | 0.1526 | 176.7683
| 180.34 | 0.1526 | 176.8288
| 180.36 | 0.1526 | 176.8809
| 180.38 | 0.1526 | 176.8143
| 180.4 | 0.1527 | 176.8043
| 180.42 | 0.1527 | 176.9379
| 180.44 | 0.1527 | 177.074
| 180.46 | 0.1527 | 177.0297
| 180.48 | 0.1527 | 176.884
| 180.5 | 0.1527 | 177.0286
| 180.52 | 0.1528 | 177.1879
| 180.54 | 0.1528 | 177.1211
| 180.56 | 0.1528 | 176.9736
| 180.58 | 0.1528 | 177.1705
| 180.6 | 0.1528 | 177.1732
| 180.62 | 0.1528 | 177.0234
| 180.64 | 0.1529 | 176.8841
| 180.66 | 0.1529 | 177.0284
| 180.68 | 0.1529 | 177.1812
| 180.7 | 0.1529 | 177.2313
| 180.72 | 0.1529 | 177.1125
| 180.74 | 0.1529 | 176.9724
| 180.76 | 0.153 | 176.9495
| 180.78 | 0.153 | 177.0838
| 180.8 | 0.153 | 177.288
| 180.82 | 0.153 | 177.3427
| 180.84 | 0.153 | 177.2815
| 180.86 | 0.1531 | 177.3511
| 180.88 | 0.1531 | 177.3211
| 180.9 | 0.1531 | 177.2899
| 180.92 | 0.1531 | 177.3513
| 180.94 | 0.1531 | 177.3494
| 180.96 | 0.1531 | 177.2431
| 180.98 | 0.1532 | 177.2962
| 181 | 0.1532 | 177.3016
| 181.02 | 0.1532 | 177.3062
| 181.04 | 0.1532 | 177.4037
| 181.06 | 0.1532 | 177.3596
| 181.08 | 0.1532 | 177.4052
| 181.1 | 0.1533 | 177.3521
| 181.12 | 0.1533 | 177.3582
| 181.14 | 0.1533 | 177.3698
| 181.16 | 0.1533 | 177.4799
| 181.18 | 0.1533 | 177.5333
| 181.2 | 0.1533 | 177.5164
| 181.22 | 0.1534 | 177.4841
| 181.24 | 0.1534 | 177.4254
| 181.26 | 0.1534 | 177.4267
| 181.28 | 0.1534 | 177.4884
| 181.3 | 0.1534 | 177.5487
| 181.32 | 0.1534 | 177.4937
| 181.34 | 0.1535 | 177.3994
| 181.36 | 0.1535 | 177.5887
| 181.38 | 0.1535 | 177.5817
| 181.4 | 0.1535 | 177.4725
| 181.42 | 0.1535 | 177.4499
| 181.44 | 0.1536 | 177.4514
| 181.46 | 0.1536 | 177.523
| 181.48 | 0.1536 | 177.6017
| 181.5 | 0.1536 | 177.6599
| 181.52 | 0.1536 | 177.4517
| 181.54 | 0.1536 | 177.4268
| 181.56 | 0.1537 | 177.4391
| 181.58 | 0.1537 | 177.5599
| 181.6 | 0.1537 | 177.573
| 181.62 | 0.1537 | 177.6089
| 181.64 | 0.1537 | 177.6064
| 181.66 | 0.1537 | 177.6934
| 181.68 | 0.1538 | 177.7378
| 181.7 | 0.1538 | 177.8166
| 181.72 | 0.1538 | 177.811
| 181.74 | 0.1538 | 177.7088
| 181.76 | 0.1538 | 177.6818
| 181.78 | 0.1538 | 177.5265
| 181.8 | 0.1539 | 177.4878
| 181.82 | 0.1539 | 177.4906
| 181.84 | 0.1539 | 177.5987
| 181.86 | 0.1539 | 177.7452
| 181.88 | 0.1539 | 177.5932
| 181.9 | 0.1539 | 177.614
| 181.92 | 0.154 | 177.6565
| 181.94 | 0.154 | 177.733
| 181.96 | 0.154 | 177.7179
| 181.98 | 0.154 | 177.6974
| 182 | 0.154 | 177.6848
| 182.02 | 0.1541 | 177.71
| 182.04 | 0.1541 | 177.6744
| 182.06 | 0.1541 | 177.6679
| 182.08 | 0.1541 | 177.7473
| 182.1 | 0.1541 | 177.8579
| 182.12 | 0.1541 | 177.6985
| 182.14 | 0.1542 | 177.4627
| 182.16 | 0.1542 | 177.4485
| 182.18 | 0.1542 | 177.5885
| 182.2 | 0.1542 | 177.7012
| 182.22 | 0.1542 | 177.7707
| 182.24 | 0.1542 | 177.7499
| 182.26 | 0.1543 | 177.7392
| 182.28 | 0.1543 | 177.6931
| 182.3 | 0.1543 | 177.6979
| 182.32 | 0.1543 | 177.8239
| 182.34 | 0.1543 | 177.9266
| 182.36 | 0.1543 | 177.8192
| 182.38 | 0.1544 | 177.7576
| 182.4 | 0.1544 | 177.8951
| 182.42 | 0.1544 | 177.9031
| 182.44 | 0.1544 | 177.8727
| 182.46 | 0.1544 | 177.8465
| 182.48 | 0.1544 | 177.7797
| 182.5 | 0.1545 | 177.7334
| 182.52 | 0.1545 | 177.8018
| 182.54 | 0.1545 | 177.7888
| 182.56 | 0.1545 | 177.8971
| 182.58 | 0.1545 | 177.9469
| 182.6 | 0.1545 | 177.8808
| 182.62 | 0.1546 | 177.9333
| 182.64 | 0.1546 | 178.0143
| 182.66 | 0.1546 | 177.8627
| 182.68 | 0.1546 | 177.8779
| 182.7 | 0.1546 | 178.038
| 182.72 | 0.1546 | 178.1362
| 182.74 | 0.1547 | 177.9747
| 182.76 | 0.1547 | 177.8149
| 182.78 | 0.1547 | 177.7917
| 182.8 | 0.1547 | 177.9244
| 182.82 | 0.1547 | 177.9334
| 182.84 | 0.1547 | 177.9503
| 182.86 | 0.1548 | 177.9308
| 182.88 | 0.1548 | 177.9703
| 182.9 | 0.1548 | 177.9289
| 182.92 | 0.1548 | 178.0258
| 182.94 | 0.1548 | 177.9208
| 182.96 | 0.1548 | 178.0585
| 182.98 | 0.1549 | 177.9374
| 183 | 0.1549 | 177.8798
| 183.02 | 0.1549 | 177.9925
| 183.04 | 0.1549 | 177.8231
| 183.06 | 0.1549 | 177.9316
| 183.08 | 0.1549 | 178.0756
| 183.1 | 0.155 | 178.1223
| 183.12 | 0.155 | 178.1389
| 183.14 | 0.155 | 178.1464
| 183.16 | 0.155 | 178.1347
| 183.18 | 0.155 | 178.1498
| 183.2 | 0.155 | 178.1113
| 183.22 | 0.1551 | 178.0881
| 183.24 | 0.1551 | 178.1246
| 183.26 | 0.1551 | 178.1074
| 183.28 | 0.1551 | 178.2254
| 183.3 | 0.1551 | 178.2279
| 183.32 | 0.1551 | 178.2401
| 183.34 | 0.1552 | 178.1587
| 183.36 | 0.1552 | 178.0816
| 183.38 | 0.1552 | 178.0464
| 183.4 | 0.1552 | 178.034
| 183.42 | 0.1552 | 178.165
| 183.44 | 0.1552 | 178.0627
| 183.46 | 0.1553 | 178.0611
| 183.48 | 0.1553 | 177.9389
| 183.5 | 0.1553 | 178.083
| 183.52 | 0.1553 | 178.0578
| 183.54 | 0.1553 | 177.9853
| 183.56 | 0.1554 | 178.1379
| 183.58 | 0.1554 | 178.1612
| 183.6 | 0.1554 | 178.1912
| 183.62 | 0.1554 | 178.2548
| 183.64 | 0.1554 | 178.3146
| 183.66 | 0.1554 | 178.3907
| 183.68 | 0.1555 | 178.3893
| 183.7 | 0.1555 | 178.2567
| 183.72 | 0.1555 | 178.1935
| 183.74 | 0.1555 | 178.2807
| 183.76 | 0.1555 | 178.3004
| 183.78 | 0.1555 | 178.2843
| 183.8 | 0.1556 | 178.3736
| 183.82 | 0.1556 | 178.2907
| 183.84 | 0.1556 | 178.0945
| 183.86 | 0.1556 | 178.1423
| 183.88 | 0.1556 | 178.3324
| 183.9 | 0.1556 | 178.2575
| 183.92 | 0.1556 | 178.3027
| 183.94 | 0.1557 | 178.2216
| 183.96 | 0.1557 | 178.1692
| 183.98 | 0.1557 | 178.2901
| 184 | 0.1557 | 178.2682
| 184.02 | 0.1557 | 178.3867
| 184.04 | 0.1558 | 178.3066
| 184.06 | 0.1558 | 178.2529
| 184.08 | 0.1558 | 178.4312
| 184.1 | 0.1558 | 178.4494
| 184.12 | 0.1558 | 178.3728
| 184.14 | 0.1558 | 178.3636
| 184.16 | 0.1558 | 178.3185
| 184.18 | 0.1559 | 178.3432
| 184.2 | 0.1559 | 178.393
| 184.22 | 0.1559 | 178.3856
| 184.24 | 0.1559 | 178.3836
| 184.26 | 0.1559 | 178.4489
| 184.28 | 0.1559 | 178.3389
| 184.3 | 0.156 | 178.4098
| 184.32 | 0.156 | 178.5089
| 184.34 | 0.156 | 178.5664
| 184.36 | 0.156 | 178.5798
| 184.38 | 0.156 | 178.5907
| 184.4 | 0.156 | 178.6046
| 184.42 | 0.1561 | 178.4965
| 184.44 | 0.1561 | 178.4344
| 184.46 | 0.1561 | 178.4713
| 184.48 | 0.1561 | 178.4763
| 184.5 | 0.1561 | 178.4472
| 184.52 | 0.1562 | 178.5487
| 184.54 | 0.1562 | 178.5356
| 184.56 | 0.1562 | 178.6712
| 184.58 | 0.1562 | 178.4868
| 184.6 | 0.1562 | 178.3711
| 184.62 | 0.1562 | 178.4364
| 184.64 | 0.1563 | 178.4415
| 184.66 | 0.1563 | 178.488
| 184.68 | 0.1563 | 178.5074
| 184.7 | 0.1563 | 178.5458
| 184.72 | 0.1563 | 178.5879
| 184.74 | 0.1563 | 178.5642
| 184.76 | 0.1564 | 178.6282
| 184.78 | 0.1564 | 178.7511
| 184.8 | 0.1564 | 178.7717
| 184.82 | 0.1564 | 178.898
| 184.84 | 0.1564 | 178.8512
| 184.86 | 0.1564 | 178.7322
| 184.88 | 0.1565 | 178.6207
| 184.9 | 0.1565 | 178.632
| 184.92 | 0.1565 | 178.7216
| 184.94 | 0.1565 | 178.7174
| 184.96 | 0.1565 | 178.6426
| 184.98 | 0.1565 | 178.7514
| 185 | 0.1566 | 178.6634
| 185.02 | 0.1566 | 178.6441
| 185.04 | 0.1566 | 178.7056
| 185.06 | 0.1566 | 178.6606
| 185.08 | 0.1566 | 178.6995
| 185.1 | 0.1566 | 178.781
| 185.12 | 0.1567 | 178.7834
| 185.14 | 0.1567 | 178.7161
| 185.16 | 0.1567 | 178.7542
| 185.18 | 0.1567 | 178.8347
| 185.2 | 0.1567 | 178.6414
| 185.22 | 0.1567 | 178.6792
| 185.24 | 0.1568 | 178.6637
| 185.26 | 0.1568 | 178.6927
| 185.28 | 0.1568 | 178.7209
| 185.3 | 0.1568 | 178.7419
| 185.32 | 0.1568 | 178.7636
| 185.34 | 0.1568 | 178.7816
| 185.36 | 0.1569 | 178.7712
| 185.38 | 0.1569 | 178.8001
| 185.4 | 0.1569 | 178.9602
| 185.42 | 0.1569 | 178.9496
| 185.44 | 0.1569 | 178.9181
| 185.46 | 0.1569 | 178.94
| 185.48 | 0.157 | 178.7671
| 185.5 | 0.157 | 178.8515
| 185.52 | 0.157 | 178.9751
| 185.54 | 0.157 | 178.7443
| 185.56 | 0.157 | 178.7466
| 185.58 | 0.157 | 178.8486
| 185.6 | 0.1571 | 178.8389
| 185.62 | 0.1571 | 178.7177
| 185.64 | 0.1571 | 178.7369
| 185.66 | 0.1571 | 178.835
| 185.68 | 0.1571 | 178.9704
| 185.7 | 0.1571 | 178.9957
| 185.72 | 0.1572 | 178.8986
| 185.74 | 0.1572 | 178.8493
| 185.76 | 0.1572 | 179.0007
| 185.78 | 0.1572 | 179.0189
| 185.8 | 0.1572 | 178.8805
| 185.82 | 0.1572 | 178.7166
| 185.84 | 0.1573 | 178.8555
| 185.86 | 0.1573 | 178.9558
| 185.88 | 0.1573 | 178.9681
| 185.9 | 0.1573 | 179.0987
| 185.92 | 0.1573 | 178.939
| 185.94 | 0.1574 | 178.8491
| 185.96 | 0.1574 | 179.002
| 185.98 | 0.1574 | 178.9281
| 186 | 0.1574 | 178.9906
| 186.02 | 0.1574 | 179.0157
| 186.04 | 0.1574 | 179.0242
| 186.06 | 0.1575 | 179.1547
| 186.08 | 0.1575 | 179.2689
| 186.1 | 0.1575 | 179.2207
| 186.12 | 0.1575 | 178.9844
| 186.14 | 0.1575 | 178.998
| 186.16 | 0.1575 | 178.9715
| 186.18 | 0.1576 | 179.0032
| 186.2 | 0.1576 | 179.025
| 186.22 | 0.1576 | 179.171
| 186.24 | 0.1576 | 179.0693
| 186.26 | 0.1576 | 179.0278
| 186.28 | 0.1576 | 179.1616
| 186.3 | 0.1577 | 179.1524
| 186.32 | 0.1577 | 179.2124
| 186.34 | 0.1577 | 179.1203
| 186.36 | 0.1577 | 179.1054
| 186.38 | 0.1577 | 179.1084
| 186.4 | 0.1577 | 179.1049
| 186.42 | 0.1578 | 178.9953
| 186.44 | 0.1578 | 179.1378
| 186.46 | 0.1578 | 179.2706
| 186.48 | 0.1578 | 179.2277
| 186.5 | 0.1578 | 179.2046
| 186.52 | 0.1579 | 179.2063
| 186.54 | 0.1579 | 179.3611
| 186.56 | 0.1579 | 179.2829
| 186.58 | 0.1579 | 179.3587
| 186.6 | 0.1579 | 179.4359
| 186.62 | 0.1579 | 179.254
| 186.64 | 0.158 | 179.25
| 186.66 | 0.158 | 179.1539
| 186.68 | 0.158 | 179.1865
| 186.7 | 0.158 | 179.3275
| 186.72 | 0.158 | 179.2809
| 186.74 | 0.158 | 179.1159
| 186.76 | 0.1581 | 179.1192
| 186.78 | 0.1581 | 179.3163
| 186.8 | 0.1581 | 179.3901
| 186.82 | 0.1581 | 179.4621
| 186.84 | 0.1581 | 179.452
| 186.86 | 0.1581 | 179.3168
| 186.88 | 0.1582 | 179.2606
| 186.9 | 0.1582 | 179.2142
| 186.92 | 0.1582 | 179.1694
| 186.94 | 0.1582 | 179.3286
| 186.96 | 0.1582 | 179.3918
| 186.98 | 0.1582 | 179.2155
| 187 | 0.1583 | 179.263
| 187.02 | 0.1583 | 179.3929
| 187.04 | 0.1583 | 179.4792
| 187.06 | 0.1583 | 179.2871
| 187.08 | 0.1583 | 179.2231
| 187.1 | 0.1584 | 179.2176
| 187.12 | 0.1584 | 179.3065
| 187.14 | 0.1584 | 179.347
| 187.16 | 0.1584 | 179.3501
| 187.18 | 0.1584 | 179.3719
| 187.2 | 0.1584 | 179.2872
| 187.22 | 0.1585 | 179.3329
| 187.24 | 0.1585 | 179.327
| 187.26 | 0.1585 | 179.4129
| 187.28 | 0.1585 | 179.5354
| 187.3 | 0.1585 | 179.4441
| 187.32 | 0.1585 | 179.3772
| 187.34 | 0.1586 | 179.2549
| 187.36 | 0.1586 | 179.3135
| 187.38 | 0.1586 | 179.4826
| 187.4 | 0.1586 | 179.4724
| 187.42 | 0.1586 | 179.3973
| 187.44 | 0.1586 | 179.2751
| 187.46 | 0.1587 | 179.3835
| 187.48 | 0.1587 | 179.2279
| 187.5 | 0.1587 | 179.2202
| 187.52 | 0.1587 | 179.345
| 187.54 | 0.1587 | 179.5537
| 187.56 | 0.1587 | 179.4807
| 187.58 | 0.1588 | 179.4622
| 187.6 | 0.1588 | 179.286
| 187.62 | 0.1588 | 179.4574
| 187.64 | 0.1588 | 179.5005
| 187.66 | 0.1588 | 179.4682
| 187.68 | 0.1589 | 179.5426
| 187.7 | 0.1589 | 179.4526
| 187.72 | 0.1589 | 179.54
| 187.74 | 0.1589 | 179.6166
| 187.76 | 0.1589 | 179.6149
| 187.78 | 0.1589 | 179.5249
| 187.8 | 0.159 | 179.635
| 187.82 | 0.159 | 179.4529
| 187.84 | 0.159 | 179.4556
| 187.86 | 0.159 | 179.5062
| 187.88 | 0.159 | 179.356
| 187.9 | 0.159 | 179.5234
| 187.92 | 0.1591 | 179.4424
| 187.94 | 0.1591 | 179.3373
| 187.96 | 0.1591 | 179.4522
| 187.98 | 0.1591 | 179.6688
| 188 | 0.1591 | 179.606
| 188.02 | 0.1591 | 179.4808
| 188.04 | 0.1592 | 179.4117
| 188.06 | 0.1592 | 179.5784
| 188.08 | 0.1592 | 179.5383
| 188.1 | 0.1592 | 179.4658
| 188.12 | 0.1592 | 179.4578
| 188.14 | 0.1592 | 179.4155
| 188.16 | 0.1593 | 179.5975
| 188.18 | 0.1593 | 179.6119
| 188.2 | 0.1593 | 179.5598
| 188.22 | 0.1593 | 179.4808
| 188.24 | 0.1593 | 179.4889
| 188.26 | 0.1593 | 179.4586
| 188.28 | 0.1594 | 179.5411
| 188.3 | 0.1594 | 179.6915
| 188.32 | 0.1594 | 179.7285
| 188.34 | 0.1594 | 179.7204
| 188.36 | 0.1594 | 179.6093
| 188.38 | 0.1594 | 179.6015
| 188.4 | 0.1595 | 179.5634
| 188.42 | 0.1595 | 179.5919
| 188.44 | 0.1595 | 179.6546
| 188.46 | 0.1595 | 179.855
| 188.48 | 0.1595 | 179.8193
| 188.5 | 0.1595 | 179.6494
| 188.52 | 0.1596 | 179.6209
| 188.54 | 0.1596 | 179.742
| 188.56 | 0.1596 | 179.7058
| 188.58 | 0.1596 | 179.6239
| 188.6 | 0.1596 | 179.571
| 188.62 | 0.1596 | 179.6835
| 188.64 | 0.1597 | 179.7213
| 188.66 | 0.1597 | 179.7159
| 188.68 | 0.1597 | 179.6498
| 188.7 | 0.1597 | 179.6531
| 188.72 | 0.1597 | 179.7717
| 188.74 | 0.1597 | 179.9132
| 188.76 | 0.1598 | 179.8449
| 188.78 | 0.1598 | 179.7726
| 188.8 | 0.1598 | 179.7891
| 188.82 | 0.1598 | 179.887
| 188.84 | 0.1598 | 179.8499
| 188.86 | 0.1598 | 179.6911
| 188.88 | 0.1599 | 179.7226
| 188.9 | 0.1599 | 179.709
| 188.92 | 0.1599 | 179.655
| 188.94 | 0.1599 | 179.6349
| 188.96 | 0.1599 | 179.7303
| 188.98 | 0.1599 | 179.9123
| 189 | 0.16 | 179.9233
| 189.02 | 0.16 | 179.8688
| 189.04 | 0.16 | 179.8249
| 189.06 | 0.16 | 179.7484
| 189.08 | 0.16 | 179.655
| 189.1 | 0.16 | 179.6834
| 189.12 | 0.1601 | 179.789
| 189.14 | 0.1601 | 179.7409
| 189.16 | 0.1601 | 179.6834
| 189.18 | 0.1601 | 179.7877
| 189.2 | 0.1601 | 179.7301
| 189.22 | 0.1601 | 179.5483
| 189.24 | 0.1602 | 179.5888
| 189.26 | 0.1602 | 179.783
| 189.28 | 0.1602 | 179.9255
| 189.3 | 0.1602 | 179.8301
| 189.32 | 0.1602 | 179.9258
| 189.34 | 0.1602 | 179.9453
| 189.36 | 0.1603 | 179.9332
| 189.38 | 0.1603 | 180.0731
| 189.4 | 0.1603 | 179.9003
| 189.42 | 0.1603 | 179.9468
| 189.44 | 0.1603 | 179.8914
| 189.46 | 0.1603 | 179.9925
| 189.48 | 0.1604 | 180.1866
| 189.5 | 0.1604 | 180.1336
| 189.52 | 0.1604 | 179.9099
| 189.54 | 0.1604 | 180.0632
| 189.56 | 0.1604 | 180.0956
| 189.58 | 0.1604 | 180.0643
| 189.6 | 0.1605 | 180.1606
| 189.62 | 0.1605 | 179.9968
| 189.64 | 0.1605 | 180.0858
| 189.66 | 0.1605 | 180.1529
| 189.68 | 0.1605 | 180.1073
| 189.7 | 0.1605 | 180.0237
| 189.72 | 0.1606 | 179.9755
| 189.74 | 0.1606 | 179.9529
| 189.76 | 0.1606 | 179.996
| 189.78 | 0.1606 | 179.9496
| 189.8 | 0.1606 | 180.0088
| 189.82 | 0.1606 | 180.0029
| 189.84 | 0.1607 | 180.0955
| 189.86 | 0.1607 | 180.1398
| 189.88 | 0.1607 | 180.2162
| 189.9 | 0.1607 | 180.2639
| 189.92 | 0.1607 | 180.3212
| 189.94 | 0.1607 | 180.3088
| 189.96 | 0.1608 | 180.179
| 189.98 | 0.1608 | 180.1133
| 190 | 0.1608 | 180.1172
| 190.02 | 0.1608 | 180.0438
| 190.04 | 0.1608 | 180.0055
| 190.06 | 0.1608 | 180.1089
| 190.08 | 0.1609 | 180.1479
| 190.1 | 0.1609 | 180.292
| 190.12 | 0.1609 | 180.216
| 190.14 | 0.1609 | 180.1656
| 190.16 | 0.1609 | 180.2245
| 190.18 | 0.1609 | 180.2433
| 190.2 | 0.161 | 180.2081
| 190.22 | 0.161 | 180.0956
| 190.24 | 0.161 | 180.0454
| 190.26 | 0.161 | 180.2542
| 190.28 | 0.161 | 180.2258
| 190.3 | 0.161 | 180.149
| 190.32 | 0.1611 | 180.0926
| 190.34 | 0.1611 | 180.1135
| 190.36 | 0.1611 | 180.2363
| 190.38 | 0.1611 | 180.3411
| 190.4 | 0.1611 | 180.3056
| 190.42 | 0.1611 | 180.3318
| 190.44 | 0.1612 | 180.3396
| 190.46 | 0.1612 | 180.2599
| 190.48 | 0.1612 | 180.3043
| 190.5 | 0.1612 | 180.3768
| 190.52 | 0.1612 | 180.3752
| 190.54 | 0.1612 | 180.3142
| 190.56 | 0.1613 | 180.2658
| 190.58 | 0.1613 | 180.3258
| 190.6 | 0.1613 | 180.2521
| 190.62 | 0.1613 | 180.2102
| 190.64 | 0.1613 | 180.0849
| 190.66 | 0.1613 | 180.1448
| 190.68 | 0.1614 | 180.3262
| 190.7 | 0.1614 | 180.3217
| 190.72 | 0.1614 | 180.3622
| 190.74 | 0.1614 | 180.2516
| 190.76 | 0.1614 | 180.2962
| 190.78 | 0.1614 | 180.3236
| 190.8 | 0.1615 | 180.3565
| 190.82 | 0.1615 | 180.2955
| 190.84 | 0.1615 | 180.2887
| 190.86 | 0.1615 | 180.3061
| 190.88 | 0.1615 | 180.4501
| 190.9 | 0.1615 | 180.4742
| 190.92 | 0.1616 | 180.4688
| 190.94 | 0.1616 | 180.4075
| 190.96 | 0.1616 | 180.4388
| 190.98 | 0.1616 | 180.4133
| 191 | 0.1616 | 180.5037
| 191.02 | 0.1616 | 180.4948
| 191.04 | 0.1617 | 180.4769
| 191.06 | 0.1617 | 180.4132
| 191.08 | 0.1617 | 180.4131
| 191.1 | 0.1617 | 180.4206
| 191.12 | 0.1617 | 180.6066
| 191.14 | 0.1617 | 180.527
| 191.16 | 0.1618 | 180.5766
| 191.18 | 0.1618 | 180.547
| 191.2 | 0.1618 | 180.6663
| 191.22 | 0.1618 | 180.5029
| 191.24 | 0.1618 | 180.4593
| 191.26 | 0.1618 | 180.4692
| 191.28 | 0.1619 | 180.4451
| 191.3 | 0.1619 | 180.4871
| 191.32 | 0.1619 | 180.493
| 191.34 | 0.1619 | 180.6396
| 191.36 | 0.1619 | 180.6649
| 191.38 | 0.162 | 180.748
| 191.4 | 0.162 | 180.6031
| 191.42 | 0.162 | 180.4158
| 191.44 | 0.162 | 180.5649
| 191.46 | 0.162 | 180.6014
| 191.48 | 0.162 | 180.5082
| 191.5 | 0.1621 | 180.5876
| 191.52 | 0.1621 | 180.7514
| 191.54 | 0.1621 | 180.8135
| 191.56 | 0.1621 | 180.7494
| 191.58 | 0.1621 | 180.5958
| 191.6 | 0.1621 | 180.5981
| 191.62 | 0.1622 | 180.7188
| 191.64 | 0.1622 | 180.7771
| 191.66 | 0.1622 | 180.7316
| 191.68 | 0.1622 | 180.6414
| 191.7 | 0.1622 | 180.6486
| 191.72 | 0.1622 | 180.7503
| 191.74 | 0.1623 | 180.701
| 191.76 | 0.1623 | 180.7264
| 191.78 | 0.1623 | 180.7406
| 191.8 | 0.1623 | 180.8693
| 191.82 | 0.1623 | 180.6412
| 191.84 | 0.1623 | 180.6704
| 191.86 | 0.1624 | 180.6254
| 191.88 | 0.1624 | 180.7012
| 191.9 | 0.1624 | 180.7772
| 191.92 | 0.1624 | 180.8753
| 191.94 | 0.1624 | 180.7966
| 191.96 | 0.1624 | 180.7336
| 191.98 | 0.1625 | 180.6934
| 192 | 0.1625 | 180.5681
| 192.02 | 0.1625 | 180.6691
| 192.04 | 0.1625 | 180.7244
| 192.06 | 0.1625 | 180.6709
| 192.08 | 0.1626 | 180.7122
| 192.1 | 0.1626 | 180.7875
| 192.12 | 0.1626 | 180.6147
| 192.14 | 0.1626 | 180.7427
| 192.16 | 0.1626 | 180.8487
| 192.18 | 0.1626 | 180.9702
| 192.2 | 0.1627 | 180.9968
| 192.22 | 0.1627 | 180.8615
| 192.24 | 0.1627 | 180.8658
| 192.26 | 0.1627 | 180.9283
| 192.28 | 0.1627 | 180.8708
| 192.3 | 0.1627 | 180.8655
| 192.32 | 0.1628 | 180.8547
| 192.34 | 0.1628 | 180.9322
| 192.36 | 0.1628 | 181.0795
| 192.38 | 0.1628 | 180.9365
| 192.4 | 0.1628 | 180.8645
| 192.42 | 0.1628 | 181.0222
| 192.44 | 0.1629 | 180.968
| 192.46 | 0.1629 | 180.8623
| 192.48 | 0.1629 | 180.789
| 192.5 | 0.1629 | 180.7771
| 192.52 | 0.1629 | 180.9716
| 192.54 | 0.163 | 181.0031
| 192.56 | 0.163 | 180.9034
| 192.58 | 0.163 | 181.0352
| 192.6 | 0.163 | 181.1525
| 192.62 | 0.163 | 181.1107
| 192.64 | 0.163 | 180.9528
| 192.66 | 0.1631 | 181.1123
| 192.68 | 0.1631 | 181.0618
| 192.7 | 0.1631 | 180.9718
| 192.72 | 0.1631 | 180.9505
| 192.74 | 0.1631 | 180.9751
| 192.76 | 0.1631 | 181.1034
| 192.78 | 0.1632 | 181.2152
| 192.8 | 0.1632 | 181.1597
| 192.82 | 0.1632 | 181.2104
| 192.84 | 0.1632 | 181.1035
| 192.86 | 0.1632 | 181.1597
| 192.88 | 0.1632 | 181.2459
| 192.9 | 0.1633 | 181.2907
| 192.92 | 0.1633 | 181.1765
| 192.94 | 0.1633 | 181.0299
| 192.96 | 0.1633 | 180.9293
| 192.98 | 0.1633 | 181.1246
| 193 | 0.1633 | 181.0975
| 193.02 | 0.1634 | 180.9833
| 193.04 | 0.1634 | 181.0763
| 193.06 | 0.1634 | 181.0174
| 193.08 | 0.1634 | 181.06
| 193.1 | 0.1634 | 181.1579
| 193.12 | 0.1634 | 181.2415
| 193.14 | 0.1635 | 181.3115
| 193.16 | 0.1635 | 181.2995
| 193.18 | 0.1635 | 181.3333
| 193.2 | 0.1635 | 181.2661
| 193.22 | 0.1635 | 181.2083
| 193.24 | 0.1636 | 181.1003
| 193.26 | 0.1636 | 181.1084
| 193.28 | 0.1636 | 181.1985
| 193.3 | 0.1636 | 181.3033
| 193.32 | 0.1636 | 181.4532
| 193.34 | 0.1636 | 181.353
| 193.36 | 0.1637 | 181.1917
| 193.38 | 0.1637 | 181.2169
| 193.4 | 0.1637 | 181.2202
| 193.42 | 0.1637 | 181.1113
| 193.44 | 0.1637 | 181.1655
| 193.46 | 0.1637 | 181.2963
| 193.48 | 0.1638 | 181.3746
| 193.5 | 0.1638 | 181.203
| 193.52 | 0.1638 | 181.2588
| 193.54 | 0.1638 | 181.2104
| 193.56 | 0.1638 | 181.2464
| 193.58 | 0.1638 | 181.3252
| 193.6 | 0.1639 | 181.3501
| 193.62 | 0.1639 | 181.2559
| 193.64 | 0.1639 | 181.1526
| 193.66 | 0.1639 | 181.1731
| 193.68 | 0.1639 | 181.3439
| 193.7 | 0.1639 | 181.4721
| 193.72 | 0.164 | 181.3329
| 193.74 | 0.164 | 181.1745
| 193.76 | 0.164 | 181.1391
| 193.78 | 0.164 | 181.283
| 193.8 | 0.164 | 181.3065
| 193.82 | 0.164 | 181.233
| 193.84 | 0.1641 | 181.2993
| 193.86 | 0.1641 | 181.2979
| 193.88 | 0.1641 | 181.4402
| 193.9 | 0.1641 | 181.4467
| 193.92 | 0.1641 | 181.4383
| 193.94 | 0.1641 | 181.4514
| 193.96 | 0.1642 | 181.4924
| 193.98 | 0.1642 | 181.372
| 194 | 0.1642 | 181.3804
| 194.02 | 0.1642 | 181.4824
| 194.04 | 0.1642 | 181.3556
| 194.06 | 0.1642 | 181.4328
| 194.08 | 0.1643 | 181.3789
| 194.1 | 0.1643 | 181.3596
| 194.12 | 0.1643 | 181.4458
| 194.14 | 0.1643 | 181.5234
| 194.16 | 0.1643 | 181.3558
| 194.18 | 0.1643 | 181.3872
| 194.2 | 0.1644 | 181.3804
| 194.22 | 0.1644 | 181.37
| 194.24 | 0.1644 | 181.3545
| 194.26 | 0.1644 | 181.3196
| 194.28 | 0.1644 | 181.3536
| 194.3 | 0.1644 | 181.4863
| 194.32 | 0.1645 | 181.5487
| 194.34 | 0.1645 | 181.5318
| 194.36 | 0.1645 | 181.4594
| 194.38 | 0.1645 | 181.3794
| 194.4 | 0.1645 | 181.4194
| 194.42 | 0.1645 | 181.47
| 194.44 | 0.1646 | 181.4841
| 194.46 | 0.1646 | 181.4781
| 194.48 | 0.1646 | 181.437
| 194.5 | 0.1646 | 181.4433
| 194.52 | 0.1646 | 181.5074
| 194.54 | 0.1646 | 181.6551
| 194.56 | 0.1647 | 181.6873
| 194.58 | 0.1647 | 181.5803
| 194.6 | 0.1647 | 181.4935
| 194.62 | 0.1647 | 181.4458
| 194.64 | 0.1647 | 181.4638
| 194.66 | 0.1647 | 181.5348
| 194.68 | 0.1648 | 181.3944
| 194.7 | 0.1648 | 181.2633
| 194.72 | 0.1648 | 181.3796
| 194.74 | 0.1648 | 181.5729
| 194.76 | 0.1648 | 181.6344
| 194.78 | 0.1648 | 181.6812
| 194.8 | 0.1649 | 181.6231
| 194.82 | 0.1649 | 181.6149
| 194.84 | 0.1649 | 181.5719
| 194.86 | 0.1649 | 181.4981
| 194.88 | 0.1649 | 181.5642
| 194.9 | 0.1649 | 181.5618
| 194.92 | 0.165 | 181.5568
| 194.94 | 0.165 | 181.4534
| 194.96 | 0.165 | 181.5665
| 194.98 | 0.165 | 181.6064
| 195 | 0.165 | 181.5251
| 195.02 | 0.165 | 181.5612
| 195.04 | 0.1651 | 181.4967
| 195.06 | 0.1651 | 181.5133
| 195.08 | 0.1651 | 181.4229
| 195.1 | 0.1651 | 181.3849
| 195.12 | 0.1651 | 181.5072
| 195.14 | 0.1651 | 181.6333
| 195.16 | 0.1652 | 181.6914
| 195.18 | 0.1652 | 181.8433
| 195.2 | 0.1652 | 181.7752
| 195.22 | 0.1652 | 181.7455
| 195.24 | 0.1652 | 181.7274
| 195.26 | 0.1652 | 181.5983
| 195.28 | 0.1653 | 181.7412
| 195.3 | 0.1653 | 181.8627
| 195.32 | 0.1653 | 181.9252
| 195.34 | 0.1653 | 181.7972
| 195.36 | 0.1653 | 181.6629
| 195.38 | 0.1653 | 181.6609
| 195.4 | 0.1654 | 181.6167
| 195.42 | 0.1654 | 181.6446
| 195.44 | 0.1654 | 181.7526
| 195.46 | 0.1654 | 181.8798
| 195.48 | 0.1654 | 181.8265
| 195.5 | 0.1654 | 181.7103
| 195.52 | 0.1655 | 181.748
| 195.54 | 0.1655 | 181.7988
| 195.56 | 0.1655 | 181.7871
| 195.58 | 0.1655 | 181.761
| 195.6 | 0.1655 | 181.6799
| 195.62 | 0.1655 | 181.7854
| 195.64 | 0.1656 | 181.7574
| 195.66 | 0.1656 | 181.7433
| 195.68 | 0.1656 | 181.6963
| 195.7 | 0.1656 | 181.7411
| 195.72 | 0.1656 | 181.7657
| 195.74 | 0.1656 | 181.7473
| 195.76 | 0.1657 | 181.7274
| 195.78 | 0.1657 | 181.5986
| 195.8 | 0.1657 | 181.6797
| 195.82 | 0.1657 | 181.7971
| 195.84 | 0.1657 | 181.8353
| 195.86 | 0.1657 | 181.9554
| 195.88 | 0.1658 | 181.9659
| 195.9 | 0.1658 | 181.8833
| 195.92 | 0.1658 | 181.975
| 195.94 | 0.1658 | 181.918
| 195.96 | 0.1658 | 181.8685
| 195.98 | 0.1658 | 181.9876
| 196 | 0.1659 | 181.8889
| 196.02 | 0.1659 | 181.849
| 196.04 | 0.1659 | 181.8529
| 196.06 | 0.1659 | 181.8593
| 196.08 | 0.1659 | 181.9545
| 196.1 | 0.1659 | 181.8638
| 196.12 | 0.166 | 181.7628
| 196.14 | 0.166 | 181.6904
| 196.16 | 0.166 | 181.8279
| 196.18 | 0.166 | 181.9634
| 196.2 | 0.166 | 181.9177
| 196.22 | 0.166 | 181.8721
| 196.24 | 0.1661 | 181.926
| 196.26 | 0.1661 | 182.0673
| 196.28 | 0.1661 | 182.106
| 196.3 | 0.1661 | 181.928
| 196.32 | 0.1661 | 181.816
| 196.34 | 0.1661 | 181.9358
| 196.36 | 0.1662 | 181.9623
| 196.38 | 0.1662 | 182.0665
| 196.4 | 0.1662 | 182.0631
| 196.42 | 0.1662 | 181.9794
| 196.44 | 0.1662 | 181.8815
| 196.46 | 0.1663 | 181.9007
| 196.48 | 0.1663 | 181.7824
| 196.5 | 0.1663 | 181.8745
| 196.52 | 0.1663 | 181.9952
| 196.54 | 0.1663 | 182.0034
| 196.56 | 0.1663 | 182.0609
| 196.58 | 0.1664 | 182.0529
| 196.6 | 0.1664 | 181.983
| 196.62 | 0.1664 | 182.004
| 196.64 | 0.1664 | 181.9891
| 196.66 | 0.1664 | 182.0078
| 196.68 | 0.1664 | 182.0497
| 196.7 | 0.1665 | 181.9458
| 196.72 | 0.1665 | 182.1005
| 196.74 | 0.1665 | 182.0802
| 196.76 | 0.1665 | 182.005
| 196.78 | 0.1665 | 182.0546
| 196.8 | 0.1665 | 182.0092
| 196.82 | 0.1666 | 182.0706
| 196.84 | 0.1666 | 182.0267
| 196.86 | 0.1666 | 182.1455
| 196.88 | 0.1666 | 182.0647
| 196.9 | 0.1666 | 181.934
| 196.92 | 0.1666 | 182.029
| 196.94 | 0.1667 | 182.0145
| 196.96 | 0.1667 | 182.0251
| 196.98 | 0.1667 | 182.1337
| 197 | 0.1667 | 182.0935
| 197.02 | 0.1667 | 182.0263
| 197.04 | 0.1667 | 181.9812
| 197.06 | 0.1668 | 182.1095
| 197.08 | 0.1668 | 182.2576
| 197.1 | 0.1668 | 182.2815
| 197.12 | 0.1668 | 182.3136
| 197.14 | 0.1668 | 182.1889
| 197.16 | 0.1668 | 182.0067
| 197.18 | 0.1669 | 181.8824
| 197.2 | 0.1669 | 182.013
| 197.22 | 0.1669 | 182.1429
| 197.24 | 0.1669 | 182.4357
| 197.26 | 0.1669 | 182.4154
| 197.28 | 0.1669 | 182.2212
| 197.3 | 0.167 | 182.2576
| 197.32 | 0.167 | 182.3091
| 197.34 | 0.167 | 182.2227
| 197.36 | 0.167 | 182.3327
| 197.38 | 0.167 | 182.5076
| 197.4 | 0.1671 | 182.3009
| 197.42 | 0.1671 | 182.1784
| 197.44 | 0.1671 | 182.2256
| 197.46 | 0.1671 | 182.1228
| 197.48 | 0.1671 | 182.1561
| 197.5 | 0.1671 | 182.0299
| 197.52 | 0.1672 | 182.088
| 197.54 | 0.1672 | 182.1328
| 197.56 | 0.1672 | 182.1977
| 197.58 | 0.1672 | 182.2728
| 197.6 | 0.1672 | 182.3298
| 197.62 | 0.1672 | 182.362
| 197.64 | 0.1673 | 182.2356
| 197.66 | 0.1673 | 182.1502
| 197.68 | 0.1673 | 182.2089
| 197.7 | 0.1673 | 182.3253
| 197.72 | 0.1673 | 182.3117
| 197.74 | 0.1673 | 182.2991
| 197.76 | 0.1674 | 182.2203
| 197.78 | 0.1674 | 182.2498
| 197.8 | 0.1674 | 182.363
| 197.82 | 0.1674 | 182.3421
| 197.84 | 0.1674 | 182.3055
| 197.86 | 0.1675 | 182.3026
| 197.88 | 0.1675 | 182.4033
| 197.9 | 0.1675 | 182.362
| 197.92 | 0.1675 | 182.2372
| 197.94 | 0.1675 | 182.2512
| 197.96 | 0.1675 | 182.1143
| 197.98 | 0.1676 | 182.1275
| 198 | 0.1676 | 182.0187
| 198.02 | 0.1676 | 182.0967
| 198.04 | 0.1676 | 182.2264
| 198.06 | 0.1676 | 182.2253
| 198.08 | 0.1676 | 182.1803
| 198.1 | 0.1677 | 182.2447
| 198.12 | 0.1677 | 182.2607
| 198.14 | 0.1677 | 182.1621
| 198.16 | 0.1677 | 182.2849
| 198.18 | 0.1677 | 182.3718
| 198.2 | 0.1677 | 182.3599
| 198.22 | 0.1678 | 182.4489
| 198.24 | 0.1678 | 182.454
| 198.26 | 0.1678 | 182.4988
| 198.28 | 0.1678 | 182.5154
| 198.3 | 0.1678 | 182.4548
| 198.32 | 0.1678 | 182.4392
| 198.34 | 0.1679 | 182.4587
| 198.36 | 0.1679 | 182.2755
| 198.38 | 0.1679 | 182.2327
| 198.4 | 0.1679 | 182.2711
| 198.42 | 0.1679 | 182.2275
| 198.44 | 0.168 | 182.2405
| 198.46 | 0.168 | 182.2518
| 198.48 | 0.168 | 182.4257
| 198.5 | 0.168 | 182.5266
| 198.52 | 0.168 | 182.5362
| 198.54 | 0.168 | 182.4283
| 198.56 | 0.1681 | 182.4246
| 198.58 | 0.1681 | 182.4285
| 198.6 | 0.1681 | 182.3557
| 198.62 | 0.1681 | 182.2902
| 198.64 | 0.1681 | 182.3438
| 198.66 | 0.1681 | 182.4696
| 198.68 | 0.1682 | 182.3458
| 198.7 | 0.1682 | 182.4545
| 198.72 | 0.1682 | 182.6018
| 198.74 | 0.1682 | 182.5116
| 198.76 | 0.1682 | 182.4215
| 198.78 | 0.1682 | 182.3356
| 198.8 | 0.1683 | 182.4954
| 198.82 | 0.1683 | 182.5029
| 198.84 | 0.1683 | 182.4288
| 198.86 | 0.1683 | 182.3683
| 198.88 | 0.1683 | 182.3035
| 198.9 | 0.1684 | 182.3367
| 198.92 | 0.1684 | 182.3197
| 198.94 | 0.1684 | 182.2624
| 198.96 | 0.1684 | 182.2953
| 198.98 | 0.1684 | 182.4024
| 199 | 0.1684 | 182.5108
| 199.02 | 0.1685 | 182.394
| 199.04 | 0.1685 | 182.3077
| 199.06 | 0.1685 | 182.4858
| 199.08 | 0.1685 | 182.5161
| 199.1 | 0.1685 | 182.536
| 199.12 | 0.1685 | 182.436
| 199.14 | 0.1686 | 182.5354
| 199.16 | 0.1686 | 182.5218
| 199.18 | 0.1686 | 182.4608
| 199.2 | 0.1686 | 182.364
| 199.22 | 0.1686 | 182.4094
| 199.24 | 0.1686 | 182.4538
| 199.26 | 0.1687 | 182.4106
| 199.28 | 0.1687 | 182.4235
| 199.3 | 0.1687 | 182.4186
| 199.32 | 0.1687 | 182.4852
| 199.34 | 0.1687 | 182.5432
| 199.36 | 0.1687 | 182.3444
| 199.38 | 0.1688 | 182.3474
| 199.4 | 0.1688 | 182.4808
| 199.42 | 0.1688 | 182.5616
| 199.44 | 0.1688 | 182.6017
| 199.46 | 0.1688 | 182.5538
| 199.48 | 0.1688 | 182.5731
| 199.5 | 0.1689 | 182.5503
| 199.52 | 0.1689 | 182.4764
| 199.54 | 0.1689 | 182.6187
| 199.56 | 0.1689 | 182.6002
| 199.58 | 0.1689 | 182.4975
| 199.6 | 0.1689 | 182.4263
| 199.62 | 0.169 | 182.4468
| 199.64 | 0.169 | 182.416
| 199.66 | 0.169 | 182.488
| 199.68 | 0.169 | 182.5042
| 199.7 | 0.169 | 182.5759
| 199.72 | 0.169 | 182.5974
| 199.74 | 0.1691 | 182.6219
| 199.76 | 0.1691 | 182.4935
| 199.78 | 0.1691 | 182.4296
| 199.8 | 0.1691 | 182.5195
| 199.82 | 0.1691 | 182.5591
| 199.84 | 0.1691 | 182.5678
| 199.86 | 0.1692 | 182.4634
| 199.88 | 0.1692 | 182.3689
| 199.9 | 0.1692 | 182.4604
| 199.92 | 0.1692 | 182.4571
| 199.94 | 0.1692 | 182.548
| 199.96 | 0.1692 | 182.5797
| 199.98 | 0.1693 | 182.3919
| 200 | 0.1693 | 182.2864
| 200.02 | 0.1693 | 182.4857
| 200.04 | 0.1693 | 182.4886
| 200.06 | 0.1693 | 182.4435
| 200.08 | 0.1693 | 182.5798
| 200.1 | 0.1694 | 182.4672
| 200.12 | 0.1694 | 182.4095
| 200.14 | 0.1694 | 182.5499
| 200.16 | 0.1694 | 182.5558
| 200.18 | 0.1694 | 182.4507
| 200.2 | 0.1694 | 182.5963
| 200.22 | 0.1695 | 182.4947
| 200.24 | 0.1695 | 182.605
| 200.26 | 0.1695 | 182.6398
| 200.28 | 0.1695 | 182.5007
| 200.3 | 0.1695 | 182.5575
| 200.32 | 0.1695 | 182.5728
| 200.34 | 0.1696 | 182.6316
| 200.36 | 0.1696 | 182.7315
| 200.38 | 0.1696 | 182.5922
| 200.4 | 0.1696 | 182.6164
| 200.42 | 0.1696 | 182.6101
| 200.44 | 0.1697 | 182.6156
| 200.46 | 0.1697 | 182.624
| 200.48 | 0.1697 | 182.6822
| 200.5 | 0.1697 | 182.7342
| 200.52 | 0.1697 | 182.6772
| 200.54 | 0.1697 | 182.6266
| 200.56 | 0.1698 | 182.6512
| 200.58 | 0.1698 | 182.728
| 200.6 | 0.1698 | 182.7421
| 200.62 | 0.1698 | 182.6426
| 200.64 | 0.1698 | 182.5809
| 200.66 | 0.1698 | 182.6131
| 200.68 | 0.1698 | 182.6792
| 200.7 | 0.1699 | 182.7155
| 200.72 | 0.1699 | 182.7023
| 200.74 | 0.1699 | 182.6808
| 200.76 | 0.1699 | 182.6792
| 200.78 | 0.1699 | 182.6371
| 200.8 | 0.17 | 182.7097
| 200.82 | 0.17 | 182.6823
| 200.84 | 0.17 | 182.7211
| 200.86 | 0.17 | 182.7006
| 200.88 | 0.17 | 182.679
| 200.9 | 0.17 | 182.7642
| 200.92 | 0.1701 | 182.7201
| 200.94 | 0.1701 | 182.724
| 200.96 | 0.1701 | 182.8731
| 200.98 | 0.1701 | 182.8685
| 201 | 0.1701 | 182.7388
| 201.02 | 0.1701 | 182.8262
| 201.04 | 0.1702 | 182.9238
| 201.06 | 0.1702 | 182.8594
| 201.08 | 0.1702 | 182.8472
| 201.1 | 0.1702 | 182.8194
| 201.12 | 0.1702 | 182.7755
| 201.14 | 0.1702 | 182.7689
| 201.16 | 0.1702 | 182.7831
| 201.18 | 0.1703 | 182.8199
| 201.2 | 0.1703 | 182.7542
| 201.22 | 0.1703 | 182.7892
| 201.24 | 0.1703 | 182.9743
| 201.26 | 0.1703 | 182.9323
| 201.28 | 0.1703 | 182.8314
| 201.3 | 0.1704 | 182.6548
| 201.32 | 0.1704 | 182.6437
| 201.34 | 0.1704 | 182.7946
| 201.36 | 0.1704 | 182.8116
| 201.38 | 0.1704 | 182.7589
| 201.4 | 0.1704 | 182.7249
| 201.42 | 0.1705 | 182.73
| 201.44 | 0.1705 | 182.7841
| 201.46 | 0.1705 | 182.8049
| 201.48 | 0.1705 | 182.7644
| 201.5 | 0.1705 | 182.7286
| 201.52 | 0.1705 | 182.8578
| 201.54 | 0.1706 | 182.8414
| 201.56 | 0.1706 | 182.7685
| 201.58 | 0.1706 | 182.7061
| 201.6 | 0.1706 | 182.8867
| 201.62 | 0.1706 | 182.8487
| 201.64 | 0.1706 | 182.8566
| 201.66 | 0.1707 | 182.7773
| 201.68 | 0.1707 | 182.8523
| 201.7 | 0.1707 | 182.8837
| 201.72 | 0.1707 | 182.8086
| 201.74 | 0.1707 | 182.8343
| 201.76 | 0.1707 | 182.8334
| 201.78 | 0.1708 | 182.8498
| 201.8 | 0.1708 | 182.9202
| 201.82 | 0.1708 | 182.9952
| 201.84 | 0.1708 | 183.0139
| 201.86 | 0.1708 | 183.0997
| 201.88 | 0.1708 | 183.174
| 201.9 | 0.1709 | 183.176
| 201.92 | 0.1709 | 183.008
| 201.94 | 0.1709 | 182.8971
| 201.96 | 0.1709 | 182.8497
| 201.98 | 0.1709 | 183.0569
| 202 | 0.1709 | 183.0559
| 202.02 | 0.171 | 183.0639
| 202.04 | 0.171 | 183.1055
| 202.06 | 0.171 | 183.0453
| 202.08 | 0.171 | 183.0229
| 202.1 | 0.171 | 183.1175
| 202.12 | 0.171 | 183.1059
| 202.14 | 0.1711 | 183.0686
| 202.16 | 0.1711 | 183.0523
| 202.18 | 0.1711 | 183.1099
| 202.2 | 0.1711 | 183.0366
| 202.22 | 0.1711 | 183.0227
| 202.24 | 0.1711 | 183.0888
| 202.26 | 0.1712 | 183.1036
| 202.28 | 0.1712 | 183.183
| 202.3 | 0.1712 | 183.1296
| 202.32 | 0.1712 | 183.214
| 202.34 | 0.1712 | 183.2945
| 202.36 | 0.1713 | 183.2979
| 202.38 | 0.1713 | 183.276
| 202.4 | 0.1713 | 183.3582
| 202.42 | 0.1713 | 183.3344
| 202.44 | 0.1713 | 183.147
| 202.46 | 0.1713 | 183.1584
| 202.48 | 0.1714 | 183.2078
| 202.5 | 0.1714 | 183.1432
| 202.52 | 0.1714 | 183.2039
| 202.54 | 0.1714 | 183.1391
| 202.56 | 0.1714 | 183.1514
| 202.58 | 0.1714 | 183.2389
| 202.6 | 0.1715 | 183.2303
| 202.62 | 0.1715 | 183.1821
| 202.64 | 0.1715 | 183.0485
| 202.66 | 0.1715 | 183.1344
| 202.68 | 0.1715 | 183.2037
| 202.7 | 0.1715 | 183.2942
| 202.72 | 0.1716 | 183.2297
| 202.74 | 0.1716 | 183.3507
| 202.76 | 0.1716 | 183.3212
| 202.78 | 0.1716 | 183.1898
| 202.8 | 0.1716 | 183.238
| 202.82 | 0.1716 | 183.2867
| 202.84 | 0.1717 | 183.1746
| 202.86 | 0.1717 | 183.2558
| 202.88 | 0.1717 | 183.3618
| 202.9 | 0.1717 | 183.4283
| 202.92 | 0.1717 | 183.3586
| 202.94 | 0.1717 | 183.4085
| 202.96 | 0.1718 | 183.5117
| 202.98 | 0.1718 | 183.4657
| 203 | 0.1718 | 183.5531
| 203.02 | 0.1718 | 183.5944
| 203.04 | 0.1718 | 183.5552
| 203.06 | 0.1718 | 183.5091
| 203.08 | 0.1719 | 183.3147
| 203.1 | 0.1719 | 183.336
| 203.12 | 0.1719 | 183.4092
| 203.14 | 0.1719 | 183.4128
| 203.16 | 0.1719 | 183.3636
| 203.18 | 0.1719 | 183.3859
| 203.2 | 0.172 | 183.3571
| 203.22 | 0.172 | 183.3853
| 203.24 | 0.172 | 183.3461
| 203.26 | 0.172 | 183.5476
| 203.28 | 0.172 | 183.7712
| 203.3 | 0.1721 | 183.6082
| 203.32 | 0.1721 | 183.5222
| 203.34 | 0.1721 | 183.3649
| 203.36 | 0.1721 | 183.4007
| 203.38 | 0.1721 | 183.4164
| 203.4 | 0.1721 | 183.5286
| 203.42 | 0.1722 | 183.5135
| 203.44 | 0.1722 | 183.3279
| 203.46 | 0.1722 | 183.3888
| 203.48 | 0.1722 | 183.5518
| 203.5 | 0.1722 | 183.5899
| 203.52 | 0.1722 | 183.595
| 203.54 | 0.1723 | 183.6154
| 203.56 | 0.1723 | 183.6424
| 203.58 | 0.1723 | 183.6484
| 203.6 | 0.1723 | 183.6781
| 203.62 | 0.1723 | 183.582
| 203.64 | 0.1723 | 183.6792
| 203.66 | 0.1724 | 183.6179
| 203.68 | 0.1724 | 183.8229
| 203.7 | 0.1724 | 183.7533
| 203.72 | 0.1724 | 183.6516
| 203.74 | 0.1724 | 183.6308
| 203.76 | 0.1724 | 183.635
| 203.78 | 0.1725 | 183.5593
| 203.8 | 0.1725 | 183.6421
| 203.82 | 0.1725 | 183.6572
| 203.84 | 0.1725 | 183.7579
| 203.86 | 0.1725 | 183.8508
| 203.88 | 0.1726 | 183.7868
| 203.9 | 0.1726 | 183.6808
| 203.92 | 0.1726 | 183.7661
| 203.94 | 0.1726 | 183.6373
| 203.96 | 0.1726 | 183.6799
| 203.98 | 0.1726 | 183.7699
| 204 | 0.1727 | 183.706
| 204.02 | 0.1727 | 183.7111
| 204.04 | 0.1727 | 183.7865
| 204.06 | 0.1727 | 183.8005
| 204.08 | 0.1727 | 183.7991
| 204.1 | 0.1727 | 183.7044
| 204.12 | 0.1728 | 183.6939
| 204.14 | 0.1728 | 183.8407
| 204.16 | 0.1728 | 183.7584
| 204.18 | 0.1728 | 183.7877
| 204.2 | 0.1728 | 183.8566
| 204.22 | 0.1728 | 183.8662
| 204.24 | 0.1729 | 183.8575
| 204.26 | 0.1729 | 183.8626
| 204.28 | 0.1729 | 183.8923
| 204.3 | 0.1729 | 183.834
| 204.32 | 0.1729 | 183.8151
| 204.34 | 0.1729 | 183.8622
| 204.36 | 0.173 | 183.7227
| 204.38 | 0.173 | 183.6668
| 204.4 | 0.173 | 183.6883
| 204.42 | 0.173 | 183.8016
| 204.44 | 0.173 | 183.8763
| 204.46 | 0.1731 | 183.9191
| 204.48 | 0.1731 | 183.952
| 204.5 | 0.1731 | 183.9999
| 204.52 | 0.1731 | 184.0503
| 204.54 | 0.1731 | 183.8784
| 204.56 | 0.1731 | 183.7971
| 204.58 | 0.1732 | 183.88
| 204.6 | 0.1732 | 184.0002
| 204.62 | 0.1732 | 183.9418
| 204.64 | 0.1732 | 184.0583
| 204.66 | 0.1732 | 184.0769
| 204.68 | 0.1732 | 183.9529
| 204.7 | 0.1733 | 183.9314
| 204.72 | 0.1733 | 183.9262
| 204.74 | 0.1733 | 183.9693
| 204.76 | 0.1733 | 184.0666
| 204.78 | 0.1733 | 183.9457
| 204.8 | 0.1733 | 183.9424
| 204.82 | 0.1734 | 184.1186
| 204.84 | 0.1734 | 184.149
| 204.86 | 0.1734 | 183.929
| 204.88 | 0.1734 | 183.9438
| 204.9 | 0.1734 | 183.8466
| 204.92 | 0.1734 | 183.7335
| 204.94 | 0.1735 | 183.741
| 204.96 | 0.1735 | 183.8329
| 204.98 | 0.1735 | 183.8392
| 205 | 0.1735 | 184.031
| 205.02 | 0.1735 | 184.0944
| 205.04 | 0.1735 | 184.2172
| 205.06 | 0.1736 | 184.1481
| 205.08 | 0.1736 | 184.2043
| 205.1 | 0.1736 | 184.2038
| 205.12 | 0.1736 | 184.1146
| 205.14 | 0.1736 | 184.1232
| 205.16 | 0.1736 | 184.1176
| 205.18 | 0.1737 | 184.0491
| 205.2 | 0.1737 | 183.9369
| 205.22 | 0.1737 | 184.0623
| 205.24 | 0.1737 | 184.0592
| 205.26 | 0.1737 | 184.1066
| 205.28 | 0.1738 | 184.1518
| 205.3 | 0.1738 | 184.1758
| 205.32 | 0.1738 | 184.1737
| 205.34 | 0.1738 | 184.2849
| 205.36 | 0.1738 | 184.1168
| 205.38 | 0.1738 | 183.9669
| 205.4 | 0.1739 | 183.9317
| 205.42 | 0.1739 | 184.0895
| 205.44 | 0.1739 | 184.1066
| 205.46 | 0.1739 | 184.05
| 205.48 | 0.1739 | 184.08
| 205.5 | 0.1739 | 184.273
| 205.52 | 0.174 | 184.3128
| 205.54 | 0.174 | 184.0965
| 205.56 | 0.174 | 184.2188
| 205.58 | 0.174 | 184.2992
| 205.6 | 0.174 | 184.2386
| 205.62 | 0.174 | 184.1906
| 205.64 | 0.1741 | 184.2961
| 205.66 | 0.1741 | 184.2497
| 205.68 | 0.1741 | 184.2734
| 205.7 | 0.1741 | 184.2454
| 205.72 | 0.1741 | 184.0261
| 205.74 | 0.1741 | 184.0549
| 205.76 | 0.1742 | 184.1245
| 205.78 | 0.1742 | 184.2974
| 205.8 | 0.1742 | 184.2727
| 205.82 | 0.1742 | 184.3959
| 205.84 | 0.1742 | 184.2982
| 205.86 | 0.1742 | 184.1556
| 205.88 | 0.1743 | 184.1772
| 205.9 | 0.1743 | 184.1098
| 205.92 | 0.1743 | 184.1789
| 205.94 | 0.1743 | 184.2754
| 205.96 | 0.1743 | 184.382
| 205.98 | 0.1743 | 184.2825
| 206 | 0.1744 | 184.2999
| 206.02 | 0.1744 | 184.3348
| 206.04 | 0.1744 | 184.1933
| 206.06 | 0.1744 | 184.0381
| 206.08 | 0.1744 | 184.2633
| 206.1 | 0.1744 | 184.3399
| 206.12 | 0.1745 | 184.2719
| 206.14 | 0.1745 | 184.1964
| 206.16 | 0.1745 | 184.1757
| 206.18 | 0.1745 | 184.2106
| 206.2 | 0.1745 | 184.1834
| 206.22 | 0.1745 | 184.2814
| 206.24 | 0.1746 | 184.3925
| 206.26 | 0.1746 | 184.2846
| 206.28 | 0.1746 | 184.2181
| 206.3 | 0.1746 | 184.1535
| 206.32 | 0.1746 | 184.2352
| 206.34 | 0.1746 | 184.3347
| 206.36 | 0.1747 | 184.1976
| 206.38 | 0.1747 | 184.1083
| 206.4 | 0.1747 | 184.1698
| 206.42 | 0.1747 | 184.2807
| 206.44 | 0.1747 | 184.2559
| 206.46 | 0.1747 | 184.2526
| 206.48 | 0.1748 | 184.2131
| 206.5 | 0.1748 | 184.2479
| 206.52 | 0.1748 | 184.3794
| 206.54 | 0.1748 | 184.5307
| 206.56 | 0.1748 | 184.4014
| 206.58 | 0.1748 | 184.4271
| 206.6 | 0.1749 | 184.5344
| 206.62 | 0.1749 | 184.5602
| 206.64 | 0.1749 | 184.4695
| 206.66 | 0.1749 | 184.3464
| 206.68 | 0.1749 | 184.3362
| 206.7 | 0.1749 | 184.4194
| 206.72 | 0.175 | 184.2806
| 206.74 | 0.175 | 184.2861
| 206.76 | 0.175 | 184.3871
| 206.78 | 0.175 | 184.5001
| 206.8 | 0.175 | 184.5461
| 206.82 | 0.175 | 184.4925
| 206.84 | 0.1751 | 184.5347
| 206.86 | 0.1751 | 184.5206
| 206.88 | 0.1751 | 184.4611
| 206.9 | 0.1751 | 184.4147
| 206.92 | 0.1751 | 184.4014
| 206.94 | 0.1751 | 184.4111
| 206.96 | 0.1752 | 184.4017
| 206.98 | 0.1752 | 184.3987
| 207 | 0.1752 | 184.4224
| 207.02 | 0.1752 | 184.5005
| 207.04 | 0.1752 | 184.4193
| 207.06 | 0.1752 | 184.5401
| 207.08 | 0.1753 | 184.593
| 207.1 | 0.1753 | 184.4027
| 207.12 | 0.1753 | 184.4064
| 207.14 | 0.1753 | 184.4127
| 207.16 | 0.1753 | 184.4341
| 207.18 | 0.1753 | 184.2715
| 207.2 | 0.1753 | 184.3499
| 207.22 | 0.1754 | 184.642
| 207.24 | 0.1754 | 184.5411
| 207.26 | 0.1754 | 184.3564
| 207.28 | 0.1754 | 184.5235
| 207.3 | 0.1754 | 184.5063
| 207.32 | 0.1754 | 184.5232
| 207.34 | 0.1755 | 184.5836
| 207.36 | 0.1755 | 184.503
| 207.38 | 0.1755 | 184.6677
| 207.4 | 0.1755 | 184.7307
| 207.42 | 0.1755 | 184.7362
| 207.44 | 0.1755 | 184.6528
| 207.46 | 0.1756 | 184.5122
| 207.48 | 0.1756 | 184.4201
| 207.5 | 0.1756 | 184.4352
| 207.52 | 0.1756 | 184.4856
| 207.54 | 0.1756 | 184.6005
| 207.56 | 0.1756 | 184.7098
| 207.58 | 0.1757 | 184.7092
| 207.6 | 0.1757 | 184.7811
| 207.62 | 0.1757 | 184.62
| 207.64 | 0.1757 | 184.6031
| 207.66 | 0.1757 | 184.6897
| 207.68 | 0.1758 | 184.6971
| 207.7 | 0.1758 | 184.757
| 207.72 | 0.1758 | 184.828
| 207.74 | 0.1758 | 184.8481
| 207.76 | 0.1758 | 184.6914
| 207.78 | 0.1758 | 184.6795
| 207.8 | 0.1759 | 184.6699
| 207.82 | 0.1759 | 184.6396
| 207.84 | 0.1759 | 184.6409
| 207.86 | 0.1759 | 184.5403
| 207.88 | 0.1759 | 184.538
| 207.9 | 0.1759 | 184.7511
| 207.92 | 0.176 | 184.8207
| 207.94 | 0.176 | 184.7505
| 207.96 | 0.176 | 184.6824
| 207.98 | 0.176 | 184.8706
| 208 | 0.176 | 184.899
| 208.02 | 0.176 | 184.8857
| 208.04 | 0.1761 | 184.876
| 208.06 | 0.1761 | 184.8275
| 208.08 | 0.1761 | 184.9404
| 208.1 | 0.1761 | 185.1016
| 208.12 | 0.1761 | 184.9812
| 208.14 | 0.1761 | 184.7954
| 208.16 | 0.1762 | 184.6889
| 208.18 | 0.1762 | 184.6609
| 208.2 | 0.1762 | 184.7588
| 208.22 | 0.1762 | 184.8919
| 208.24 | 0.1762 | 184.9504
| 208.26 | 0.1762 | 184.965
| 208.28 | 0.1763 | 184.818
| 208.3 | 0.1763 | 184.8227
| 208.32 | 0.1763 | 184.9
| 208.34 | 0.1763 | 184.9717
| 208.36 | 0.1763 | 184.9883
| 208.38 | 0.1763 | 184.9939
| 208.4 | 0.1764 | 184.9336
| 208.42 | 0.1764 | 184.8208
| 208.44 | 0.1764 | 184.8289
| 208.46 | 0.1764 | 184.9422
| 208.48 | 0.1764 | 184.791
| 208.5 | 0.1764 | 184.8486
| 208.52 | 0.1765 | 185.0073
| 208.54 | 0.1765 | 185.181
| 208.56 | 0.1765 | 185.1244
| 208.58 | 0.1765 | 185.0745
| 208.6 | 0.1765 | 185.0475
| 208.62 | 0.1765 | 185.0717
| 208.64 | 0.1766 | 185.0176
| 208.66 | 0.1766 | 184.978
| 208.68 | 0.1766 | 184.9737
| 208.7 | 0.1766 | 184.9641
| 208.72 | 0.1766 | 184.969
| 208.74 | 0.1767 | 184.9624
| 208.76 | 0.1767 | 184.9028
| 208.78 | 0.1767 | 184.9153
| 208.8 | 0.1767 | 185.1006
| 208.82 | 0.1767 | 185.1747
| 208.84 | 0.1767 | 185.2302
| 208.86 | 0.1768 | 185.2834
| 208.88 | 0.1768 | 185.227
| 208.9 | 0.1768 | 185.1845
| 208.92 | 0.1768 | 185.0836
| 208.94 | 0.1768 | 185.0645
| 208.96 | 0.1768 | 185.0932
| 208.98 | 0.1769 | 185.06
| 209 | 0.1769 | 185.0391
| 209.02 | 0.1769 | 185.115
| 209.04 | 0.1769 | 185.1842
| 209.06 | 0.1769 | 185.1569
| 209.08 | 0.1769 | 185.1036
| 209.1 | 0.177 | 184.9966
| 209.12 | 0.177 | 185.1325
| 209.14 | 0.177 | 185.3626
| 209.16 | 0.177 | 185.5095
| 209.18 | 0.177 | 185.4414
| 209.2 | 0.177 | 185.1914
| 209.22 | 0.1771 | 185.1068
| 209.24 | 0.1771 | 185.0022
| 209.26 | 0.1771 | 185.2244
| 209.28 | 0.1771 | 185.2444
| 209.3 | 0.1771 | 185.3992
| 209.32 | 0.1771 | 185.2713
| 209.34 | 0.1772 | 185.1807
| 209.36 | 0.1772 | 185.261
| 209.38 | 0.1772 | 185.148
| 209.4 | 0.1772 | 185.1377
| 209.42 | 0.1772 | 185.2006
| 209.44 | 0.1773 | 185.3648
| 209.46 | 0.1773 | 185.4144
| 209.48 | 0.1773 | 185.3593
| 209.5 | 0.1773 | 185.3469
| 209.52 | 0.1773 | 185.3353
| 209.54 | 0.1773 | 185.4878
| 209.56 | 0.1774 | 185.4954
| 209.58 | 0.1774 | 185.3651
| 209.6 | 0.1774 | 185.2765
| 209.62 | 0.1774 | 185.2748
| 209.64 | 0.1774 | 185.3002
| 209.66 | 0.1774 | 185.2868
| 209.68 | 0.1775 | 185.2737
| 209.7 | 0.1775 | 185.3644
| 209.72 | 0.1775 | 185.2457
| 209.74 | 0.1775 | 185.1466
| 209.76 | 0.1775 | 185.2528
| 209.78 | 0.1775 | 185.2033
| 209.8 | 0.1776 | 185.1681
| 209.82 | 0.1776 | 185.2647
| 209.84 | 0.1776 | 185.4847
| 209.86 | 0.1776 | 185.5829
| 209.88 | 0.1776 | 185.4762
| 209.9 | 0.1776 | 185.4998
| 209.92 | 0.1777 | 185.489
| 209.94 | 0.1777 | 185.4915
| 209.96 | 0.1777 | 185.4537
| 209.98 | 0.1777 | 185.4256
| 210 | 0.1777 | 185.5223
| 210.02 | 0.1778 | 185.6299
| 210.04 | 0.1778 | 185.6029
| 210.06 | 0.1778 | 185.4496
| 210.08 | 0.1778 | 185.5809
| 210.1 | 0.1778 | 185.6566
| 210.12 | 0.1778 | 185.5965
| 210.14 | 0.1779 | 185.4741
| 210.16 | 0.1779 | 185.4938
| 210.18 | 0.1779 | 185.5842
| 210.2 | 0.1779 | 185.5818
| 210.22 | 0.1779 | 185.396
| 210.24 | 0.1779 | 185.309
| 210.26 | 0.178 | 185.3602
| 210.28 | 0.178 | 185.5712
| 210.3 | 0.178 | 185.5665
| 210.32 | 0.178 | 185.6138
| 210.34 | 0.178 | 185.604
| 210.36 | 0.178 | 185.5527
| 210.38 | 0.1781 | 185.6979
| 210.4 | 0.1781 | 185.7522
| 210.42 | 0.1781 | 185.5266
| 210.44 | 0.1781 | 185.4127
| 210.46 | 0.1781 | 185.5226
| 210.48 | 0.1781 | 185.6357
| 210.5 | 0.1782 | 185.6931
| 210.52 | 0.1782 | 185.6485
| 210.54 | 0.1782 | 185.5786
| 210.56 | 0.1782 | 185.524
| 210.58 | 0.1782 | 185.7322
| 210.6 | 0.1782 | 185.7758
| 210.62 | 0.1783 | 185.6492
| 210.64 | 0.1783 | 185.6691
| 210.66 | 0.1783 | 185.6816
| 210.68 | 0.1783 | 185.7846
| 210.7 | 0.1783 | 185.7473
| 210.72 | 0.1783 | 185.6308
| 210.74 | 0.1784 | 185.6475
| 210.76 | 0.1784 | 185.5896
| 210.78 | 0.1784 | 185.465
| 210.8 | 0.1784 | 185.525
| 210.82 | 0.1784 | 185.696
| 210.84 | 0.1785 | 185.8679
| 210.86 | 0.1785 | 185.8541
| 210.88 | 0.1785 | 185.8645
| 210.9 | 0.1785 | 185.8248
| 210.92 | 0.1785 | 185.8859
| 210.94 | 0.1785 | 185.8396
| 210.96 | 0.1786 | 185.6829
| 210.98 | 0.1786 | 185.7329
| 211 | 0.1786 | 185.8341
| 211.02 | 0.1786 | 185.8049
| 211.04 | 0.1786 | 185.7353
| 211.06 | 0.1786 | 185.8122
| 211.08 | 0.1787 | 185.9629
| 211.1 | 0.1787 | 185.973
| 211.12 | 0.1787 | 185.8721
| 211.14 | 0.1787 | 185.9089
| 211.16 | 0.1787 | 185.8777
| 211.18 | 0.1787 | 185.7505
| 211.2 | 0.1788 | 185.7462
| 211.22 | 0.1788 | 185.8117
| 211.24 | 0.1788 | 185.8654
| 211.26 | 0.1788 | 185.773
| 211.28 | 0.1788 | 185.7372
| 211.3 | 0.1788 | 185.7558
| 211.32 | 0.1789 | 185.687
| 211.34 | 0.1789 | 185.6846
| 211.36 | 0.1789 | 185.6339
| 211.38 | 0.1789 | 185.6933
| 211.4 | 0.1789 | 185.8533
| 211.42 | 0.1789 | 185.9619
| 211.44 | 0.179 | 185.8654
| 211.46 | 0.179 | 185.7651
| 211.48 | 0.179 | 185.7983
| 211.5 | 0.179 | 185.8053
| 211.52 | 0.179 | 185.8532
| 211.54 | 0.179 | 185.9281
| 211.56 | 0.1791 | 185.8235
| 211.58 | 0.1791 | 185.7639
| 211.6 | 0.1791 | 185.7827
| 211.62 | 0.1791 | 185.8744
| 211.64 | 0.1791 | 185.8588
| 211.66 | 0.1791 | 185.7933
| 211.68 | 0.1792 | 185.7596
| 211.7 | 0.1792 | 185.8766
| 211.72 | 0.1792 | 186.0837
| 211.74 | 0.1792 | 186.0568
| 211.76 | 0.1792 | 185.9166
| 211.78 | 0.1792 | 185.8577
| 211.8 | 0.1793 | 185.9708
| 211.82 | 0.1793 | 186.086
| 211.84 | 0.1793 | 185.9584
| 211.86 | 0.1793 | 185.7758
| 211.88 | 0.1793 | 185.6482
| 211.9 | 0.1793 | 185.8829
| 211.92 | 0.1794 | 185.9959
| 211.94 | 0.1794 | 185.8706
| 211.96 | 0.1794 | 185.9006
| 211.98 | 0.1794 | 185.9047
| 212 | 0.1794 | 185.9428
| 212.02 | 0.1794 | 185.8857
| 212.04 | 0.1795 | 185.8705
| 212.06 | 0.1795 | 185.8214
| 212.08 | 0.1795 | 185.7848
| 212.1 | 0.1795 | 185.8895
| 212.12 | 0.1795 | 185.9285
| 212.14 | 0.1795 | 186.0684
| 212.16 | 0.1796 | 185.9556
| 212.18 | 0.1796 | 185.8185
| 212.2 | 0.1796 | 185.8743
| 212.22 | 0.1796 | 186.0789
| 212.24 | 0.1796 | 186.1047
| 212.26 | 0.1796 | 186.0421
| 212.28 | 0.1797 | 186.0242
| 212.3 | 0.1797 | 186.0487
| 212.32 | 0.1797 | 186.0923
| 212.34 | 0.1797 | 186.0359
| 212.36 | 0.1797 | 186.016
| 212.38 | 0.1797 | 185.9527
| 212.4 | 0.1798 | 185.9922
| 212.42 | 0.1798 | 186.0157
| 212.44 | 0.1798 | 186.1341
| 212.46 | 0.1798 | 186.0526
| 212.48 | 0.1798 | 185.9048
| 212.5 | 0.1798 | 185.9241
| 212.52 | 0.1799 | 185.9514
| 212.54 | 0.1799 | 186.0555
| 212.56 | 0.1799 | 186.087
| 212.58 | 0.1799 | 186.1037
| 212.6 | 0.1799 | 186.042
| 212.62 | 0.1799 | 185.9393
| 212.64 | 0.18 | 186.0282
| 212.66 | 0.18 | 186.0499
| 212.68 | 0.18 | 185.9832
| 212.7 | 0.18 | 185.9803
| 212.72 | 0.18 | 185.9801
| 212.74 | 0.18 | 186.0163
| 212.76 | 0.1801 | 186.2024
| 212.78 | 0.1801 | 186.1657
| 212.8 | 0.1801 | 186.1674
| 212.82 | 0.1801 | 186.1533
| 212.84 | 0.1801 | 186.2484
| 212.86 | 0.1801 | 186.1252
| 212.88 | 0.1802 | 186.1796
| 212.9 | 0.1802 | 186.194
| 212.92 | 0.1802 | 186.2397
| 212.94 | 0.1802 | 186.3048
| 212.96 | 0.1802 | 186.249
| 212.98 | 0.1802 | 186.139
| 213 | 0.1803 | 186.0646
| 213.02 | 0.1803 | 186.1119
| 213.04 | 0.1803 | 186.1073
| 213.06 | 0.1803 | 186.0867
| 213.08 | 0.1803 | 186.2072
| 213.1 | 0.1803 | 186.2098
| 213.12 | 0.1804 | 186.0396
| 213.14 | 0.1804 | 185.9698
| 213.16 | 0.1804 | 186.0494
| 213.18 | 0.1804 | 186.0831
| 213.2 | 0.1804 | 186.1779
| 213.22 | 0.1804 | 186.1195
| 213.24 | 0.1805 | 186.1361
| 213.26 | 0.1805 | 186.2044
| 213.28 | 0.1805 | 186.3631
| 213.3 | 0.1805 | 186.3961
| 213.32 | 0.1805 | 186.2732
| 213.34 | 0.1805 | 186.26
| 213.36 | 0.1806 | 186.1981
| 213.38 | 0.1806 | 186.2867
| 213.4 | 0.1806 | 186.2756
| 213.42 | 0.1806 | 186.1541
| 213.44 | 0.1806 | 186.272
| 213.46 | 0.1806 | 186.28
| 213.48 | 0.1807 | 186.258
| 213.5 | 0.1807 | 186.3269
| 213.52 | 0.1807 | 186.2935
| 213.54 | 0.1807 | 186.2535
| 213.56 | 0.1807 | 186.2584
| 213.58 | 0.1807 | 186.2787
| 213.6 | 0.1808 | 186.2874
| 213.62 | 0.1808 | 186.3549
| 213.64 | 0.1808 | 186.3938
| 213.66 | 0.1808 | 186.3156
| 213.68 | 0.1808 | 186.2557
| 213.7 | 0.1808 | 186.1696
| 213.72 | 0.1809 | 186.2462
| 213.74 | 0.1809 | 186.3852
| 213.76 | 0.1809 | 186.2843
| 213.78 | 0.1809 | 186.4111
| 213.8 | 0.1809 | 186.5146
| 213.82 | 0.181 | 186.5485
| 213.84 | 0.181 | 186.3729
| 213.86 | 0.181 | 186.4112
| 213.88 | 0.181 | 186.3672
| 213.9 | 0.181 | 186.3918
| 213.92 | 0.181 | 186.3578
| 213.94 | 0.1811 | 186.2739
| 213.96 | 0.1811 | 186.2272
| 213.98 | 0.1811 | 186.4763
| 214 | 0.1811 | 186.5442
| 214.02 | 0.1811 | 186.4491
| 214.04 | 0.1811 | 186.3319
| 214.06 | 0.1812 | 186.3818
| 214.08 | 0.1812 | 186.5082
| 214.1 | 0.1812 | 186.4273
| 214.12 | 0.1812 | 186.4306
| 214.14 | 0.1812 | 186.5397
| 214.16 | 0.1812 | 186.4099
| 214.18 | 0.1813 | 186.3973
| 214.2 | 0.1813 | 186.3978
| 214.22 | 0.1813 | 186.5712
| 214.24 | 0.1813 | 186.5277
| 214.26 | 0.1813 | 186.5053
| 214.28 | 0.1813 | 186.5502
| 214.3 | 0.1814 | 186.4582
| 214.32 | 0.1814 | 186.3798
| 214.34 | 0.1814 | 186.3522
| 214.36 | 0.1814 | 186.2513
| 214.38 | 0.1814 | 186.2085
| 214.4 | 0.1814 | 186.3578
| 214.42 | 0.1815 | 186.3884
| 214.44 | 0.1815 | 186.3915
| 214.46 | 0.1815 | 186.356
| 214.48 | 0.1815 | 186.2998
| 214.5 | 0.1815 | 186.3696
| 214.52 | 0.1815 | 186.443
| 214.54 | 0.1816 | 186.5996
| 214.56 | 0.1816 | 186.5273
| 214.58 | 0.1816 | 186.6767
| 214.6 | 0.1816 | 186.7109
| 214.62 | 0.1816 | 186.62
| 214.64 | 0.1817 | 186.2764
| 214.66 | 0.1817 | 186.3515
| 214.68 | 0.1817 | 186.5312
| 214.7 | 0.1817 | 186.6337
| 214.72 | 0.1817 | 186.7332
| 214.74 | 0.1817 | 186.6694
| 214.76 | 0.1818 | 186.7394
| 214.78 | 0.1818 | 186.7365
| 214.8 | 0.1818 | 186.564
| 214.82 | 0.1818 | 186.6474
| 214.84 | 0.1818 | 186.6003
| 214.86 | 0.1818 | 186.673
| 214.88 | 0.1819 | 186.7508
| 214.9 | 0.1819 | 186.7184
| 214.92 | 0.1819 | 186.5562
| 214.94 | 0.1819 | 186.5796
| 214.96 | 0.1819 | 186.6739
| 214.98 | 0.1819 | 186.6567
| 215 | 0.182 | 186.5272
| 215.02 | 0.182 | 186.4628
| 215.04 | 0.182 | 186.5872
| 215.06 | 0.182 | 186.5602
| 215.08 | 0.182 | 186.7042
| 215.1 | 0.182 | 186.8968
| 215.12 | 0.1821 | 186.8275
| 215.14 | 0.1821 | 186.6791
| 215.16 | 0.1821 | 186.6477
| 215.18 | 0.1821 | 186.5875
| 215.2 | 0.1821 | 186.4738
| 215.22 | 0.1821 | 186.6787
| 215.24 | 0.1822 | 186.7927
| 215.26 | 0.1822 | 186.7375
| 215.28 | 0.1822 | 186.7913
| 215.3 | 0.1822 | 186.7695
| 215.32 | 0.1822 | 186.7945
| 215.34 | 0.1823 | 186.721
| 215.36 | 0.1823 | 186.7299
| 215.38 | 0.1823 | 186.7676
| 215.4 | 0.1823 | 186.9108
| 215.42 | 0.1823 | 186.7275
| 215.44 | 0.1823 | 186.6489
| 215.46 | 0.1824 | 186.6846
| 215.48 | 0.1824 | 186.7212
| 215.5 | 0.1824 | 186.6384
| 215.52 | 0.1824 | 186.7027
| 215.54 | 0.1824 | 186.8321
| 215.56 | 0.1824 | 186.7443
| 215.58 | 0.1825 | 186.5661
| 215.6 | 0.1825 | 186.6447
| 215.62 | 0.1825 | 186.6206
| 215.64 | 0.1825 | 186.6372
| 215.66 | 0.1825 | 186.6481
| 215.68 | 0.1825 | 186.6891
| 215.7 | 0.1826 | 186.8675
| 215.72 | 0.1826 | 186.7861
| 215.74 | 0.1826 | 186.6627
| 215.76 | 0.1826 | 186.7125
| 215.78 | 0.1826 | 186.6842
| 215.8 | 0.1827 | 186.7138
| 215.82 | 0.1827 | 186.8718
| 215.84 | 0.1827 | 187.039
| 215.86 | 0.1827 | 186.925
| 215.88 | 0.1827 | 186.9815
| 215.9 | 0.1827 | 186.921
| 215.92 | 0.1828 | 186.8991
| 215.94 | 0.1828 | 186.7032
| 215.96 | 0.1828 | 186.6137
| 215.98 | 0.1828 | 186.7496
| 216 | 0.1828 | 186.8513
| 216.02 | 0.1828 | 186.8005
| 216.04 | 0.1829 | 186.9322
| 216.06 | 0.1829 | 186.9246
| 216.08 | 0.1829 | 186.7597
| 216.1 | 0.1829 | 186.7276
| 216.12 | 0.1829 | 186.8172
| 216.14 | 0.1829 | 186.8066
| 216.16 | 0.183 | 186.8015
| 216.18 | 0.183 | 186.7544
| 216.2 | 0.183 | 186.7079
| 216.22 | 0.183 | 186.7786
| 216.24 | 0.183 | 186.868
| 216.26 | 0.1831 | 186.8546
| 216.28 | 0.1831 | 186.9789
| 216.3 | 0.1831 | 187.0531
| 216.32 | 0.1831 | 187.0194
| 216.34 | 0.1831 | 187.0265
| 216.36 | 0.1831 | 186.9768
| 216.38 | 0.1832 | 186.9079
| 216.4 | 0.1832 | 186.7591
| 216.42 | 0.1832 | 186.886
| 216.44 | 0.1832 | 186.9564
| 216.46 | 0.1832 | 186.8672
| 216.48 | 0.1832 | 186.8878
| 216.5 | 0.1833 | 186.9768
| 216.52 | 0.1833 | 186.9465
| 216.54 | 0.1833 | 186.9295
| 216.56 | 0.1833 | 186.9392
| 216.58 | 0.1833 | 186.9839
| 216.6 | 0.1833 | 186.9871
| 216.62 | 0.1834 | 186.8828
| 216.64 | 0.1834 | 186.9005
| 216.66 | 0.1834 | 186.9843
| 216.68 | 0.1834 | 187.124
| 216.7 | 0.1834 | 186.9601
| 216.72 | 0.1834 | 186.8525
| 216.74 | 0.1835 | 186.7288
| 216.76 | 0.1835 | 186.7293
| 216.78 | 0.1835 | 186.9421
| 216.8 | 0.1835 | 187.0791
| 216.82 | 0.1835 | 186.9852
| 216.84 | 0.1835 | 186.992
| 216.86 | 0.1836 | 187.0378
| 216.88 | 0.1836 | 187.0011
| 216.9 | 0.1836 | 186.8563
| 216.92 | 0.1836 | 186.7576
| 216.94 | 0.1836 | 186.8764
| 216.96 | 0.1836 | 186.9571
| 216.98 | 0.1837 | 186.9321
| 217 | 0.1837 | 186.9221
| 217.02 | 0.1837 | 187.0163
| 217.04 | 0.1837 | 187.0815
| 217.06 | 0.1837 | 186.9707
| 217.08 | 0.1837 | 186.8203
| 217.1 | 0.1838 | 186.9146
| 217.12 | 0.1838 | 186.7728
| 217.14 | 0.1838 | 186.8161
| 217.16 | 0.1838 | 186.8212
| 217.18 | 0.1838 | 186.9142
| 217.2 | 0.1838 | 186.7588
| 217.22 | 0.1839 | 186.8147
| 217.24 | 0.1839 | 186.8167
| 217.26 | 0.1839 | 186.845
| 217.28 | 0.1839 | 187.0523
| 217.3 | 0.1839 | 186.9548
| 217.32 | 0.1839 | 186.8946
| 217.34 | 0.184 | 187.0252
| 217.36 | 0.184 | 186.9201
| 217.38 | 0.184 | 186.942
| 217.4 | 0.184 | 186.8333
| 217.42 | 0.184 | 186.9414
| 217.44 | 0.184 | 187.0355
| 217.46 | 0.1841 | 187.0233
| 217.48 | 0.1841 | 186.9037
| 217.5 | 0.1841 | 187.0557
| 217.52 | 0.1841 | 187.1401
| 217.54 | 0.1841 | 186.8692
| 217.56 | 0.1841 | 186.7951
| 217.58 | 0.1842 | 186.805
| 217.6 | 0.1842 | 186.8937
| 217.62 | 0.1842 | 187.0787
| 217.64 | 0.1842 | 187.1026
| 217.66 | 0.1842 | 186.955
| 217.68 | 0.1842 | 187.0323
| 217.7 | 0.1843 | 187.1201
| 217.72 | 0.1843 | 187.0486
| 217.74 | 0.1843 | 186.961
| 217.76 | 0.1843 | 187.016
| 217.78 | 0.1843 | 186.9411
| 217.8 | 0.1843 | 187.0387
| 217.82 | 0.1844 | 187.0828
| 217.84 | 0.1844 | 187.1225
| 217.86 | 0.1844 | 187.0598
| 217.88 | 0.1844 | 187.0368
| 217.9 | 0.1844 | 187.0019
| 217.92 | 0.1844 | 187.0716
| 217.94 | 0.1845 | 186.9441
| 217.96 | 0.1845 | 187.007
| 217.98 | 0.1845 | 187.059
| 218 | 0.1845 | 187.0712
| 218.02 | 0.1845 | 187.093
| 218.04 | 0.1845 | 187.1294
| 218.06 | 0.1846 | 187.2374
| 218.08 | 0.1846 | 187.1364
| 218.1 | 0.1846 | 187.1506
| 218.12 | 0.1846 | 187.1364
| 218.14 | 0.1846 | 187.1479
| 218.16 | 0.1846 | 187.0679
| 218.18 | 0.1847 | 186.9962
| 218.2 | 0.1847 | 187.043
| 218.22 | 0.1847 | 186.9919
| 218.24 | 0.1847 | 187.1771
| 218.26 | 0.1847 | 187.1142
| 218.28 | 0.1847 | 186.9622
| 218.3 | 0.1848 | 187.1246
| 218.32 | 0.1848 | 187.1194
| 218.34 | 0.1848 | 187.1541
| 218.36 | 0.1848 | 187.1398
| 218.38 | 0.1848 | 187.0299
| 218.4 | 0.1848 | 187.0328
| 218.42 | 0.1849 | 187.0599
| 218.44 | 0.1849 | 187.0864
| 218.46 | 0.1849 | 187.2505
| 218.48 | 0.1849 | 187.3222
| 218.5 | 0.1849 | 187.2267
| 218.52 | 0.1849 | 187.0457
| 218.54 | 0.185 | 186.88
| 218.56 | 0.185 | 187.0782
| 218.58 | 0.185 | 187.3465
| 218.6 | 0.185 | 187.3054
| 218.62 | 0.185 | 187.2749
| 218.64 | 0.185 | 187.2711
| 218.66 | 0.1851 | 187.2446
| 218.68 | 0.1851 | 187.1257
| 218.7 | 0.1851 | 187.2475
| 218.72 | 0.1851 | 187.2327
| 218.74 | 0.1851 | 187.2411
| 218.76 | 0.1851 | 187.3835
| 218.78 | 0.1852 | 187.3916
| 218.8 | 0.1852 | 187.2806
| 218.82 | 0.1852 | 187.2356
| 218.84 | 0.1852 | 187.1473
| 218.86 | 0.1852 | 187.3084
| 218.88 | 0.1852 | 187.3764
| 218.9 | 0.1853 | 187.2517
| 218.92 | 0.1853 | 187.2889
| 218.94 | 0.1853 | 187.349
| 218.96 | 0.1853 | 187.3992
| 218.98 | 0.1853 | 187.467
| 219 | 0.1853 | 187.3763
| 219.02 | 0.1854 | 187.3709
| 219.04 | 0.1854 | 187.3905
| 219.06 | 0.1854 | 187.5239
| 219.08 | 0.1854 | 187.5682
| 219.1 | 0.1854 | 187.4525
| 219.12 | 0.1854 | 187.3312
| 219.14 | 0.1855 | 187.3047
| 219.16 | 0.1855 | 187.2746
| 219.18 | 0.1855 | 187.2873
| 219.2 | 0.1855 | 187.2533
| 219.22 | 0.1855 | 187.4412
| 219.24 | 0.1855 | 187.5994
| 219.26 | 0.1856 | 187.7475
| 219.28 | 0.1856 | 187.8101
| 219.3 | 0.1856 | 187.5503
| 219.32 | 0.1856 | 187.29
| 219.34 | 0.1856 | 187.4853
| 219.36 | 0.1856 | 187.4561
| 219.38 | 0.1857 | 187.5261
| 219.4 | 0.1857 | 187.4108
| 219.42 | 0.1857 | 187.4849
| 219.44 | 0.1857 | 187.6293
| 219.46 | 0.1857 | 187.4783
| 219.48 | 0.1857 | 187.3757
| 219.5 | 0.1858 | 187.4235
| 219.52 | 0.1858 | 187.3507
| 219.54 | 0.1858 | 187.3194
| 219.56 | 0.1858 | 187.3587
| 219.58 | 0.1858 | 187.4895
| 219.6 | 0.1858 | 187.4579
| 219.62 | 0.1859 | 187.3242
| 219.64 | 0.1859 | 187.2702
| 219.66 | 0.1859 | 187.3924
| 219.68 | 0.1859 | 187.4171
| 219.7 | 0.1859 | 187.4474
| 219.72 | 0.186 | 187.4543
| 219.74 | 0.186 | 187.4446
| 219.76 | 0.186 | 187.5089
| 219.78 | 0.186 | 187.6427
| 219.8 | 0.186 | 187.5316
| 219.82 | 0.186 | 187.5654
| 219.84 | 0.1861 | 187.6375
| 219.86 | 0.1861 | 187.6497
| 219.88 | 0.1861 | 187.551
| 219.9 | 0.1861 | 187.6142
| 219.92 | 0.1861 | 187.7176
| 219.94 | 0.1861 | 187.5779
| 219.96 | 0.1862 | 187.5169
| 219.98 | 0.1862 | 187.5512
| 220 | 0.1862 | 187.6684
| 220.02 | 0.1862 | 187.6489
| 220.04 | 0.1862 | 187.6292
| 220.06 | 0.1862 | 187.684
| 220.08 | 0.1863 | 187.7154
| 220.1 | 0.1863 | 187.8494
| 220.12 | 0.1863 | 187.7999
| 220.14 | 0.1863 | 187.6604
| 220.16 | 0.1863 | 187.6404
| 220.18 | 0.1863 | 187.5825
| 220.2 | 0.1864 | 187.6088
| 220.22 | 0.1864 | 187.6809
| 220.24 | 0.1864 | 187.7326
| 220.26 | 0.1864 | 187.6882
| 220.28 | 0.1864 | 187.6883
| 220.3 | 0.1865 | 187.7263
| 220.32 | 0.1865 | 187.7234
| 220.34 | 0.1865 | 187.7372
| 220.36 | 0.1865 | 187.5731
| 220.38 | 0.1865 | 187.497
| 220.4 | 0.1865 | 187.627
| 220.42 | 0.1866 | 187.6239
| 220.44 | 0.1866 | 187.7311
| 220.46 | 0.1866 | 187.6945
| 220.48 | 0.1866 | 187.7056
| 220.5 | 0.1866 | 187.8786
| 220.52 | 0.1866 | 187.8353
| 220.54 | 0.1867 | 187.8657
| 220.56 | 0.1867 | 187.793
| 220.58 | 0.1867 | 187.7572
| 220.6 | 0.1867 | 187.6224
| 220.62 | 0.1867 | 187.5075
| 220.64 | 0.1867 | 187.6433
| 220.66 | 0.1868 | 187.6902
| 220.68 | 0.1868 | 187.747
| 220.7 | 0.1868 | 187.7797
| 220.72 | 0.1868 | 187.8536
| 220.74 | 0.1868 | 187.768
| 220.76 | 0.1868 | 187.6404
| 220.78 | 0.1869 | 187.5837
| 220.8 | 0.1869 | 187.7411
| 220.82 | 0.1869 | 187.8836
| 220.84 | 0.1869 | 187.9383
| 220.86 | 0.1869 | 187.9959
| 220.88 | 0.1869 | 187.9521
| 220.9 | 0.187 | 187.9032
| 220.92 | 0.187 | 187.8876
| 220.94 | 0.187 | 187.7801
| 220.96 | 0.187 | 188.0631
| 220.98 | 0.187 | 188.232
| 221 | 0.1871 | 188.0104
| 221.02 | 0.1871 | 187.7911
| 221.04 | 0.1871 | 187.7359
| 221.06 | 0.1871 | 187.8536
| 221.08 | 0.1871 | 188.0284
| 221.1 | 0.1871 | 187.9358
| 221.12 | 0.1872 | 187.9374
| 221.14 | 0.1872 | 187.9155
| 221.16 | 0.1872 | 187.8695
| 221.18 | 0.1872 | 187.7772
| 221.2 | 0.1872 | 187.8007
| 221.22 | 0.1872 | 187.831
| 221.24 | 0.1873 | 187.8271
| 221.26 | 0.1873 | 187.8524
| 221.28 | 0.1873 | 187.9702
| 221.3 | 0.1873 | 188.0663
| 221.32 | 0.1873 | 187.9881
| 221.34 | 0.1873 | 188.0354
| 221.36 | 0.1874 | 188.0821
| 221.38 | 0.1874 | 188.0975
| 221.4 | 0.1874 | 187.9688
| 221.42 | 0.1874 | 187.9713
| 221.44 | 0.1874 | 187.9574
| 221.46 | 0.1874 | 187.9941
| 221.48 | 0.1875 | 188.0089
| 221.5 | 0.1875 | 187.9011
| 221.52 | 0.1875 | 187.938
| 221.54 | 0.1875 | 187.9534
| 221.56 | 0.1875 | 187.9174
| 221.58 | 0.1875 | 187.9537
| 221.6 | 0.1876 | 188.0683
| 221.62 | 0.1876 | 188.1048
| 221.64 | 0.1876 | 188.0686
| 221.66 | 0.1876 | 188.0668
| 221.68 | 0.1876 | 188.0762
| 221.7 | 0.1877 | 188.1358
| 221.72 | 0.1877 | 188.1331
| 221.74 | 0.1877 | 188.0528
| 221.76 | 0.1877 | 188.058
| 221.78 | 0.1877 | 188.0513
| 221.8 | 0.1877 | 188.0365
| 221.82 | 0.1878 | 188.0756
| 221.84 | 0.1878 | 187.9867
| 221.86 | 0.1878 | 187.9683
| 221.88 | 0.1878 | 188.1085
| 221.9 | 0.1878 | 188.116
| 221.92 | 0.1878 | 188.1358
| 221.94 | 0.1879 | 188.1404
| 221.96 | 0.1879 | 188.0919
| 221.98 | 0.1879 | 188.1166
| 222 | 0.1879 | 188.1703
| 222.02 | 0.1879 | 188.1595
| 222.04 | 0.1879 | 188.0778
| 222.06 | 0.188 | 188.1532
| 222.08 | 0.188 | 188.1232
| 222.1 | 0.188 | 188.1622
| 222.12 | 0.188 | 187.9316
| 222.14 | 0.188 | 187.9469
| 222.16 | 0.188 | 188.1183
| 222.18 | 0.1881 | 188.0505
| 222.2 | 0.1881 | 188.1214
| 222.22 | 0.1881 | 188.1495
| 222.24 | 0.1881 | 188.1048
| 222.26 | 0.1881 | 188.3277
| 222.28 | 0.1881 | 188.2979
| 222.3 | 0.1882 | 188.1683
| 222.32 | 0.1882 | 188.0835
| 222.34 | 0.1882 | 188.1105
| 222.36 | 0.1882 | 188.1064
| 222.38 | 0.1882 | 188.1958
| 222.4 | 0.1882 | 188.0718
| 222.42 | 0.1883 | 188.0395
| 222.44 | 0.1883 | 188.0248
| 222.46 | 0.1883 | 188.0647
| 222.48 | 0.1883 | 188.101
| 222.5 | 0.1883 | 188.1818
| 222.52 | 0.1883 | 188.0745
| 222.54 | 0.1884 | 188.1025
| 222.56 | 0.1884 | 188.1729
| 222.58 | 0.1884 | 188.0662
| 222.6 | 0.1884 | 188.1047
| 222.62 | 0.1884 | 188.0682
| 222.64 | 0.1884 | 188.0934
| 222.66 | 0.1885 | 188.0803
| 222.68 | 0.1885 | 188.1551
| 222.7 | 0.1885 | 188.1819
| 222.72 | 0.1885 | 188.0318
| 222.74 | 0.1885 | 188.0261
| 222.76 | 0.1885 | 188.1407
| 222.78 | 0.1886 | 188.0887
| 222.8 | 0.1886 | 188.1349
| 222.82 | 0.1886 | 188.1188
| 222.84 | 0.1886 | 188.1604
| 222.86 | 0.1886 | 188.2876
| 222.88 | 0.1886 | 188.3283
| 222.9 | 0.1887 | 188.2378
| 222.92 | 0.1887 | 188.123
| 222.94 | 0.1887 | 188.1151
| 222.96 | 0.1887 | 188.1691
| 222.98 | 0.1887 | 188.1209
| 223 | 0.1887 | 188.0667
| 223.02 | 0.1888 | 188.0577
| 223.04 | 0.1888 | 188.0327
| 223.06 | 0.1888 | 188.114
| 223.08 | 0.1888 | 188.3226
| 223.1 | 0.1888 | 188.3295
| 223.12 | 0.1889 | 188.322
| 223.14 | 0.1889 | 188.4671
| 223.16 | 0.1889 | 188.468
| 223.18 | 0.1889 | 188.387
| 223.2 | 0.1889 | 188.2518
| 223.22 | 0.1889 | 188.2166
| 223.24 | 0.189 | 188.1872
| 223.26 | 0.189 | 188.1815
| 223.28 | 0.189 | 188.3263
| 223.3 | 0.189 | 188.3625
| 223.32 | 0.189 | 188.3138
| 223.34 | 0.189 | 188.3275
| 223.36 | 0.1891 | 188.3576
| 223.38 | 0.1891 | 188.378
| 223.4 | 0.1891 | 188.4107
| 223.42 | 0.1891 | 188.3998
| 223.44 | 0.1891 | 188.3896
| 223.46 | 0.1891 | 188.4281
| 223.48 | 0.1892 | 188.5553
| 223.5 | 0.1892 | 188.4374
| 223.52 | 0.1892 | 188.2547
| 223.54 | 0.1892 | 188.3518
| 223.56 | 0.1892 | 188.4673
| 223.58 | 0.1892 | 188.4317
| 223.6 | 0.1893 | 188.3781
| 223.62 | 0.1893 | 188.218
| 223.64 | 0.1893 | 188.1516
| 223.66 | 0.1893 | 188.2057
| 223.68 | 0.1893 | 188.3768
| 223.7 | 0.1893 | 188.5368
| 223.72 | 0.1894 | 188.4971
| 223.74 | 0.1894 | 188.4113
| 223.76 | 0.1894 | 188.3639
| 223.78 | 0.1894 | 188.3184
| 223.8 | 0.1894 | 188.3268
| 223.82 | 0.1894 | 188.288
| 223.84 | 0.1895 | 188.4238
| 223.86 | 0.1895 | 188.5026
| 223.88 | 0.1895 | 188.4205
| 223.9 | 0.1895 | 188.4467
| 223.92 | 0.1895 | 188.5494
| 223.94 | 0.1895 | 188.6753
| 223.96 | 0.1896 | 188.5283
| 223.98 | 0.1896 | 188.3176
| 224 | 0.1896 | 188.3168
| 224.02 | 0.1896 | 188.3072
| 224.04 | 0.1896 | 188.3405
| 224.06 | 0.1896 | 188.3814
| 224.08 | 0.1896 | 188.363
| 224.1 | 0.1897 | 188.3501
| 224.12 | 0.1897 | 188.3535
| 224.14 | 0.1897 | 188.5345
| 224.16 | 0.1897 | 188.6337
| 224.18 | 0.1897 | 188.6805
| 224.2 | 0.1897 | 188.7431
| 224.22 | 0.1898 | 188.592
| 224.24 | 0.1898 | 188.5672
| 224.26 | 0.1898 | 188.5811
| 224.28 | 0.1898 | 188.4743
| 224.3 | 0.1898 | 188.4503
| 224.32 | 0.1898 | 188.5559
| 224.34 | 0.1899 | 188.5892
| 224.36 | 0.1899 | 188.6395
| 224.38 | 0.1899 | 188.5717
| 224.4 | 0.1899 | 188.4753
| 224.42 | 0.1899 | 188.3434
| 224.44 | 0.1899 | 188.1363
| 224.46 | 0.19 | 188.3475
| 224.48 | 0.19 | 188.4443
| 224.5 | 0.19 | 188.3897
| 224.52 | 0.19 | 188.459
| 224.54 | 0.19 | 188.3737
| 224.56 | 0.19 | 188.4171
| 224.58 | 0.1901 | 188.4912
| 224.6 | 0.1901 | 188.6772
| 224.62 | 0.1901 | 188.7338
| 224.64 | 0.1901 | 188.6347
| 224.66 | 0.1901 | 188.5951
| 224.68 | 0.1901 | 188.61
| 224.7 | 0.1902 | 188.54
| 224.72 | 0.1902 | 188.5607
| 224.74 | 0.1902 | 188.5423
| 224.76 | 0.1902 | 188.4511
| 224.78 | 0.1902 | 188.5461
| 224.8 | 0.1902 | 188.7152
| 224.82 | 0.1903 | 188.5884
| 224.84 | 0.1903 | 188.5196
| 224.86 | 0.1903 | 188.5346
| 224.88 | 0.1903 | 188.5516
| 224.9 | 0.1903 | 188.5409
| 224.92 | 0.1903 | 188.6406
| 224.94 | 0.1904 | 188.684
| 224.96 | 0.1904 | 188.7294
| 224.98 | 0.1904 | 188.6834
| 225 | 0.1904 | 188.6217
| 225.02 | 0.1904 | 188.6935
| 225.04 | 0.1904 | 188.6859
| 225.06 | 0.1905 | 188.6712
| 225.08 | 0.1905 | 188.7925
| 225.1 | 0.1905 | 188.6618
| 225.12 | 0.1905 | 188.5504
| 225.14 | 0.1905 | 188.7083
| 225.16 | 0.1906 | 188.7643
| 225.18 | 0.1906 | 188.7535
| 225.2 | 0.1906 | 188.7413
| 225.22 | 0.1906 | 188.7283
| 225.24 | 0.1906 | 188.6877
| 225.26 | 0.1906 | 188.8086
| 225.28 | 0.1907 | 188.9693
| 225.3 | 0.1907 | 188.8977
| 225.32 | 0.1907 | 188.7471
| 225.34 | 0.1907 | 188.7353
| 225.36 | 0.1907 | 188.8202
| 225.38 | 0.1907 | 188.8419
| 225.4 | 0.1908 | 188.8249
| 225.42 | 0.1908 | 188.811
| 225.44 | 0.1908 | 188.7334
| 225.46 | 0.1908 | 188.7864
| 225.48 | 0.1908 | 188.79
| 225.5 | 0.1908 | 188.8054
| 225.52 | 0.1909 | 188.8803
| 225.54 | 0.1909 | 188.9041
| 225.56 | 0.1909 | 188.8992
| 225.58 | 0.1909 | 188.8973
| 225.6 | 0.1909 | 188.9145
| 225.62 | 0.1909 | 188.8666
| 225.64 | 0.191 | 188.6553
| 225.66 | 0.191 | 188.6586
| 225.68 | 0.191 | 188.6689
| 225.7 | 0.191 | 188.7524
| 225.72 | 0.191 | 188.8064
| 225.74 | 0.191 | 188.7132
| 225.76 | 0.1911 | 188.907
| 225.78 | 0.1911 | 188.9457
| 225.8 | 0.1911 | 188.9235
| 225.82 | 0.1911 | 188.946
| 225.84 | 0.1911 | 188.8504
| 225.86 | 0.1911 | 188.8166
| 225.88 | 0.1912 | 188.7946
| 225.9 | 0.1912 | 188.9591
| 225.92 | 0.1912 | 189.0078
| 225.94 | 0.1912 | 188.9792
| 225.96 | 0.1912 | 188.8821
| 225.98 | 0.1913 | 188.9098
| 226 | 0.1913 | 188.9667
| 226.02 | 0.1913 | 189.1021
| 226.04 | 0.1913 | 188.987
| 226.06 | 0.1913 | 188.8599
| 226.08 | 0.1913 | 188.7759
| 226.1 | 0.1914 | 188.9185
| 226.12 | 0.1914 | 189.0825
| 226.14 | 0.1914 | 188.9472
| 226.16 | 0.1914 | 188.988
| 226.18 | 0.1914 | 188.9538
| 226.2 | 0.1914 | 188.9781
| 226.22 | 0.1915 | 189.0106
| 226.24 | 0.1915 | 189.1216
| 226.26 | 0.1915 | 189.285
| 226.28 | 0.1915 | 189.095
| 226.3 | 0.1915 | 188.9927
| 226.32 | 0.1915 | 189.0876
| 226.34 | 0.1916 | 189.094
| 226.36 | 0.1916 | 189.0546
| 226.38 | 0.1916 | 188.976
| 226.4 | 0.1916 | 189.0232
| 226.42 | 0.1916 | 189.0599
| 226.44 | 0.1916 | 188.9716
| 226.46 | 0.1917 | 188.9584
| 226.48 | 0.1917 | 188.9277
| 226.5 | 0.1917 | 188.8938
| 226.52 | 0.1917 | 188.9693
| 226.54 | 0.1917 | 189.1335
| 226.56 | 0.1918 | 189.3108
| 226.58 | 0.1918 | 189.4012
| 226.6 | 0.1918 | 189.2935
| 226.62 | 0.1918 | 189.1479
| 226.64 | 0.1918 | 188.9461
| 226.66 | 0.1918 | 189.0264
| 226.68 | 0.1919 | 189.0979
| 226.7 | 0.1919 | 189.2816
| 226.72 | 0.1919 | 189.3062
| 226.74 | 0.1919 | 189.2366
| 226.76 | 0.1919 | 189.0114
| 226.78 | 0.1919 | 189.0757
| 226.8 | 0.192 | 189.145
| 226.82 | 0.192 | 189.0764
| 226.84 | 0.192 | 189.143
| 226.86 | 0.192 | 189.0711
| 226.88 | 0.192 | 189.0557
| 226.9 | 0.192 | 189.0574
| 226.92 | 0.1921 | 189.0816
| 226.94 | 0.1921 | 189.187
| 226.96 | 0.1921 | 189.1944
| 226.98 | 0.1921 | 189.202
| 227 | 0.1921 | 189.1312
| 227.02 | 0.1921 | 189.0874
| 227.04 | 0.1922 | 189.1148
| 227.06 | 0.1922 | 189.1398
| 227.08 | 0.1922 | 189.2489
| 227.1 | 0.1922 | 189.276
| 227.12 | 0.1922 | 189.3175
| 227.14 | 0.1923 | 189.392
| 227.16 | 0.1923 | 189.374
| 227.18 | 0.1923 | 189.3168
| 227.2 | 0.1923 | 189.2936
| 227.22 | 0.1923 | 189.3065
| 227.24 | 0.1923 | 189.1436
| 227.26 | 0.1924 | 189.3109
| 227.28 | 0.1924 | 189.2543
| 227.3 | 0.1924 | 189.1888
| 227.32 | 0.1924 | 189.2024
| 227.34 | 0.1924 | 189.139
| 227.36 | 0.1924 | 189.2129
| 227.38 | 0.1925 | 189.1871
| 227.4 | 0.1925 | 189.3515
| 227.42 | 0.1925 | 189.3263
| 227.44 | 0.1925 | 189.3565
| 227.46 | 0.1925 | 189.33
| 227.48 | 0.1925 | 189.1182
| 227.5 | 0.1926 | 189.1002
| 227.52 | 0.1926 | 189.1239
| 227.54 | 0.1926 | 189.2293
| 227.56 | 0.1926 | 189.3104
| 227.58 | 0.1926 | 189.4762
| 227.6 | 0.1926 | 189.4822
| 227.62 | 0.1927 | 189.3716
| 227.64 | 0.1927 | 189.3266
| 227.66 | 0.1927 | 189.4044
| 227.68 | 0.1927 | 189.3433
| 227.7 | 0.1927 | 189.36
| 227.72 | 0.1928 | 189.4178
| 227.74 | 0.1928 | 189.4389
| 227.76 | 0.1928 | 189.4063
| 227.78 | 0.1928 | 189.3055
| 227.8 | 0.1928 | 189.3505
| 227.82 | 0.1928 | 189.2592
| 227.84 | 0.1929 | 189.4216
| 227.86 | 0.1929 | 189.3988
| 227.88 | 0.1929 | 189.3463
| 227.9 | 0.1929 | 189.4092
| 227.92 | 0.1929 | 189.2859
| 227.94 | 0.1929 | 189.3106
| 227.96 | 0.193 | 189.2998
| 227.98 | 0.193 | 189.2988
| 228 | 0.193 | 189.319
| 228.02 | 0.193 | 189.4071
| 228.04 | 0.193 | 189.3044
| 228.06 | 0.193 | 189.3213
| 228.08 | 0.1931 | 189.2701
| 228.1 | 0.1931 | 189.3526
| 228.12 | 0.1931 | 189.3228
| 228.14 | 0.1931 | 189.3319
| 228.16 | 0.1931 | 189.3254
| 228.18 | 0.1931 | 189.3579
| 228.2 | 0.1932 | 189.3486
| 228.22 | 0.1932 | 189.4357
| 228.24 | 0.1932 | 189.4119
| 228.26 | 0.1932 | 189.2821
| 228.28 | 0.1932 | 189.3486
| 228.3 | 0.1932 | 189.4342
| 228.32 | 0.1933 | 189.5002
| 228.34 | 0.1933 | 189.5692
| 228.36 | 0.1933 | 189.6344
| 228.38 | 0.1933 | 189.6161
| 228.4 | 0.1933 | 189.5196
| 228.42 | 0.1933 | 189.4033
| 228.44 | 0.1934 | 189.2447
| 228.46 | 0.1934 | 189.2124
| 228.48 | 0.1934 | 189.4301
| 228.5 | 0.1934 | 189.484
| 228.52 | 0.1934 | 189.4192
| 228.54 | 0.1934 | 189.3071
| 228.56 | 0.1935 | 189.3064
| 228.58 | 0.1935 | 189.4393
| 228.6 | 0.1935 | 189.3915
| 228.62 | 0.1935 | 189.4326
| 228.64 | 0.1935 | 189.3907
| 228.66 | 0.1935 | 189.3583
| 228.68 | 0.1936 | 189.4703
| 228.7 | 0.1936 | 189.4345
| 228.72 | 0.1936 | 189.3996
| 228.74 | 0.1936 | 189.3451
| 228.76 | 0.1936 | 189.3869
| 228.78 | 0.1936 | 189.4811
| 228.8 | 0.1937 | 189.4992
| 228.82 | 0.1937 | 189.3221
| 228.84 | 0.1937 | 189.4209
| 228.86 | 0.1937 | 189.6156
| 228.88 | 0.1937 | 189.5231
| 228.9 | 0.1937 | 189.456
| 228.92 | 0.1938 | 189.3424
| 228.94 | 0.1938 | 189.4978
| 228.96 | 0.1938 | 189.5847
| 228.98 | 0.1938 | 189.5026
| 229 | 0.1938 | 189.5438
| 229.02 | 0.1938 | 189.6358
| 229.04 | 0.1939 | 189.778
| 229.06 | 0.1939 | 189.6556
| 229.08 | 0.1939 | 189.6322
| 229.1 | 0.1939 | 189.6003
| 229.12 | 0.1939 | 189.5626
| 229.14 | 0.1939 | 189.4807
| 229.16 | 0.194 | 189.3235
| 229.18 | 0.194 | 189.52
| 229.2 | 0.194 | 189.5126
| 229.22 | 0.194 | 189.5182
| 229.24 | 0.194 | 189.5376
| 229.26 | 0.194 | 189.604
| 229.28 | 0.1941 | 189.6982
| 229.3 | 0.1941 | 189.718
| 229.32 | 0.1941 | 189.5455
| 229.34 | 0.1941 | 189.5572
| 229.36 | 0.1941 | 189.62
| 229.38 | 0.1941 | 189.6708
| 229.4 | 0.1942 | 189.5606
| 229.42 | 0.1942 | 189.5008
| 229.44 | 0.1942 | 189.6017
| 229.46 | 0.1942 | 189.5482
| 229.48 | 0.1942 | 189.4986
| 229.5 | 0.1942 | 189.6444
| 229.52 | 0.1943 | 189.6884
| 229.54 | 0.1943 | 189.66
| 229.56 | 0.1943 | 189.6588
| 229.58 | 0.1943 | 189.686
| 229.6 | 0.1943 | 189.5114
| 229.62 | 0.1943 | 189.5115
| 229.64 | 0.1944 | 189.7491
| 229.66 | 0.1944 | 189.6558
| 229.68 | 0.1944 | 189.5439
| 229.7 | 0.1944 | 189.5041
| 229.72 | 0.1944 | 189.5267
| 229.74 | 0.1944 | 189.5699
| 229.76 | 0.1945 | 189.7014
| 229.78 | 0.1945 | 189.6153
| 229.8 | 0.1945 | 189.5213
| 229.82 | 0.1945 | 189.604
| 229.84 | 0.1945 | 189.6327
| 229.86 | 0.1945 | 189.6192
| 229.88 | 0.1946 | 189.6748
| 229.9 | 0.1946 | 189.756
| 229.92 | 0.1946 | 189.78
| 229.94 | 0.1946 | 189.7151
| 229.96 | 0.1946 | 189.7064
| 229.98 | 0.1946 | 189.7585
| 230 | 0.1947 | 189.6594
| 230.02 | 0.1947 | 189.8816
| 230.04 | 0.1947 | 190.0421
| 230.06 | 0.1947 | 190.0139
| 230.08 | 0.1947 | 189.873
| 230.1 | 0.1947 | 189.7663
| 230.12 | 0.1948 | 189.9209
| 230.14 | 0.1948 | 189.909
| 230.16 | 0.1948 | 189.816
| 230.18 | 0.1948 | 189.6051
| 230.2 | 0.1948 | 189.5893
| 230.22 | 0.1948 | 189.7132
| 230.24 | 0.1949 | 189.7061
| 230.26 | 0.1949 | 189.6682
| 230.28 | 0.1949 | 189.669
| 230.3 | 0.1949 | 189.6709
| 230.32 | 0.1949 | 189.7432
| 230.34 | 0.1949 | 189.9543
| 230.36 | 0.195 | 189.9136
| 230.38 | 0.195 | 189.9864
| 230.4 | 0.195 | 189.9156
| 230.42 | 0.195 | 189.9821
| 230.44 | 0.195 | 190.095
| 230.46 | 0.195 | 189.999
| 230.48 | 0.1951 | 189.9854
| 230.5 | 0.1951 | 189.9353
| 230.52 | 0.1951 | 189.9071
| 230.54 | 0.1951 | 189.8694
| 230.56 | 0.1951 | 189.8015
| 230.58 | 0.1951 | 189.9737
| 230.6 | 0.1952 | 190.0277
| 230.62 | 0.1952 | 190.0363
| 230.64 | 0.1952 | 190.0071
| 230.66 | 0.1952 | 189.9506
| 230.68 | 0.1952 | 189.9715
| 230.7 | 0.1952 | 189.9825
| 230.72 | 0.1953 | 189.9737
| 230.74 | 0.1953 | 190.0777
| 230.76 | 0.1953 | 190.1666
| 230.78 | 0.1953 | 190.1988
| 230.8 | 0.1953 | 190.1035
| 230.82 | 0.1953 | 190.0671
| 230.84 | 0.1954 | 190.0326
| 230.86 | 0.1954 | 190.0151
| 230.88 | 0.1954 | 189.9391
| 230.9 | 0.1954 | 189.9317
| 230.92 | 0.1954 | 190.0629
| 230.94 | 0.1954 | 190.1632
| 230.96 | 0.1955 | 190.2661
| 230.98 | 0.1955 | 190.1113
| 231 | 0.1955 | 190.0513
| 231.02 | 0.1955 | 189.9542
| 231.04 | 0.1955 | 190.0532
| 231.06 | 0.1956 | 190.1056
| 231.08 | 0.1956 | 190.2706
| 231.1 | 0.1956 | 190.2724
| 231.12 | 0.1956 | 190.2301
| 231.14 | 0.1956 | 190.1009
| 231.16 | 0.1956 | 190.0604
| 231.18 | 0.1957 | 190.0654
| 231.2 | 0.1957 | 190.2109
| 231.22 | 0.1957 | 190.4696
| 231.24 | 0.1957 | 190.4284
| 231.26 | 0.1957 | 190.2106
| 231.28 | 0.1957 | 190.2058
| 231.3 | 0.1958 | 190.2766
| 231.32 | 0.1958 | 190.1716
| 231.34 | 0.1958 | 190.244
| 231.36 | 0.1958 | 190.2495
| 231.38 | 0.1958 | 190.2202
| 231.4 | 0.1958 | 190.2497
| 231.42 | 0.1959 | 190.2451
| 231.44 | 0.1959 | 190.2978
| 231.46 | 0.1959 | 190.3257
| 231.48 | 0.1959 | 190.2832
| 231.5 | 0.1959 | 190.2767
| 231.52 | 0.1959 | 190.2814
| 231.54 | 0.196 | 190.3348
| 231.56 | 0.196 | 190.4597
| 231.58 | 0.196 | 190.4985
| 231.6 | 0.196 | 190.4198
| 231.62 | 0.196 | 190.319
| 231.64 | 0.196 | 190.4786
| 231.66 | 0.1961 | 190.4011
| 231.68 | 0.1961 | 190.3707
| 231.7 | 0.1961 | 190.4052
| 231.72 | 0.1961 | 190.4665
| 231.74 | 0.1961 | 190.496
| 231.76 | 0.1961 | 190.591
| 231.78 | 0.1962 | 190.5792
| 231.8 | 0.1962 | 190.5202
| 231.82 | 0.1962 | 190.4448
| 231.84 | 0.1962 | 190.4923
| 231.86 | 0.1962 | 190.4605
| 231.88 | 0.1962 | 190.4299
| 231.9 | 0.1963 | 190.388
| 231.92 | 0.1963 | 190.5427
| 231.94 | 0.1963 | 190.5478
| 231.96 | 0.1963 | 190.4158
| 231.98 | 0.1963 | 190.3749
| 232 | 0.1964 | 190.4075
| 232.02 | 0.1964 | 190.4734
| 232.04 | 0.1964 | 190.6047
| 232.06 | 0.1964 | 190.5444
| 232.08 | 0.1964 | 190.4948
| 232.1 | 0.1964 | 190.5499
| 232.12 | 0.1965 | 190.3916
| 232.14 | 0.1965 | 190.4179
| 232.16 | 0.1965 | 190.4834
| 232.18 | 0.1965 | 190.5211
| 232.2 | 0.1965 | 190.5117
| 232.22 | 0.1965 | 190.5541
| 232.24 | 0.1966 | 190.5162
| 232.26 | 0.1966 | 190.4263
| 232.28 | 0.1966 | 190.4838
| 232.3 | 0.1966 | 190.4854
| 232.32 | 0.1966 | 190.6747
| 232.34 | 0.1966 | 190.7206
| 232.36 | 0.1967 | 190.6243
| 232.38 | 0.1967 | 190.5304
| 232.4 | 0.1967 | 190.5735
| 232.42 | 0.1967 | 190.6547
| 232.44 | 0.1967 | 190.6741
| 232.46 | 0.1968 | 190.7287
| 232.48 | 0.1968 | 190.7916
| 232.5 | 0.1968 | 190.8332
| 232.52 | 0.1968 | 190.6085
| 232.54 | 0.1968 | 190.6447
| 232.56 | 0.1968 | 190.7409
| 232.58 | 0.1969 | 190.6949
| 232.6 | 0.1969 | 190.6461
| 232.62 | 0.1969 | 190.5982
| 232.64 | 0.1969 | 190.7388
| 232.66 | 0.1969 | 190.8236
| 232.68 | 0.1969 | 190.7656
| 232.7 | 0.197 | 190.6876
| 232.72 | 0.197 | 190.8397
| 232.74 | 0.197 | 190.9147
| 232.76 | 0.197 | 190.7244
| 232.78 | 0.197 | 190.6431
| 232.8 | 0.197 | 190.5921
| 232.82 | 0.1971 | 190.7016
| 232.84 | 0.1971 | 190.656
| 232.86 | 0.1971 | 190.8187
| 232.88 | 0.1971 | 190.8731
| 232.9 | 0.1971 | 190.8796
| 232.92 | 0.1971 | 190.8802
| 232.94 | 0.1972 | 190.7345
| 232.96 | 0.1972 | 190.6037
| 232.98 | 0.1972 | 190.7424
| 233 | 0.1972 | 190.9335
| 233.02 | 0.1972 | 190.8998
| 233.04 | 0.1973 | 190.7192
| 233.06 | 0.1973 | 190.7959
| 233.08 | 0.1973 | 190.8729
| 233.1 | 0.1973 | 190.9202
| 233.12 | 0.1973 | 190.8601
| 233.14 | 0.1973 | 190.8335
| 233.16 | 0.1974 | 190.7827
| 233.18 | 0.1974 | 190.7528
| 233.2 | 0.1974 | 190.7105
| 233.22 | 0.1974 | 190.7733
| 233.24 | 0.1974 | 190.8692
| 233.26 | 0.1974 | 191.0074
| 233.28 | 0.1975 | 190.916
| 233.3 | 0.1975 | 190.9931
| 233.32 | 0.1975 | 190.9098
| 233.34 | 0.1975 | 190.79
| 233.36 | 0.1975 | 190.8272
| 233.38 | 0.1975 | 190.9426
| 233.4 | 0.1976 | 191.0755
| 233.42 | 0.1976 | 190.9843
| 233.44 | 0.1976 | 190.9464
| 233.46 | 0.1976 | 191.052
| 233.48 | 0.1976 | 191.0014
| 233.5 | 0.1976 | 190.8691
| 233.52 | 0.1977 | 190.9751
| 233.54 | 0.1977 | 191.1352
| 233.56 | 0.1977 | 191.0683
| 233.58 | 0.1977 | 191.0102
| 233.6 | 0.1977 | 190.998
| 233.62 | 0.1977 | 191.0213
| 233.64 | 0.1978 | 190.9448
| 233.66 | 0.1978 | 191.0537
| 233.68 | 0.1978 | 191.0111
| 233.7 | 0.1978 | 191.0988
| 233.72 | 0.1978 | 191.1382
| 233.74 | 0.1978 | 191.0492
| 233.76 | 0.1979 | 190.9642
| 233.78 | 0.1979 | 190.9926
| 233.8 | 0.1979 | 191.0876
| 233.82 | 0.1979 | 191.0922
| 233.84 | 0.1979 | 190.9342
| 233.86 | 0.198 | 191
| 233.88 | 0.198 | 190.9341
| 233.9 | 0.198 | 190.9523
| 233.92 | 0.198 | 191.0518
| 233.94 | 0.198 | 191.0416
| 233.96 | 0.198 | 191.0902
| 233.98 | 0.1981 | 191.1658
| 234 | 0.1981 | 191.1318
| 234.02 | 0.1981 | 191.0645
| 234.04 | 0.1981 | 191.0129
| 234.06 | 0.1981 | 191.1656
| 234.08 | 0.1981 | 191.186
| 234.1 | 0.1982 | 191.3523
| 234.12 | 0.1982 | 191.3372
| 234.14 | 0.1982 | 191.1765
| 234.16 | 0.1982 | 190.9406
| 234.18 | 0.1982 | 191.0544
| 234.2 | 0.1982 | 191.0186
| 234.22 | 0.1983 | 190.955
| 234.24 | 0.1983 | 191.1191
| 234.26 | 0.1983 | 191.089
| 234.28 | 0.1983 | 191.0712
| 234.3 | 0.1983 | 191.1308
| 234.32 | 0.1983 | 191.0914
| 234.34 | 0.1984 | 191.1623
| 234.36 | 0.1984 | 191.2018
| 234.38 | 0.1984 | 191.2235
| 234.4 | 0.1984 | 191.1614
| 234.42 | 0.1984 | 191.1767
| 234.44 | 0.1984 | 191.1034
| 234.46 | 0.1985 | 191.0889
| 234.48 | 0.1985 | 191.1248
| 234.5 | 0.1985 | 191.2456
| 234.52 | 0.1985 | 191.4085
| 234.54 | 0.1985 | 191.2491
| 234.56 | 0.1985 | 191.0986
| 234.58 | 0.1986 | 191.2755
| 234.6 | 0.1986 | 191.3125
| 234.62 | 0.1986 | 191.2941
| 234.64 | 0.1986 | 191.2665
| 234.66 | 0.1986 | 191.1786
| 234.68 | 0.1986 | 191.1394
| 234.7 | 0.1987 | 191.266
| 234.72 | 0.1987 | 191.258
| 234.74 | 0.1987 | 191.1696
| 234.76 | 0.1987 | 191.3107
| 234.78 | 0.1987 | 191.2729
| 234.8 | 0.1987 | 191.1016
| 234.82 | 0.1988 | 191.1583
| 234.84 | 0.1988 | 191.2266
| 234.86 | 0.1988 | 191.1819
| 234.88 | 0.1988 | 191.2617
| 234.9 | 0.1988 | 191.3348
| 234.92 | 0.1988 | 191.1134
| 234.94 | 0.1989 | 191.1155
| 234.96 | 0.1989 | 191.2545
| 234.98 | 0.1989 | 191.3323
| 235 | 0.1989 | 191.3179
| 235.02 | 0.1989 | 191.3164
| 235.04 | 0.1989 | 191.2213
| 235.06 | 0.199 | 191.4103
| 235.08 | 0.199 | 191.4121
| 235.1 | 0.199 | 191.349
| 235.12 | 0.199 | 191.3876
| 235.14 | 0.199 | 191.3451
| 235.16 | 0.199 | 191.4126
| 235.18 | 0.1991 | 191.4074
| 235.2 | 0.1991 | 191.5309
| 235.22 | 0.1991 | 191.5649
| 235.24 | 0.1991 | 191.4729
| 235.26 | 0.1991 | 191.3528
| 235.28 | 0.1991 | 191.3029
| 235.3 | 0.1992 | 191.2373
| 235.32 | 0.1992 | 191.4578
| 235.34 | 0.1992 | 191.5182
| 235.36 | 0.1992 | 191.4382
| 235.38 | 0.1992 | 191.2988
| 235.4 | 0.1992 | 191.3262
| 235.42 | 0.1993 | 191.3748
| 235.44 | 0.1993 | 191.532
| 235.46 | 0.1993 | 191.4241
| 235.48 | 0.1993 | 191.3827
| 235.5 | 0.1993 | 191.3443
| 235.52 | 0.1993 | 191.513
| 235.54 | 0.1994 | 191.3733
| 235.56 | 0.1994 | 191.4203
| 235.58 | 0.1994 | 191.4928
| 235.6 | 0.1994 | 191.4897
| 235.62 | 0.1994 | 191.4922
| 235.64 | 0.1994 | 191.4975
| 235.66 | 0.1995 | 191.3654
| 235.68 | 0.1995 | 191.3802
| 235.7 | 0.1995 | 191.5016
| 235.72 | 0.1995 | 191.4429
| 235.74 | 0.1995 | 191.5636
| 235.76 | 0.1995 | 191.6486
| 235.78 | 0.1996 | 191.6318
| 235.8 | 0.1996 | 191.3741
| 235.82 | 0.1996 | 191.382
| 235.84 | 0.1996 | 191.5017
| 235.86 | 0.1996 | 191.5536
| 235.88 | 0.1996 | 191.5213
| 235.9 | 0.1997 | 191.4438
| 235.92 | 0.1997 | 191.4387
| 235.94 | 0.1997 | 191.4779
| 235.96 | 0.1997 | 191.4814
| 235.98 | 0.1997 | 191.5401
| 236 | 0.1997 | 191.5209
| 236.02 | 0.1998 | 191.3642
| 236.04 | 0.1998 | 191.4786
| 236.06 | 0.1998 | 191.4907
| 236.08 | 0.1998 | 191.5644
| 236.1 | 0.1998 | 191.703
| 236.12 | 0.1998 | 191.7439
| 236.14 | 0.1999 | 191.7001
| 236.16 | 0.1999 | 191.597
| 236.18 | 0.1999 | 191.7666
| 236.2 | 0.1999 | 191.6548
| 236.22 | 0.1999 | 191.6116
| 236.24 | 0.1999 | 191.7056
| 236.26 | 0.2 | 191.6888
| 236.28 | 0.2 | 191.7197
| 236.3 | 0.2 | 191.6926
| 236.32 | 0.2 | 191.5729
| 236.34 | 0.2 | 191.6619
| 236.36 | 0.2 | 191.8276
| 236.38 | 0.2001 | 192.0281
| 236.4 | 0.2001 | 191.9332
| 236.42 | 0.2001 | 191.8328
| 236.44 | 0.2001 | 191.8362
| 236.46 | 0.2001 | 191.6931
| 236.48 | 0.2001 | 191.5895
| 236.5 | 0.2002 | 191.5449
| 236.52 | 0.2002 | 191.7684
| 236.54 | 0.2002 | 191.8409
| 236.56 | 0.2002 | 191.8675
| 236.58 | 0.2002 | 191.9961
| 236.6 | 0.2002 | 192.0324
| 236.62 | 0.2003 | 191.9368
| 236.64 | 0.2003 | 191.9418
| 236.66 | 0.2003 | 191.9141
| 236.68 | 0.2003 | 191.9202
| 236.7 | 0.2003 | 191.8298
| 236.72 | 0.2003 | 191.8236
| 236.74 | 0.2004 | 191.841
| 236.76 | 0.2004 | 191.8388
| 236.78 | 0.2004 | 191.901
| 236.8 | 0.2004 | 191.9204
| 236.82 | 0.2004 | 191.9454
| 236.84 | 0.2004 | 191.8573
| 236.86 | 0.2005 | 191.7085
| 236.88 | 0.2005 | 191.8668
| 236.9 | 0.2005 | 191.9404
| 236.92 | 0.2005 | 191.9805
| 236.94 | 0.2005 | 191.9814
| 236.96 | 0.2005 | 192.0193
| 236.98 | 0.2006 | 192.1317
| 237 | 0.2006 | 191.9641
| 237.02 | 0.2006 | 191.9575
| 237.04 | 0.2006 | 192.0007
| 237.06 | 0.2006 | 191.8734
| 237.08 | 0.2006 | 191.9717
| 237.1 | 0.2007 | 191.9199
| 237.12 | 0.2007 | 191.9261
| 237.14 | 0.2007 | 191.71
| 237.16 | 0.2007 | 191.8304
| 237.18 | 0.2007 | 191.8976
| 237.2 | 0.2007 | 191.8338
| 237.22 | 0.2008 | 192.0222
| 237.24 | 0.2008 | 192.1276
| 237.26 | 0.2008 | 192.1147
| 237.28 | 0.2008 | 192.047
| 237.3 | 0.2008 | 192.1995
| 237.32 | 0.2008 | 192.0749
| 237.34 | 0.2009 | 192.1405
| 237.36 | 0.2009 | 192.1673
| 237.38 | 0.2009 | 192.1812
| 237.4 | 0.2009 | 192.1328
| 237.42 | 0.2009 | 192.1968
| 237.44 | 0.201 | 192.1981
| 237.46 | 0.201 | 191.994
| 237.48 | 0.201 | 191.9358
| 237.5 | 0.201 | 192.0821
| 237.52 | 0.201 | 192.1006
| 237.54 | 0.201 | 192.1057
| 237.56 | 0.2011 | 192.2419
| 237.58 | 0.2011 | 192.2636
| 237.6 | 0.2011 | 192.2445
| 237.62 | 0.2011 | 192.3981
| 237.64 | 0.2011 | 192.2769
| 237.66 | 0.2011 | 192.1903
| 237.68 | 0.2012 | 192.2288
| 237.7 | 0.2012 | 192.1209
| 237.72 | 0.2012 | 192.2208
| 237.74 | 0.2012 | 192.3897
| 237.76 | 0.2012 | 192.3755
| 237.78 | 0.2012 | 192.2414
| 237.8 | 0.2013 | 192.2058
| 237.82 | 0.2013 | 192.2765
| 237.84 | 0.2013 | 192.3887
| 237.86 | 0.2013 | 192.3823
| 237.88 | 0.2013 | 192.2705
| 237.9 | 0.2013 | 192.1482
| 237.92 | 0.2014 | 192.2564
| 237.94 | 0.2014 | 192.4451
| 237.96 | 0.2014 | 192.4237
| 237.98 | 0.2014 | 192.2811
| 238 | 0.2014 | 192.4239
| 238.02 | 0.2014 | 192.4386
| 238.04 | 0.2015 | 192.4926
| 238.06 | 0.2015 | 192.5115
| 238.08 | 0.2015 | 192.3713
| 238.1 | 0.2015 | 192.3624
| 238.12 | 0.2015 | 192.4774
| 238.14 | 0.2016 | 192.3819
| 238.16 | 0.2016 | 192.2301
| 238.18 | 0.2016 | 192.2909
| 238.2 | 0.2016 | 192.4869
| 238.22 | 0.2016 | 192.5983
| 238.24 | 0.2016 | 192.5025
| 238.26 | 0.2017 | 192.3247
| 238.28 | 0.2017 | 192.3293
| 238.3 | 0.2017 | 192.3756
| 238.32 | 0.2017 | 192.3693
| 238.34 | 0.2017 | 192.3018
| 238.36 | 0.2017 | 192.3183
| 238.38 | 0.2018 | 192.4552
| 238.4 | 0.2018 | 192.568
| 238.42 | 0.2018 | 192.6441
| 238.44 | 0.2018 | 192.6103
| 238.46 | 0.2018 | 192.5534
| 238.48 | 0.2018 | 192.5626
| 238.5 | 0.2019 | 192.4897
| 238.52 | 0.2019 | 192.5719
| 238.54 | 0.2019 | 192.585
| 238.56 | 0.2019 | 192.514
| 238.58 | 0.2019 | 192.5143
| 238.6 | 0.2019 | 192.5192
| 238.62 | 0.202 | 192.5192
| 238.64 | 0.202 | 192.3653
| 238.66 | 0.202 | 192.4073
| 238.68 | 0.202 | 192.3636
| 238.7 | 0.202 | 192.3672
| 238.72 | 0.2021 | 192.5506
| 238.74 | 0.2021 | 192.6377
| 238.76 | 0.2021 | 192.6693
| 238.78 | 0.2021 | 192.6302
| 238.8 | 0.2021 | 192.6825
| 238.82 | 0.2021 | 192.6839
| 238.84 | 0.2022 | 192.5127
| 238.86 | 0.2022 | 192.3944
| 238.88 | 0.2022 | 192.3858
| 238.9 | 0.2022 | 192.4727
| 238.92 | 0.2022 | 192.4483
| 238.94 | 0.2022 | 192.3989
| 238.96 | 0.2023 | 192.4306
| 238.98 | 0.2023 | 192.4515
| 239 | 0.2023 | 192.5983
| 239.02 | 0.2023 | 192.6212
| 239.04 | 0.2023 | 192.6975
| 239.06 | 0.2023 | 192.7599
| 239.08 | 0.2024 | 192.6034
| 239.1 | 0.2024 | 192.5099
| 239.12 | 0.2024 | 192.5601
| 239.14 | 0.2024 | 192.6485
| 239.16 | 0.2024 | 192.7177
| 239.18 | 0.2024 | 192.7195
| 239.2 | 0.2025 | 192.5678
| 239.22 | 0.2025 | 192.3923
| 239.24 | 0.2025 | 192.4807
| 239.26 | 0.2025 | 192.5121
| 239.28 | 0.2025 | 192.4352
| 239.3 | 0.2025 | 192.6044
| 239.32 | 0.2026 | 192.61
| 239.34 | 0.2026 | 192.6446
| 239.36 | 0.2026 | 192.4915
| 239.38 | 0.2026 | 192.4527
| 239.4 | 0.2026 | 192.3987
| 239.42 | 0.2027 | 192.4825
| 239.44 | 0.2027 | 192.5743
| 239.46 | 0.2027 | 192.7742
| 239.48 | 0.2027 | 192.8971
| 239.5 | 0.2027 | 192.7305
| 239.52 | 0.2027 | 192.5059
| 239.54 | 0.2028 | 192.5175
| 239.56 | 0.2028 | 192.5429
| 239.58 | 0.2028 | 192.692
| 239.6 | 0.2028 | 192.7079
| 239.62 | 0.2028 | 192.69
| 239.64 | 0.2028 | 192.6831
| 239.66 | 0.2029 | 192.642
| 239.68 | 0.2029 | 192.5925
| 239.7 | 0.2029 | 192.7127
| 239.72 | 0.2029 | 192.724
| 239.74 | 0.2029 | 192.6449
| 239.76 | 0.2029 | 192.6464
| 239.78 | 0.203 | 192.6324
| 239.8 | 0.203 | 192.7194
| 239.82 | 0.203 | 192.6257
| 239.84 | 0.203 | 192.7478
| 239.86 | 0.203 | 192.6572
| 239.88 | 0.203 | 192.619
| 239.9 | 0.2031 | 192.7491
| 239.92 | 0.2031 | 192.6826
| 239.94 | 0.2031 | 192.6869
| 239.96 | 0.2031 | 192.6522
| 239.98 | 0.2031 | 192.673
| 240 | 0.2031 | 192.6534
| 240.02 | 0.2032 | 192.6597
| 240.04 | 0.2032 | 192.6552
| 240.06 | 0.2032 | 192.5761
| 240.08 | 0.2032 | 192.5858
| 240.1 | 0.2032 | 192.6329
| 240.12 | 0.2032 | 192.6505
| 240.14 | 0.2033 | 192.698
| 240.16 | 0.2033 | 192.6321
| 240.18 | 0.2033 | 192.5795
| 240.2 | 0.2033 | 192.6837
| 240.22 | 0.2033 | 192.6677
| 240.24 | 0.2033 | 192.8069
| 240.26 | 0.2034 | 192.8685
| 240.28 | 0.2034 | 192.8455
| 240.3 | 0.2034 | 192.7655
| 240.32 | 0.2034 | 192.7262
| 240.34 | 0.2034 | 192.8372
| 240.36 | 0.2034 | 192.8516
| 240.38 | 0.2035 | 192.6898
| 240.4 | 0.2035 | 192.7397
| 240.42 | 0.2035 | 192.7428
| 240.44 | 0.2035 | 192.6946
| 240.46 | 0.2035 | 192.7192
| 240.48 | 0.2035 | 192.7021
| 240.5 | 0.2036 | 192.6934
| 240.52 | 0.2036 | 192.6386
| 240.54 | 0.2036 | 192.6775
| 240.56 | 0.2036 | 192.8181
| 240.58 | 0.2036 | 192.8476
| 240.6 | 0.2036 | 192.8505
| 240.62 | 0.2037 | 192.8114
| 240.64 | 0.2037 | 192.7589
| 240.66 | 0.2037 | 192.6932
| 240.68 | 0.2037 | 192.8018
| 240.7 | 0.2037 | 192.8927
| 240.72 | 0.2037 | 192.8751
| 240.74 | 0.2038 | 192.8724
| 240.76 | 0.2038 | 192.869
| 240.78 | 0.2038 | 192.8683
| 240.8 | 0.2038 | 192.729
| 240.82 | 0.2038 | 192.7966
| 240.84 | 0.2038 | 192.8948
| 240.86 | 0.2039 | 192.8919
| 240.88 | 0.2039 | 192.8584
| 240.9 | 0.2039 | 192.8399
| 240.92 | 0.2039 | 192.6996
| 240.94 | 0.2039 | 192.7782
| 240.96 | 0.2039 | 192.8314
| 240.98 | 0.204 | 192.8338
| 241 | 0.204 | 192.8216
| 241.02 | 0.204 | 192.6437
| 241.04 | 0.204 | 192.718
| 241.06 | 0.204 | 192.8123
| 241.08 | 0.204 | 192.8221
| 241.1 | 0.2041 | 192.6218
| 241.12 | 0.2041 | 192.5904
| 241.14 | 0.2041 | 192.6949
| 241.16 | 0.2041 | 192.7309
| 241.18 | 0.2041 | 192.737
| 241.2 | 0.2041 | 192.8811
| 241.22 | 0.2042 | 192.7753
| 241.24 | 0.2042 | 192.7017
| 241.26 | 0.2042 | 192.7606
| 241.28 | 0.2042 | 192.8926
| 241.3 | 0.2042 | 192.8306
| 241.32 | 0.2042 | 192.8507
| 241.34 | 0.2043 | 192.9543
| 241.36 | 0.2043 | 192.9039
| 241.38 | 0.2043 | 192.5825
| 241.4 | 0.2043 | 192.7277
| 241.42 | 0.2043 | 192.883
| 241.44 | 0.2043 | 192.8701
| 241.46 | 0.2044 | 192.9166
| 241.48 | 0.2044 | 192.9828
| 241.5 | 0.2044 | 192.9972
| 241.52 | 0.2044 | 192.9775
| 241.54 | 0.2044 | 192.9968
| 241.56 | 0.2044 | 192.8891
| 241.58 | 0.2045 | 193.0256
| 241.6 | 0.2045 | 193.0881
| 241.62 | 0.2045 | 193.1965
| 241.64 | 0.2045 | 193.0402
| 241.66 | 0.2045 | 193.019
| 241.68 | 0.2045 | 192.9316
| 241.7 | 0.2046 | 192.8858
| 241.72 | 0.2046 | 193.0469
| 241.74 | 0.2046 | 193.0522
| 241.76 | 0.2046 | 192.9208
| 241.78 | 0.2046 | 192.9091
| 241.8 | 0.2046 | 192.8551
| 241.82 | 0.2047 | 192.9025
| 241.84 | 0.2047 | 192.9642
| 241.86 | 0.2047 | 193.0268
| 241.88 | 0.2047 | 192.9206
| 241.9 | 0.2047 | 192.9509
| 241.92 | 0.2047 | 192.9319
| 241.94 | 0.2048 | 192.9943
| 241.96 | 0.2048 | 193.0081
| 241.98 | 0.2048 | 192.8313
| 242 | 0.2048 | 192.8514
| 242.02 | 0.2048 | 192.9523
| 242.04 | 0.2048 | 193.0879
| 242.06 | 0.2049 | 193.0574
| 242.08 | 0.2049 | 193.0617
| 242.1 | 0.2049 | 193.0832
| 242.12 | 0.2049 | 193.0578
| 242.14 | 0.2049 | 193.0505
| 242.16 | 0.2049 | 193.1281
| 242.18 | 0.205 | 192.9461
| 242.2 | 0.205 | 192.8782
| 242.22 | 0.205 | 192.8403
| 242.24 | 0.205 | 192.8484
| 242.26 | 0.205 | 193.103
| 242.28 | 0.205 | 193.1335
| 242.3 | 0.2051 | 193.132
| 242.32 | 0.2051 | 193.1285
| 242.34 | 0.2051 | 192.9774
| 242.36 | 0.2051 | 192.9753
| 242.38 | 0.2051 | 192.9937
| 242.4 | 0.2051 | 193.076
| 242.42 | 0.2052 | 193.1397
| 242.44 | 0.2052 | 193.1124
| 242.46 | 0.2052 | 192.9906
| 242.48 | 0.2052 | 192.9524
| 242.5 | 0.2052 | 193.0178
| 242.52 | 0.2053 | 193.1551
| 242.54 | 0.2053 | 192.9871
| 242.56 | 0.2053 | 192.9867
| 242.58 | 0.2053 | 193.1134
| 242.6 | 0.2053 | 193.2197
| 242.62 | 0.2053 | 193.2416
| 242.64 | 0.2054 | 193.3071
| 242.66 | 0.2054 | 193.1809
| 242.68 | 0.2054 | 193.1186
| 242.7 | 0.2054 | 192.9495
| 242.72 | 0.2054 | 192.9536
| 242.74 | 0.2054 | 192.8988
| 242.76 | 0.2055 | 193.1182
| 242.78 | 0.2055 | 193.2888
| 242.8 | 0.2055 | 193.4561
| 242.82 | 0.2055 | 193.3077
| 242.84 | 0.2055 | 193.1723
| 242.86 | 0.2055 | 193.256
| 242.88 | 0.2056 | 193.2598
| 242.9 | 0.2056 | 193.3446
| 242.92 | 0.2056 | 193.3013
| 242.94 | 0.2056 | 193.2954
| 242.96 | 0.2056 | 193.2716
| 242.98 | 0.2056 | 193.2755
| 243 | 0.2057 | 193.1994
| 243.02 | 0.2057 | 193.1397
| 243.04 | 0.2057 | 193.2234
| 243.06 | 0.2057 | 193.275
| 243.08 | 0.2057 | 193.3228
| 243.1 | 0.2057 | 193.2241
| 243.12 | 0.2058 | 193.3219
| 243.14 | 0.2058 | 193.2406
| 243.16 | 0.2058 | 193.2613
| 243.18 | 0.2058 | 193.1964
| 243.2 | 0.2058 | 193.3351
| 243.22 | 0.2059 | 193.3072
| 243.24 | 0.2059 | 193.2878
| 243.26 | 0.2059 | 193.4166
| 243.28 | 0.2059 | 193.3243
| 243.3 | 0.2059 | 193.354
| 243.32 | 0.2059 | 193.3044
| 243.34 | 0.206 | 193.2019
| 243.36 | 0.206 | 193.1781
| 243.38 | 0.206 | 193.1393
| 243.4 | 0.206 | 193.2448
| 243.42 | 0.206 | 193.1622
| 243.44 | 0.206 | 193.1866
| 243.46 | 0.2061 | 193.1707
| 243.48 | 0.2061 | 193.2682
| 243.5 | 0.2061 | 193.2857
| 243.52 | 0.2061 | 193.2458
| 243.54 | 0.2061 | 193.2655
| 243.56 | 0.2061 | 193.3145
| 243.58 | 0.2062 | 193.3157
| 243.6 | 0.2062 | 193.3417
| 243.62 | 0.2062 | 193.3159
| 243.64 | 0.2062 | 193.5281
| 243.66 | 0.2062 | 193.4455
| 243.68 | 0.2062 | 193.3432
| 243.7 | 0.2063 | 193.4113
| 243.72 | 0.2063 | 193.4834
| 243.74 | 0.2063 | 193.4634
| 243.76 | 0.2063 | 193.3821
| 243.78 | 0.2063 | 193.3721
| 243.8 | 0.2063 | 193.2515
| 243.82 | 0.2064 | 193.2006
| 243.84 | 0.2064 | 193.3153
| 243.86 | 0.2064 | 193.2935
| 243.88 | 0.2064 | 193.2605
| 243.9 | 0.2064 | 193.323
| 243.92 | 0.2065 | 193.3405
| 243.94 | 0.2065 | 193.4258
| 243.96 | 0.2065 | 193.3789
| 243.98 | 0.2065 | 193.258
| 244 | 0.2065 | 193.3673
| 244.02 | 0.2065 | 193.3923
| 244.04 | 0.2066 | 193.4249
| 244.06 | 0.2066 | 193.4095
| 244.08 | 0.2066 | 193.4562
| 244.1 | 0.2066 | 193.3857
| 244.12 | 0.2066 | 193.4409
| 244.14 | 0.2066 | 193.4492
| 244.16 | 0.2067 | 193.454
| 244.18 | 0.2067 | 193.3584
| 244.2 | 0.2067 | 193.4299
| 244.22 | 0.2067 | 193.4197
| 244.24 | 0.2067 | 193.4472
| 244.26 | 0.2067 | 193.5311
| 244.28 | 0.2068 | 193.6658
| 244.3 | 0.2068 | 193.6429
| 244.32 | 0.2068 | 193.6699
| 244.34 | 0.2068 | 193.6376
| 244.36 | 0.2068 | 193.6454
| 244.38 | 0.2069 | 193.5245
| 244.4 | 0.2069 | 193.478
| 244.42 | 0.2069 | 193.4104
| 244.44 | 0.2069 | 193.3918
| 244.46 | 0.2069 | 193.5094
| 244.48 | 0.2069 | 193.5208
| 244.5 | 0.207 | 193.5414
| 244.52 | 0.207 | 193.5884
| 244.54 | 0.207 | 193.5237
| 244.56 | 0.207 | 193.4005
| 244.58 | 0.207 | 193.2788
| 244.6 | 0.207 | 193.2116
| 244.62 | 0.2071 | 193.3113
| 244.64 | 0.2071 | 193.3491
| 244.66 | 0.2071 | 193.5261
| 244.68 | 0.2071 | 193.5217
| 244.7 | 0.2071 | 193.5729
| 244.72 | 0.2071 | 193.6517
| 244.74 | 0.2072 | 193.6242
| 244.76 | 0.2072 | 193.5718
| 244.78 | 0.2072 | 193.4736
| 244.8 | 0.2072 | 193.5137
| 244.82 | 0.2072 | 193.5595
| 244.84 | 0.2072 | 193.5723
| 244.86 | 0.2073 | 193.4628
| 244.88 | 0.2073 | 193.4537
| 244.9 | 0.2073 | 193.4994
| 244.92 | 0.2073 | 193.5021
| 244.94 | 0.2073 | 193.5099
| 244.96 | 0.2073 | 193.4759
| 244.98 | 0.2074 | 193.522
| 245 | 0.2074 | 193.5803
| 245.02 | 0.2074 | 193.5997
| 245.04 | 0.2074 | 193.4941
| 245.06 | 0.2074 | 193.4539
| 245.08 | 0.2074 | 193.587
| 245.1 | 0.2075 | 193.6219
| 245.12 | 0.2075 | 193.5674
| 245.14 | 0.2075 | 193.5042
| 245.16 | 0.2075 | 193.495
| 245.18 | 0.2075 | 193.5267
| 245.2 | 0.2076 | 193.4777
| 245.22 | 0.2076 | 193.636
| 245.24 | 0.2076 | 193.553
| 245.26 | 0.2076 | 193.5555
| 245.28 | 0.2076 | 193.4859
| 245.3 | 0.2076 | 193.5363
| 245.32 | 0.2077 | 193.5632
| 245.34 | 0.2077 | 193.5129
| 245.36 | 0.2077 | 193.3694
| 245.38 | 0.2077 | 193.5316
| 245.4 | 0.2077 | 193.5036
| 245.42 | 0.2077 | 193.5795
| 245.44 | 0.2078 | 193.5067
| 245.46 | 0.2078 | 193.5281
| 245.48 | 0.2078 | 193.6075
| 245.5 | 0.2078 | 193.5659
| 245.52 | 0.2078 | 193.6951
| 245.54 | 0.2078 | 193.6343
| 245.56 | 0.2079 | 193.6246
| 245.58 | 0.2079 | 193.6301
| 245.6 | 0.2079 | 193.6578
| 245.62 | 0.2079 | 193.6768
| 245.64 | 0.2079 | 193.7893
| 245.66 | 0.2079 | 193.7433
| 245.68 | 0.208 | 193.681
| 245.7 | 0.208 | 193.7873
| 245.72 | 0.208 | 193.7677
| 245.74 | 0.208 | 193.7226
| 245.76 | 0.208 | 193.6908
| 245.78 | 0.208 | 193.6307
| 245.8 | 0.2081 | 193.6307
| 245.82 | 0.2081 | 193.5023
| 245.84 | 0.2081 | 193.517
| 245.86 | 0.2081 | 193.6413
| 245.88 | 0.2081 | 193.6259
| 245.9 | 0.2081 | 193.6464
| 245.92 | 0.2082 | 193.4545
| 245.94 | 0.2082 | 193.5266
| 245.96 | 0.2082 | 193.6394
| 245.98 | 0.2082 | 193.6969
| 246 | 0.2082 | 193.6502
| 246.02 | 0.2082 | 193.7728
| 246.04 | 0.2083 | 193.6718
| 246.06 | 0.2083 | 193.5431
| 246.08 | 0.2083 | 193.5934
| 246.1 | 0.2083 | 193.7434
| 246.12 | 0.2083 | 193.759
| 246.14 | 0.2083 | 193.7458
| 246.16 | 0.2084 | 193.7496
| 246.18 | 0.2084 | 193.6477
| 246.2 | 0.2084 | 193.604
| 246.22 | 0.2084 | 193.6247
| 246.24 | 0.2084 | 193.725
| 246.26 | 0.2084 | 193.7888
| 246.28 | 0.2085 | 193.7927
| 246.3 | 0.2085 | 193.8155
| 246.32 | 0.2085 | 193.7064
| 246.34 | 0.2085 | 193.5338
| 246.36 | 0.2085 | 193.5818
| 246.38 | 0.2085 | 193.8215
| 246.4 | 0.2086 | 193.8521
| 246.42 | 0.2086 | 193.8983
| 246.44 | 0.2086 | 193.7751
| 246.46 | 0.2086 | 193.5938
| 246.48 | 0.2086 | 193.6277
| 246.5 | 0.2086 | 193.6913
| 246.52 | 0.2087 | 193.6124
| 246.54 | 0.2087 | 193.6132
| 246.56 | 0.2087 | 193.649
| 246.58 | 0.2087 | 193.8452
| 246.6 | 0.2087 | 193.9652
| 246.62 | 0.2087 | 194.0149
| 246.64 | 0.2088 | 193.9333
| 246.66 | 0.2088 | 193.8737
| 246.68 | 0.2088 | 193.8978
| 246.7 | 0.2088 | 193.8905
| 246.72 | 0.2088 | 193.9328
| 246.74 | 0.2088 | 193.9373
| 246.76 | 0.2089 | 193.8844
| 246.78 | 0.2089 | 193.8223
| 246.8 | 0.2089 | 193.6907
| 246.82 | 0.2089 | 193.7288
| 246.84 | 0.2089 | 193.6582
| 246.86 | 0.2089 | 193.6427
| 246.88 | 0.209 | 193.7201
| 246.9 | 0.209 | 193.6625
| 246.92 | 0.209 | 193.7319
| 246.94 | 0.209 | 193.8159
| 246.96 | 0.209 | 193.7669
| 246.98 | 0.209 | 193.7485
| 247 | 0.2091 | 193.7152
| 247.02 | 0.2091 | 193.826
| 247.04 | 0.2091 | 194.0686
| 247.06 | 0.2091 | 194.0244
| 247.08 | 0.2091 | 193.9174
| 247.1 | 0.2091 | 193.8405
| 247.12 | 0.2092 | 193.7016
| 247.14 | 0.2092 | 193.752
| 247.16 | 0.2092 | 193.851
| 247.18 | 0.2092 | 193.8336
| 247.2 | 0.2092 | 193.8975
| 247.22 | 0.2092 | 193.7918
| 247.24 | 0.2093 | 193.7355
| 247.26 | 0.2093 | 193.9086
| 247.28 | 0.2093 | 193.9968
| 247.3 | 0.2093 | 193.9968
| 247.32 | 0.2093 | 193.924
| 247.34 | 0.2093 | 193.8841
| 247.36 | 0.2094 | 193.9371
| 247.38 | 0.2094 | 194.0005
| 247.4 | 0.2094 | 193.9028
| 247.42 | 0.2094 | 193.9405
| 247.44 | 0.2094 | 193.9415
| 247.46 | 0.2094 | 193.9364
| 247.48 | 0.2095 | 193.9329
| 247.5 | 0.2095 | 194.0526
| 247.52 | 0.2095 | 194.0539
| 247.54 | 0.2095 | 193.9706
| 247.56 | 0.2095 | 193.917
| 247.58 | 0.2095 | 193.9195
| 247.6 | 0.2096 | 194.0469
| 247.62 | 0.2096 | 194.0365
| 247.64 | 0.2096 | 194.1104
| 247.66 | 0.2096 | 194.1391
| 247.68 | 0.2096 | 194.0603
| 247.7 | 0.2096 | 194.051
| 247.72 | 0.2097 | 193.9808
| 247.74 | 0.2097 | 194.0121
| 247.76 | 0.2097 | 194.1113
| 247.78 | 0.2097 | 194.1081
| 247.8 | 0.2097 | 194.0603
| 247.82 | 0.2097 | 194.0259
| 247.84 | 0.2098 | 193.93
| 247.86 | 0.2098 | 193.9768
| 247.88 | 0.2098 | 193.9705
| 247.9 | 0.2098 | 194.1198
| 247.92 | 0.2098 | 194.1798
| 247.94 | 0.2098 | 194.1373
| 247.96 | 0.2099 | 194.1796
| 247.98 | 0.2099 | 194.0649
| 248 | 0.2099 | 194.1167
| 248.02 | 0.2099 | 194.161
| 248.04 | 0.2099 | 194.1317
| 248.06 | 0.2099 | 194.1949
| 248.08 | 0.21 | 194.1818
| 248.1 | 0.21 | 194.1178
| 248.12 | 0.21 | 194.1806
| 248.14 | 0.21 | 194.1627
| 248.16 | 0.21 | 194.1673
| 248.18 | 0.21 | 194.1259
| 248.2 | 0.2101 | 194.1158
| 248.22 | 0.2101 | 194.2446
| 248.24 | 0.2101 | 194.2911
| 248.26 | 0.2101 | 194.2648
| 248.28 | 0.2101 | 194.2667
| 248.3 | 0.2101 | 194.3104
| 248.32 | 0.2102 | 194.2839
| 248.34 | 0.2102 | 194.1479
| 248.36 | 0.2102 | 194.2292
| 248.38 | 0.2102 | 194.3427
| 248.4 | 0.2102 | 194.425
| 248.42 | 0.2102 | 194.3314
| 248.44 | 0.2103 | 194.403
| 248.46 | 0.2103 | 194.4044
| 248.48 | 0.2103 | 194.2239
| 248.5 | 0.2103 | 194.2725
| 248.52 | 0.2103 | 194.2415
| 248.54 | 0.2103 | 194.3722
| 248.56 | 0.2104 | 194.4818
| 248.58 | 0.2104 | 194.6305
| 248.6 | 0.2104 | 194.4499
| 248.62 | 0.2104 | 194.414
| 248.64 | 0.2104 | 194.4103
| 248.66 | 0.2104 | 194.2474
| 248.68 | 0.2105 | 194.4254
| 248.7 | 0.2105 | 194.3941
| 248.72 | 0.2105 | 194.4055
| 248.74 | 0.2105 | 194.3807
| 248.76 | 0.2105 | 194.3569
| 248.78 | 0.2106 | 194.4421
| 248.8 | 0.2106 | 194.4649
| 248.82 | 0.2106 | 194.3551
| 248.84 | 0.2106 | 194.4422
| 248.86 | 0.2106 | 194.5992
| 248.88 | 0.2106 | 194.5121
| 248.9 | 0.2107 | 194.5251
| 248.92 | 0.2107 | 194.5112
| 248.94 | 0.2107 | 194.4529
| 248.96 | 0.2107 | 194.3898
| 248.98 | 0.2107 | 194.4077
| 249 | 0.2107 | 194.5409
| 249.02 | 0.2108 | 194.4727
| 249.04 | 0.2108 | 194.3555
| 249.06 | 0.2108 | 194.4098
| 249.08 | 0.2108 | 194.4873
| 249.1 | 0.2108 | 194.5815
| 249.12 | 0.2108 | 194.5694
| 249.14 | 0.2109 | 194.6741
| 249.16 | 0.2109 | 194.7115
| 249.18 | 0.2109 | 194.5773
| 249.2 | 0.2109 | 194.5434
| 249.22 | 0.2109 | 194.5073
| 249.24 | 0.2109 | 194.5681
| 249.26 | 0.211 | 194.6348
| 249.28 | 0.211 | 194.6323
| 249.3 | 0.211 | 194.5883
| 249.32 | 0.211 | 194.3831
| 249.34 | 0.211 | 194.6061
| 249.36 | 0.2111 | 194.6047
| 249.38 | 0.2111 | 194.6254
| 249.4 | 0.2111 | 194.5623
| 249.42 | 0.2111 | 194.5607
| 249.44 | 0.2111 | 194.6437
| 249.46 | 0.2111 | 194.6441
| 249.48 | 0.2112 | 194.7478
| 249.5 | 0.2112 | 194.6205
| 249.52 | 0.2112 | 194.5863
| 249.54 | 0.2112 | 194.6939
| 249.56 | 0.2112 | 194.6616
| 249.58 | 0.2112 | 194.6176
| 249.6 | 0.2113 | 194.6949
| 249.62 | 0.2113 | 194.5883
| 249.64 | 0.2113 | 194.764
| 249.66 | 0.2113 | 194.8111
| 249.68 | 0.2113 | 194.7558
| 249.7 | 0.2113 | 194.716
| 249.72 | 0.2114 | 194.6886
| 249.74 | 0.2114 | 194.6155
| 249.76 | 0.2114 | 194.7341
| 249.78 | 0.2114 | 194.7749
| 249.8 | 0.2114 | 194.6786
| 249.82 | 0.2115 | 194.7009
| 249.84 | 0.2115 | 194.7041
| 249.86 | 0.2115 | 194.6796
| 249.88 | 0.2115 | 194.6953
| 249.9 | 0.2115 | 194.619
| 249.92 | 0.2115 | 194.7037
| 249.94 | 0.2116 | 194.8214
| 249.96 | 0.2116 | 194.7953
| 249.98 | 0.2116 | 194.7427
| 250 | 0.2116 | 194.8703
| 250.02 | 0.2116 | 194.8961
| 250.04 | 0.2116 | 194.8932
| 250.06 | 0.2117 | 194.8013
| 250.08 | 0.2117 | 194.8765
| 250.1 | 0.2117 | 194.855
| 250.12 | 0.2117 | 194.9492
| 250.14 | 0.2117 | 194.9581
| 250.16 | 0.2117 | 194.9336
| 250.18 | 0.2118 | 195.0151
| 250.2 | 0.2118 | 195.0332
| 250.22 | 0.2118 | 194.9167
| 250.24 | 0.2118 | 194.8116
| 250.26 | 0.2118 | 194.6699
| 250.28 | 0.2118 | 194.7154
| 250.3 | 0.2119 | 194.8513
| 250.32 | 0.2119 | 194.951
| 250.34 | 0.2119 | 194.9573
| 250.36 | 0.2119 | 194.8195
| 250.38 | 0.2119 | 194.8444
| 250.4 | 0.2119 | 194.8452
| 250.42 | 0.212 | 194.9477
| 250.44 | 0.212 | 195.0114
| 250.46 | 0.212 | 194.9519
| 250.48 | 0.212 | 194.9618
| 250.5 | 0.212 | 194.9833
| 250.52 | 0.2121 | 194.9221
| 250.54 | 0.2121 | 195.0391
| 250.56 | 0.2121 | 194.9297
| 250.58 | 0.2121 | 194.899
| 250.6 | 0.2121 | 194.8519
| 250.62 | 0.2121 | 195.0961
| 250.64 | 0.2122 | 195.2356
| 250.66 | 0.2122 | 195.0207
| 250.68 | 0.2122 | 194.8278
| 250.7 | 0.2122 | 194.8687
| 250.72 | 0.2122 | 194.9579
| 250.74 | 0.2122 | 195.1172
| 250.76 | 0.2123 | 195.035
| 250.78 | 0.2123 | 195.0441
| 250.8 | 0.2123 | 195.1226
| 250.82 | 0.2123 | 195.0941
| 250.84 | 0.2123 | 195.0109
| 250.86 | 0.2123 | 195.0074
| 250.88 | 0.2124 | 195.0141
| 250.9 | 0.2124 | 194.9615
| 250.92 | 0.2124 | 195.0423
| 250.94 | 0.2124 | 194.9288
| 250.96 | 0.2124 | 194.9457
| 250.98 | 0.2124 | 194.9194
| 251 | 0.2125 | 194.9679
| 251.02 | 0.2125 | 195.1292
| 251.04 | 0.2125 | 195.1325
| 251.06 | 0.2125 | 195.0856
| 251.08 | 0.2125 | 195.2206
| 251.1 | 0.2125 | 195.1301
| 251.12 | 0.2126 | 195.0223
| 251.14 | 0.2126 | 195.0524
| 251.16 | 0.2126 | 195.0969
| 251.18 | 0.2126 | 195.0248
| 251.2 | 0.2126 | 194.9989
| 251.22 | 0.2126 | 195.151
| 251.24 | 0.2127 | 195.1484
| 251.26 | 0.2127 | 195.1573
| 251.28 | 0.2127 | 195.1939
| 251.3 | 0.2127 | 195.1147
| 251.32 | 0.2127 | 195.0574
| 251.34 | 0.2127 | 195.2492
| 251.36 | 0.2128 | 195.4189
| 251.38 | 0.2128 | 195.4819
| 251.4 | 0.2128 | 195.3836
| 251.42 | 0.2128 | 195.2726
| 251.44 | 0.2128 | 195.1843
| 251.46 | 0.2128 | 195.2297
| 251.48 | 0.2129 | 195.2847
| 251.5 | 0.2129 | 195.2522
| 251.52 | 0.2129 | 195.2731
| 251.54 | 0.2129 | 195.2917
| 251.56 | 0.2129 | 195.149
| 251.58 | 0.2129 | 195.0424
| 251.6 | 0.213 | 195.0733
| 251.62 | 0.213 | 195.1954
| 251.64 | 0.213 | 195.312
| 251.66 | 0.213 | 195.2484
| 251.68 | 0.213 | 195.1711
| 251.7 | 0.213 | 195.209
| 251.72 | 0.2131 | 195.1712
| 251.74 | 0.2131 | 195.1028
| 251.76 | 0.2131 | 195.1262
| 251.78 | 0.2131 | 195.2266
| 251.8 | 0.2131 | 195.2642
| 251.82 | 0.2131 | 195.3801
| 251.84 | 0.2132 | 195.3643
| 251.86 | 0.2132 | 195.1391
| 251.88 | 0.2132 | 195.1619
| 251.9 | 0.2132 | 195.2655
| 251.92 | 0.2132 | 195.2234
| 251.94 | 0.2132 | 195.2723
| 251.96 | 0.2133 | 195.3762
| 251.98 | 0.2133 | 195.3913
| 252 | 0.2133 | 195.3537
| 252.02 | 0.2133 | 195.4406
| 252.04 | 0.2133 | 195.4017
| 252.06 | 0.2133 | 195.3379
| 252.08 | 0.2134 | 195.3238
| 252.1 | 0.2134 | 195.3387
| 252.12 | 0.2134 | 195.4149
| 252.14 | 0.2134 | 195.464
| 252.16 | 0.2134 | 195.3233
| 252.18 | 0.2134 | 195.2498
| 252.2 | 0.2135 | 195.3427
| 252.22 | 0.2135 | 195.4678
| 252.24 | 0.2135 | 195.5074
| 252.26 | 0.2135 | 195.4944
| 252.28 | 0.2135 | 195.5238
| 252.3 | 0.2135 | 195.5354
| 252.32 | 0.2136 | 195.3241
| 252.34 | 0.2136 | 195.3866
| 252.36 | 0.2136 | 195.5384
| 252.38 | 0.2136 | 195.3967
| 252.4 | 0.2136 | 195.4371
| 252.42 | 0.2136 | 195.4549
| 252.44 | 0.2137 | 195.3263
| 252.46 | 0.2137 | 195.4811
| 252.48 | 0.2137 | 195.5552
| 252.5 | 0.2137 | 195.5344
| 252.52 | 0.2137 | 195.4156
| 252.54 | 0.2137 | 195.4443
| 252.56 | 0.2138 | 195.603
| 252.58 | 0.2138 | 195.5946
| 252.6 | 0.2138 | 195.6282
| 252.62 | 0.2138 | 195.5163
| 252.64 | 0.2138 | 195.4402
| 252.66 | 0.2138 | 195.4707
| 252.68 | 0.2139 | 195.5721
| 252.7 | 0.2139 | 195.6793
| 252.72 | 0.2139 | 195.762
| 252.74 | 0.2139 | 195.7498
| 252.76 | 0.2139 | 195.8554
| 252.78 | 0.2139 | 195.7871
| 252.8 | 0.214 | 195.6289
| 252.82 | 0.214 | 195.644
| 252.84 | 0.214 | 195.7749
| 252.86 | 0.214 | 195.6396
| 252.88 | 0.214 | 195.5039
| 252.9 | 0.214 | 195.6408
| 252.92 | 0.2141 | 195.8094
| 252.94 | 0.2141 | 195.8252
| 252.96 | 0.2141 | 195.7242
| 252.98 | 0.2141 | 195.5806
| 253 | 0.2141 | 195.5908
| 253.02 | 0.2141 | 195.671
| 253.04 | 0.2142 | 195.7608
| 253.06 | 0.2142 | 195.6528
| 253.08 | 0.2142 | 195.5779
| 253.1 | 0.2142 | 195.6471
| 253.12 | 0.2142 | 195.7355
| 253.14 | 0.2142 | 195.8849
| 253.16 | 0.2143 | 195.989
| 253.18 | 0.2143 | 195.9608
| 253.2 | 0.2143 | 195.8119
| 253.22 | 0.2143 | 195.8207
| 253.24 | 0.2143 | 195.8175
| 253.26 | 0.2143 | 195.7585
| 253.28 | 0.2144 | 195.916
| 253.3 | 0.2144 | 195.7816
| 253.32 | 0.2144 | 195.7587
| 253.34 | 0.2144 | 195.9113
| 253.36 | 0.2144 | 195.9583
| 253.38 | 0.2144 | 196.0553
| 253.4 | 0.2145 | 196.184
| 253.42 | 0.2145 | 196.0492
| 253.44 | 0.2145 | 195.8348
| 253.46 | 0.2145 | 195.7182
| 253.48 | 0.2145 | 195.8843
| 253.5 | 0.2145 | 196.0096
| 253.52 | 0.2146 | 196.0476
| 253.54 | 0.2146 | 196.0176
| 253.56 | 0.2146 | 195.8801
| 253.58 | 0.2146 | 195.949
| 253.6 | 0.2146 | 196.0248
| 253.62 | 0.2146 | 196.0617
| 253.64 | 0.2147 | 195.9849
| 253.66 | 0.2147 | 195.9159
| 253.68 | 0.2147 | 196.1061
| 253.7 | 0.2147 | 196.1521
| 253.72 | 0.2147 | 196.116
| 253.74 | 0.2148 | 195.9791
| 253.76 | 0.2148 | 195.9679
| 253.78 | 0.2148 | 196.0616
| 253.8 | 0.2148 | 195.995
| 253.82 | 0.2148 | 196.0471
| 253.84 | 0.2148 | 196.0244
| 253.86 | 0.2149 | 196.0111
| 253.88 | 0.2149 | 196.1881
| 253.9 | 0.2149 | 196.1943
| 253.92 | 0.2149 | 196.279
| 253.94 | 0.2149 | 196.224
| 253.96 | 0.2149 | 196.061
| 253.98 | 0.215 | 196.0816
| 254 | 0.215 | 196.3158
| 254.02 | 0.215 | 196.3822
| 254.04 | 0.215 | 196.3662
| 254.06 | 0.215 | 196.0889
| 254.08 | 0.215 | 196.0266
| 254.1 | 0.2151 | 196.0835
| 254.12 | 0.2151 | 196.3285
| 254.14 | 0.2151 | 196.2752
| 254.16 | 0.2151 | 196.1787
| 254.18 | 0.2151 | 196.2244
| 254.2 | 0.2151 | 196.2771
| 254.22 | 0.2152 | 196.3329
| 254.24 | 0.2152 | 196.4117
| 254.26 | 0.2152 | 196.355
| 254.28 | 0.2152 | 196.2136
| 254.3 | 0.2152 | 196.2397
| 254.32 | 0.2152 | 196.3021
| 254.34 | 0.2153 | 196.1626
| 254.36 | 0.2153 | 196.272
| 254.38 | 0.2153 | 196.4767
| 254.4 | 0.2153 | 196.5284
| 254.42 | 0.2153 | 196.4326
| 254.44 | 0.2153 | 196.4984
| 254.46 | 0.2154 | 196.499
| 254.48 | 0.2154 | 196.547
| 254.5 | 0.2154 | 196.4273
| 254.52 | 0.2154 | 196.4597
| 254.54 | 0.2154 | 196.5302
| 254.56 | 0.2155 | 196.487
| 254.58 | 0.2155 | 196.5382
| 254.6 | 0.2155 | 196.5815
| 254.62 | 0.2155 | 196.4369
| 254.64 | 0.2155 | 196.4361
| 254.66 | 0.2155 | 196.5515
| 254.68 | 0.2156 | 196.595
| 254.7 | 0.2156 | 196.5466
| 254.72 | 0.2156 | 196.5563
| 254.74 | 0.2156 | 196.5957
| 254.76 | 0.2156 | 196.6406
| 254.78 | 0.2156 | 196.6776
| 254.8 | 0.2157 | 196.6433
| 254.82 | 0.2157 | 196.5671
| 254.84 | 0.2157 | 196.6414
| 254.86 | 0.2157 | 196.6138
| 254.88 | 0.2157 | 196.4647
| 254.9 | 0.2157 | 196.4768
| 254.92 | 0.2158 | 196.4794
| 254.94 | 0.2158 | 196.5535
| 254.96 | 0.2158 | 196.8014
| 254.98 | 0.2158 | 196.8016
| 255 | 0.2158 | 196.6617
| 255.02 | 0.2158 | 196.6043
| 255.04 | 0.2159 | 196.5392
| 255.06 | 0.2159 | 196.594
| 255.08 | 0.2159 | 196.5695
| 255.1 | 0.2159 | 196.6755
| 255.12 | 0.2159 | 196.6273
| 255.14 | 0.216 | 196.6333
| 255.16 | 0.216 | 196.6832
| 255.18 | 0.216 | 196.7227
| 255.2 | 0.216 | 196.7358
| 255.22 | 0.216 | 196.5929
| 255.24 | 0.216 | 196.5227
| 255.26 | 0.2161 | 196.6236
| 255.28 | 0.2161 | 196.649
| 255.3 | 0.2161 | 196.7022
| 255.32 | 0.2161 | 196.8439
| 255.34 | 0.2161 | 196.8018
| 255.36 | 0.2161 | 196.8556
| 255.38 | 0.2162 | 196.8261
| 255.4 | 0.2162 | 196.6928
| 255.42 | 0.2162 | 196.8441
| 255.44 | 0.2162 | 196.8823
| 255.46 | 0.2162 | 196.7708
| 255.48 | 0.2162 | 196.6584
| 255.5 | 0.2163 | 196.6802
| 255.52 | 0.2163 | 196.7351
| 255.54 | 0.2163 | 196.8095
| 255.56 | 0.2163 | 196.8054
| 255.58 | 0.2163 | 196.8134
| 255.6 | 0.2163 | 196.9406
| 255.62 | 0.2164 | 197.0423
| 255.64 | 0.2164 | 196.8386
| 255.66 | 0.2164 | 196.7865
| 255.68 | 0.2164 | 196.8172
| 255.7 | 0.2164 | 196.8204
| 255.72 | 0.2165 | 196.916
| 255.74 | 0.2165 | 196.8179
| 255.76 | 0.2165 | 196.7844
| 255.78 | 0.2165 | 196.8811
| 255.8 | 0.2165 | 196.9453
| 255.82 | 0.2165 | 196.8855
| 255.84 | 0.2166 | 196.9371
| 255.86 | 0.2166 | 196.993
| 255.88 | 0.2166 | 196.9858
| 255.9 | 0.2166 | 197.0238
| 255.92 | 0.2166 | 196.9161
| 255.94 | 0.2166 | 196.9261
| 255.96 | 0.2167 | 196.9556
| 255.98 | 0.2167 | 197.0729
| 256 | 0.2167 | 197.0707
| 256.02 | 0.2167 | 197.0531
| 256.04 | 0.2167 | 197.0589
| 256.06 | 0.2167 | 196.8937
| 256.08 | 0.2168 | 196.9549
| 256.1 | 0.2168 | 197.0937
| 256.12 | 0.2168 | 197.0254
| 256.14 | 0.2168 | 197.0555
| 256.16 | 0.2168 | 197.1319
| 256.18 | 0.2168 | 197.052
| 256.2 | 0.2169 | 196.8768
| 256.22 | 0.2169 | 196.9224
| 256.24 | 0.2169 | 197.0909
| 256.26 | 0.2169 | 197.0625
| 256.28 | 0.2169 | 197.16
| 256.3 | 0.217 | 197.0119
| 256.32 | 0.217 | 196.8929
| 256.34 | 0.217 | 196.932
| 256.36 | 0.217 | 197.1587
| 256.38 | 0.217 | 197.1894
| 256.4 | 0.217 | 197.094
| 256.42 | 0.2171 | 197.0927
| 256.44 | 0.2171 | 197.2319
| 256.46 | 0.2171 | 197.2884
| 256.48 | 0.2171 | 197.161
| 256.5 | 0.2171 | 197.1463
| 256.52 | 0.2171 | 197.1783
| 256.54 | 0.2172 | 197.1309
| 256.56 | 0.2172 | 197.2213
| 256.58 | 0.2172 | 197.2777
| 256.6 | 0.2172 | 197.2696
| 256.62 | 0.2172 | 197.3072
| 256.64 | 0.2172 | 197.1298
| 256.66 | 0.2173 | 197.1104
| 256.68 | 0.2173 | 197.0965
| 256.7 | 0.2173 | 197.1336
| 256.72 | 0.2173 | 197.3291
| 256.74 | 0.2173 | 197.2628
| 256.76 | 0.2173 | 197.1364
| 256.78 | 0.2174 | 197.2856
| 256.8 | 0.2174 | 197.2569
| 256.82 | 0.2174 | 197.0848
| 256.84 | 0.2174 | 197.2039
| 256.86 | 0.2174 | 197.3414
| 256.88 | 0.2174 | 197.2343
| 256.9 | 0.2175 | 197.2457
| 256.92 | 0.2175 | 197.3731
| 256.94 | 0.2175 | 197.2358
| 256.96 | 0.2175 | 197.2325
| 256.98 | 0.2175 | 197.315
| 257 | 0.2175 | 197.2683
| 257.02 | 0.2176 | 197.3174
| 257.04 | 0.2176 | 197.3022
| 257.06 | 0.2176 | 197.289
| 257.08 | 0.2176 | 197.1977
| 257.1 | 0.2176 | 197.2146
| 257.12 | 0.2176 | 197.141
| 257.14 | 0.2177 | 197.1929
| 257.16 | 0.2177 | 197.2746
| 257.18 | 0.2177 | 197.273
| 257.2 | 0.2177 | 197.3444
| 257.22 | 0.2177 | 197.4259
| 257.24 | 0.2177 | 197.4451
| 257.26 | 0.2178 | 197.3504
| 257.28 | 0.2178 | 197.271
| 257.3 | 0.2178 | 197.4031
| 257.32 | 0.2178 | 197.4615
| 257.34 | 0.2178 | 197.3661
| 257.36 | 0.2178 | 197.2852
| 257.38 | 0.2179 | 197.3491
| 257.4 | 0.2179 | 197.4131
| 257.42 | 0.2179 | 197.4389
| 257.44 | 0.2179 | 197.3726
| 257.46 | 0.2179 | 197.2493
| 257.48 | 0.2179 | 197.3544
| 257.5 | 0.218 | 197.4661
| 257.52 | 0.218 | 197.4766
| 257.54 | 0.218 | 197.4938
| 257.56 | 0.218 | 197.5515
| 257.58 | 0.218 | 197.5159
| 257.6 | 0.218 | 197.4926
| 257.62 | 0.2181 | 197.5517
| 257.64 | 0.2181 | 197.4937
| 257.66 | 0.2181 | 197.3059
| 257.68 | 0.2181 | 197.2983
| 257.7 | 0.2181 | 197.3463
| 257.72 | 0.2181 | 197.4151
| 257.74 | 0.2182 | 197.352
| 257.76 | 0.2182 | 197.372
| 257.78 | 0.2182 | 197.4183
| 257.8 | 0.2182 | 197.594
| 257.82 | 0.2182 | 197.6238
| 257.84 | 0.2182 | 197.4898
| 257.86 | 0.2183 | 197.4601
| 257.88 | 0.2183 | 197.6055
| 257.9 | 0.2183 | 197.5363
| 257.92 | 0.2183 | 197.444
| 257.94 | 0.2183 | 197.5222
| 257.96 | 0.2183 | 197.4902
| 257.98 | 0.2184 | 197.4438
| 258 | 0.2184 | 197.5023
| 258.02 | 0.2184 | 197.5592
| 258.04 | 0.2184 | 197.5445
| 258.06 | 0.2184 | 197.5529
| 258.08 | 0.2184 | 197.6494
| 258.1 | 0.2185 | 197.7053
| 258.12 | 0.2185 | 197.6957
| 258.14 | 0.2185 | 197.5866
| 258.16 | 0.2185 | 197.7411
| 258.18 | 0.2185 | 197.8252
| 258.2 | 0.2185 | 197.7602
| 258.22 | 0.2186 | 197.7254
| 258.24 | 0.2186 | 197.6459
| 258.26 | 0.2186 | 197.6591
| 258.28 | 0.2186 | 197.657
| 258.3 | 0.2186 | 197.6634
| 258.32 | 0.2186 | 197.7445
| 258.34 | 0.2187 | 197.7823
| 258.36 | 0.2187 | 197.7584
| 258.38 | 0.2187 | 197.8197
| 258.4 | 0.2187 | 197.8578
| 258.42 | 0.2187 | 197.7767
| 258.44 | 0.2187 | 197.7774
| 258.46 | 0.2188 | 197.9062
| 258.48 | 0.2188 | 197.8158
| 258.5 | 0.2188 | 197.6673
| 258.52 | 0.2188 | 197.7661
| 258.54 | 0.2188 | 198.0075
| 258.56 | 0.2188 | 198.0258
| 258.58 | 0.2189 | 197.9317
| 258.6 | 0.2189 | 197.9123
| 258.62 | 0.2189 | 197.881
| 258.64 | 0.2189 | 197.9182
| 258.66 | 0.2189 | 198.0114
| 258.68 | 0.2189 | 198.048
| 258.7 | 0.219 | 197.9634
| 258.72 | 0.219 | 197.8389
| 258.74 | 0.219 | 197.8947
| 258.76 | 0.219 | 197.9831
| 258.78 | 0.219 | 197.978
| 258.8 | 0.219 | 197.9714
| 258.82 | 0.2191 | 197.8941
| 258.84 | 0.2191 | 197.8639
| 258.86 | 0.2191 | 197.9142
| 258.88 | 0.2191 | 198.0514
| 258.9 | 0.2191 | 197.985
| 258.92 | 0.2191 | 197.8566
| 258.94 | 0.2192 | 197.7493
| 258.96 | 0.2192 | 197.8726
| 258.98 | 0.2192 | 198.0303
| 259 | 0.2192 | 198.0411
| 259.02 | 0.2192 | 198.0642
| 259.04 | 0.2192 | 198.1069
| 259.06 | 0.2193 | 198.0572
| 259.08 | 0.2193 | 198.0538
| 259.1 | 0.2193 | 197.959
| 259.12 | 0.2193 | 197.9141
| 259.14 | 0.2193 | 198.0336
| 259.16 | 0.2193 | 198.1737
| 259.18 | 0.2194 | 198.2245
| 259.2 | 0.2194 | 198.2139
| 259.22 | 0.2194 | 198.2373
| 259.24 | 0.2194 | 198.2608
| 259.26 | 0.2194 | 198.1601
| 259.28 | 0.2194 | 198.2573
| 259.3 | 0.2195 | 198.262
| 259.32 | 0.2195 | 198.1648
| 259.34 | 0.2195 | 198.238
| 259.36 | 0.2195 | 198.3058
| 259.38 | 0.2195 | 198.215
| 259.4 | 0.2195 | 198.1969
| 259.42 | 0.2196 | 198.1165
| 259.44 | 0.2196 | 198.093
| 259.46 | 0.2196 | 198.1883
| 259.48 | 0.2196 | 198.285
| 259.5 | 0.2196 | 198.3376
| 259.52 | 0.2196 | 198.4033
| 259.54 | 0.2197 | 198.3037
| 259.56 | 0.2197 | 198.3727
| 259.58 | 0.2197 | 198.4555
| 259.6 | 0.2197 | 198.4031
| 259.62 | 0.2197 | 198.2938
| 259.64 | 0.2197 | 198.2508
| 259.66 | 0.2198 | 198.3802
| 259.68 | 0.2198 | 198.4106
| 259.7 | 0.2198 | 198.4418
| 259.72 | 0.2198 | 198.3964
| 259.74 | 0.2198 | 198.3358
| 259.76 | 0.2198 | 198.4794
| 259.78 | 0.2199 | 198.4763
| 259.8 | 0.2199 | 198.4672
| 259.82 | 0.2199 | 198.3592
| 259.84 | 0.2199 | 198.2825
| 259.86 | 0.2199 | 198.177
| 259.88 | 0.2199 | 198.2596
| 259.9 | 0.22 | 198.3253
| 259.92 | 0.22 | 198.4059
| 259.94 | 0.22 | 198.3229
| 259.96 | 0.22 | 198.3
| 259.98 | 0.22 | 198.2436
| 260 | 0.2201 | 198.2603
| 260.02 | 0.2201 | 198.4098
| 260.04 | 0.2201 | 198.6397
| 260.06 | 0.2201 | 198.6372
| 260.08 | 0.2201 | 198.5941
| 260.1 | 0.2201 | 198.5008
| 260.12 | 0.2202 | 198.2964
| 260.14 | 0.2202 | 198.456
| 260.16 | 0.2202 | 198.5655
| 260.18 | 0.2202 | 198.4513
| 260.2 | 0.2202 | 198.4468
| 260.22 | 0.2202 | 198.5366
| 260.24 | 0.2203 | 198.6552
| 260.26 | 0.2203 | 198.7218
| 260.28 | 0.2203 | 198.7627
| 260.3 | 0.2203 | 198.6943
| 260.32 | 0.2203 | 198.7092
| 260.34 | 0.2203 | 198.7291
| 260.36 | 0.2204 | 198.6588
| 260.38 | 0.2204 | 198.5069
| 260.4 | 0.2204 | 198.5478
| 260.42 | 0.2204 | 198.6556
| 260.44 | 0.2204 | 198.611
| 260.46 | 0.2204 | 198.7215
| 260.48 | 0.2205 | 198.6653
| 260.5 | 0.2205 | 198.6512
| 260.52 | 0.2205 | 198.8362
| 260.54 | 0.2205 | 198.7209
| 260.56 | 0.2205 | 198.6342
| 260.58 | 0.2205 | 198.7091
| 260.6 | 0.2206 | 198.7265
| 260.62 | 0.2206 | 198.8532
| 260.64 | 0.2206 | 198.9077
| 260.66 | 0.2206 | 198.8038
| 260.68 | 0.2206 | 198.8056
| 260.7 | 0.2207 | 198.8026
| 260.72 | 0.2207 | 198.8433
| 260.74 | 0.2207 | 198.801
| 260.76 | 0.2207 | 198.9153
| 260.78 | 0.2207 | 198.8843
| 260.8 | 0.2207 | 198.7538
| 260.82 | 0.2208 | 198.7591
| 260.84 | 0.2208 | 198.7685
| 260.86 | 0.2208 | 198.9231
| 260.88 | 0.2208 | 198.994
| 260.9 | 0.2208 | 198.9489
| 260.92 | 0.2208 | 198.896
| 260.94 | 0.2209 | 198.6971
| 260.96 | 0.2209 | 198.7753
| 260.98 | 0.2209 | 198.8993
| 261 | 0.2209 | 198.9398
| 261.02 | 0.2209 | 198.9226
| 261.04 | 0.2209 | 198.9567
| 261.06 | 0.221 | 199.0691
| 261.08 | 0.221 | 199.0441
| 261.1 | 0.221 | 199.0257
| 261.12 | 0.221 | 199.0701
| 261.14 | 0.221 | 199.1412
| 261.16 | 0.221 | 199.0794
| 261.18 | 0.2211 | 199.0685
| 261.2 | 0.2211 | 199.0085
| 261.22 | 0.2211 | 199.0715
| 261.24 | 0.2211 | 199.033
| 261.26 | 0.2211 | 198.9295
| 261.28 | 0.2212 | 198.9779
| 261.3 | 0.2212 | 199.037
| 261.32 | 0.2212 | 198.8788
| 261.34 | 0.2212 | 198.9395
| 261.36 | 0.2212 | 199.1809
| 261.38 | 0.2212 | 199.1504
| 261.4 | 0.2213 | 199.0969
| 261.42 | 0.2213 | 198.9543
| 261.44 | 0.2213 | 198.9477
| 261.46 | 0.2213 | 198.9387
| 261.48 | 0.2213 | 198.9008
| 261.5 | 0.2213 | 198.9063
| 261.52 | 0.2214 | 198.9925
| 261.54 | 0.2214 | 199.2182
| 261.56 | 0.2214 | 199.2366
| 261.58 | 0.2214 | 199.1028
| 261.6 | 0.2214 | 199.1318
| 261.62 | 0.2214 | 199.0995
| 261.64 | 0.2215 | 199.1472
| 261.66 | 0.2215 | 199.0101
| 261.68 | 0.2215 | 199.1057
| 261.7 | 0.2215 | 199.2567
| 261.72 | 0.2215 | 199.1654
| 261.74 | 0.2215 | 199.1379
| 261.76 | 0.2216 | 199.1752
| 261.78 | 0.2216 | 199.3011
| 261.8 | 0.2216 | 199.174
| 261.82 | 0.2216 | 199.1037
| 261.84 | 0.2216 | 199.2022
| 261.86 | 0.2217 | 199.1199
| 261.88 | 0.2217 | 199.2078
| 261.9 | 0.2217 | 199.1381
| 261.92 | 0.2217 | 199.1338
| 261.94 | 0.2217 | 199.2164
| 261.96 | 0.2217 | 199.2637
| 261.98 | 0.2218 | 199.3117
| 262 | 0.2218 | 199.177
| 262.02 | 0.2218 | 199.1952
| 262.04 | 0.2218 | 199.1654
| 262.06 | 0.2218 | 199.2192
| 262.08 | 0.2218 | 199.3601
| 262.1 | 0.2219 | 199.4211
| 262.12 | 0.2219 | 199.3561
| 262.14 | 0.2219 | 199.297
| 262.16 | 0.2219 | 199.3347
| 262.18 | 0.2219 | 199.3617
| 262.2 | 0.2219 | 199.2423
| 262.22 | 0.222 | 199.2869
| 262.24 | 0.222 | 199.3664
| 262.26 | 0.222 | 199.5323
| 262.28 | 0.222 | 199.3125
| 262.3 | 0.222 | 199.3657
| 262.32 | 0.222 | 199.4492
| 262.34 | 0.2221 | 199.3852
| 262.36 | 0.2221 | 199.2898
| 262.38 | 0.2221 | 199.3685
| 262.4 | 0.2221 | 199.4361
| 262.42 | 0.2221 | 199.4444
| 262.44 | 0.2221 | 199.5379
| 262.46 | 0.2222 | 199.5432
| 262.48 | 0.2222 | 199.4657
| 262.5 | 0.2222 | 199.4652
| 262.52 | 0.2222 | 199.4678
| 262.54 | 0.2222 | 199.4283
| 262.56 | 0.2222 | 199.4254
| 262.58 | 0.2223 | 199.4502
| 262.6 | 0.2223 | 199.4769
| 262.62 | 0.2223 | 199.4209
| 262.64 | 0.2223 | 199.5876
| 262.66 | 0.2223 | 199.5992
| 262.68 | 0.2223 | 199.5606
| 262.7 | 0.2224 | 199.3942
| 262.72 | 0.2224 | 199.3286
| 262.74 | 0.2224 | 199.4788
| 262.76 | 0.2224 | 199.5208
| 262.78 | 0.2224 | 199.5853
| 262.8 | 0.2224 | 199.5306
| 262.82 | 0.2225 | 199.5033
| 262.84 | 0.2225 | 199.3499
| 262.86 | 0.2225 | 199.3557
| 262.88 | 0.2225 | 199.5331
| 262.9 | 0.2225 | 199.5391
| 262.92 | 0.2225 | 199.4801
| 262.94 | 0.2226 | 199.4577
| 262.96 | 0.2226 | 199.6013
| 262.98 | 0.2226 | 199.5443
| 263 | 0.2226 | 199.5854
| 263.02 | 0.2226 | 199.559
| 263.04 | 0.2227 | 199.6041
| 263.06 | 0.2227 | 199.6248
| 263.08 | 0.2227 | 199.6746
| 263.1 | 0.2227 | 199.5693
| 263.12 | 0.2227 | 199.4713
| 263.14 | 0.2227 | 199.5894
| 263.16 | 0.2228 | 199.5941
| 263.18 | 0.2228 | 199.7355
| 263.2 | 0.2228 | 199.784
| 263.22 | 0.2228 | 199.7214
| 263.24 | 0.2228 | 199.6135
| 263.26 | 0.2228 | 199.579
| 263.28 | 0.2228 | 199.7513
| 263.3 | 0.2229 | 199.7556
| 263.32 | 0.2229 | 199.8332
| 263.34 | 0.2229 | 199.5905
| 263.36 | 0.2229 | 199.5727
| 263.38 | 0.2229 | 199.7064
| 263.4 | 0.223 | 199.6179
| 263.42 | 0.223 | 199.5324
| 263.44 | 0.223 | 199.5598
| 263.46 | 0.223 | 199.4585
| 263.48 | 0.223 | 199.5862
| 263.5 | 0.223 | 199.6878
| 263.52 | 0.2231 | 199.6574
| 263.54 | 0.2231 | 199.6014
| 263.56 | 0.2231 | 199.6555
| 263.58 | 0.2231 | 199.6979
| 263.6 | 0.2231 | 199.6241
| 263.62 | 0.2231 | 199.6289
| 263.64 | 0.2232 | 199.6261
| 263.66 | 0.2232 | 199.5862
| 263.68 | 0.2232 | 199.6889
| 263.7 | 0.2232 | 199.7571
| 263.72 | 0.2232 | 199.709
| 263.74 | 0.2232 | 199.6127
| 263.76 | 0.2232 | 199.6969
| 263.78 | 0.2233 | 199.6798
| 263.8 | 0.2233 | 199.7462
| 263.82 | 0.2233 | 199.9725
| 263.84 | 0.2233 | 199.9051
| 263.86 | 0.2233 | 199.8718
| 263.88 | 0.2233 | 199.979
| 263.9 | 0.2234 | 199.861
| 263.92 | 0.2234 | 199.7705
| 263.94 | 0.2234 | 199.7268
| 263.96 | 0.2234 | 199.7174
| 263.98 | 0.2234 | 199.6376
| 264 | 0.2234 | 199.6633
| 264.02 | 0.2235 | 199.8644
| 264.04 | 0.2235 | 200.0248
| 264.06 | 0.2235 | 199.93
| 264.08 | 0.2235 | 199.8308
| 264.1 | 0.2235 | 199.6994
| 264.12 | 0.2235 | 199.83
| 264.14 | 0.2236 | 199.822
| 264.16 | 0.2236 | 199.8421
| 264.18 | 0.2236 | 199.9598
| 264.2 | 0.2236 | 200.0391
| 264.22 | 0.2236 | 200.1789
| 264.24 | 0.2236 | 200.1144
| 264.26 | 0.2237 | 200.049
| 264.28 | 0.2237 | 200.0361
| 264.3 | 0.2237 | 200.0604
| 264.32 | 0.2237 | 199.9368
| 264.34 | 0.2237 | 200.0265
| 264.36 | 0.2237 | 200.0376
| 264.38 | 0.2238 | 199.8941
| 264.4 | 0.2238 | 199.8382
| 264.42 | 0.2238 | 200.1217
| 264.44 | 0.2238 | 200.2457
| 264.46 | 0.2238 | 200.2342
| 264.48 | 0.2238 | 200.1323
| 264.5 | 0.2239 | 200.1736
| 264.52 | 0.2239 | 200.2031
| 264.54 | 0.2239 | 200.1067
| 264.56 | 0.2239 | 199.981
| 264.58 | 0.2239 | 199.8851
| 264.6 | 0.2239 | 199.9059
| 264.62 | 0.224 | 200.1503
| 264.64 | 0.224 | 200.1674
| 264.66 | 0.224 | 200.2551
| 264.68 | 0.224 | 200.2189
| 264.7 | 0.224 | 200.1127
| 264.72 | 0.224 | 200.1445
| 264.74 | 0.2241 | 200.1388
| 264.76 | 0.2241 | 200.1347
| 264.78 | 0.2241 | 200.1078
| 264.8 | 0.2241 | 200.2054
| 264.82 | 0.2241 | 200.2269
| 264.84 | 0.2241 | 200.1885
| 264.86 | 0.2242 | 200.2019
| 264.88 | 0.2242 | 200.1936
| 264.9 | 0.2242 | 200.189
| 264.92 | 0.2242 | 200.1577
| 264.94 | 0.2242 | 200.2075
| 264.96 | 0.2242 | 200.1599
| 264.98 | 0.2243 | 200.0977
| 265 | 0.2243 | 200.0346
| 265.02 | 0.2243 | 200.0807
| 265.04 | 0.2243 | 200.2385
| 265.06 | 0.2243 | 200.3535
| 265.08 | 0.2243 | 200.3157
| 265.1 | 0.2244 | 200.2026
| 265.12 | 0.2244 | 200.2281
| 265.14 | 0.2244 | 200.2868
| 265.16 | 0.2244 | 200.2689
| 265.18 | 0.2244 | 200.2753
| 265.2 | 0.2244 | 200.2583
| 265.22 | 0.2245 | 200.432
| 265.24 | 0.2245 | 200.4389
| 265.26 | 0.2245 | 200.4675
| 265.28 | 0.2245 | 200.5446
| 265.3 | 0.2245 | 200.5818
| 265.32 | 0.2245 | 200.3896
| 265.34 | 0.2246 | 200.4507
| 265.36 | 0.2246 | 200.4005
| 265.38 | 0.2246 | 200.4359
| 265.4 | 0.2246 | 200.4571
| 265.42 | 0.2246 | 200.4506
| 265.44 | 0.2247 | 200.4624
| 265.46 | 0.2247 | 200.2601
| 265.48 | 0.2247 | 200.4214
| 265.5 | 0.2247 | 200.5868
| 265.52 | 0.2247 | 200.5287
| 265.54 | 0.2247 | 200.524
| 265.56 | 0.2248 | 200.3703
| 265.58 | 0.2248 | 200.2861
| 265.6 | 0.2248 | 200.3411
| 265.62 | 0.2248 | 200.5333
| 265.64 | 0.2248 | 200.5101
| 265.66 | 0.2248 | 200.5113
| 265.68 | 0.2249 | 200.4805
| 265.7 | 0.2249 | 200.4467
| 265.72 | 0.2249 | 200.5894
| 265.74 | 0.2249 | 200.4192
| 265.76 | 0.2249 | 200.4228
| 265.78 | 0.2249 | 200.4935
| 265.8 | 0.225 | 200.5664
| 265.82 | 0.225 | 200.5074
| 265.84 | 0.225 | 200.4354
| 265.86 | 0.225 | 200.3672
| 265.88 | 0.225 | 200.4464
| 265.9 | 0.225 | 200.5323
| 265.92 | 0.2251 | 200.5721
| 265.94 | 0.2251 | 200.6004
| 265.96 | 0.2251 | 200.656
| 265.98 | 0.2251 | 200.7838
| 266 | 0.2251 | 200.8731
| 266.02 | 0.2251 | 200.8156
| 266.04 | 0.2252 | 200.6656
| 266.06 | 0.2252 | 200.6014
| 266.08 | 0.2252 | 200.56
| 266.1 | 0.2252 | 200.7497
| 266.12 | 0.2252 | 200.6807
| 266.14 | 0.2252 | 200.6603
| 266.16 | 0.2253 | 200.6292
| 266.18 | 0.2253 | 200.7976
| 266.2 | 0.2253 | 200.9238
| 266.22 | 0.2253 | 200.8835
| 266.24 | 0.2253 | 200.7777
| 266.26 | 0.2254 | 200.6875
| 266.28 | 0.2254 | 200.6792
| 266.3 | 0.2254 | 200.6942
| 266.32 | 0.2254 | 200.6417
| 266.34 | 0.2254 | 200.6854
| 266.36 | 0.2254 | 200.6645
| 266.38 | 0.2255 | 200.5761
| 266.4 | 0.2255 | 200.6216
| 266.42 | 0.2255 | 200.7356
| 266.44 | 0.2255 | 200.7721
| 266.46 | 0.2255 | 200.7722
| 266.48 | 0.2255 | 200.8744
| 266.5 | 0.2256 | 200.9305
| 266.52 | 0.2256 | 200.7612
| 266.54 | 0.2256 | 200.7487
| 266.56 | 0.2256 | 200.8138
| 266.58 | 0.2256 | 200.8239
| 266.6 | 0.2256 | 200.8096
| 266.62 | 0.2257 | 200.7628
| 266.64 | 0.2257 | 200.813
| 266.66 | 0.2257 | 200.8753
| 266.68 | 0.2257 | 200.9623
| 266.7 | 0.2257 | 200.9581
| 266.72 | 0.2257 | 200.9757
| 266.74 | 0.2258 | 200.8807
| 266.76 | 0.2258 | 200.8517
| 266.78 | 0.2258 | 200.9316
| 266.8 | 0.2258 | 201.0366
| 266.82 | 0.2258 | 201.0766
| 266.84 | 0.2259 | 200.9402
| 266.86 | 0.2259 | 200.7892
| 266.88 | 0.2259 | 200.8385
| 266.9 | 0.2259 | 200.9296
| 266.92 | 0.2259 | 200.9685
| 266.94 | 0.2259 | 201.0072
| 266.96 | 0.226 | 200.9081
| 266.98 | 0.226 | 200.9241
| 267 | 0.226 | 200.9809
| 267.02 | 0.226 | 201.0464
| 267.04 | 0.226 | 200.9923
| 267.06 | 0.226 | 200.9695
| 267.08 | 0.2261 | 200.9131
| 267.1 | 0.2261 | 200.9145
| 267.12 | 0.2261 | 200.8546
| 267.14 | 0.2261 | 200.9196
| 267.16 | 0.2261 | 200.9987
| 267.18 | 0.2261 | 201.0176
| 267.2 | 0.2262 | 201.0277
| 267.22 | 0.2262 | 201.0166
| 267.24 | 0.2262 | 201.0295
| 267.26 | 0.2262 | 200.9313
| 267.28 | 0.2262 | 201.0122
| 267.3 | 0.2262 | 201.0121
| 267.32 | 0.2263 | 200.9873
| 267.34 | 0.2263 | 200.998
| 267.36 | 0.2263 | 200.915
| 267.38 | 0.2263 | 200.905
| 267.4 | 0.2263 | 201.1071
| 267.42 | 0.2264 | 201.0808
| 267.44 | 0.2264 | 201.1706
| 267.46 | 0.2264 | 201.0701
| 267.48 | 0.2264 | 201.0403
| 267.5 | 0.2264 | 200.9771
| 267.52 | 0.2264 | 200.8258
| 267.54 | 0.2265 | 200.9194
| 267.56 | 0.2265 | 201.1758
| 267.58 | 0.2265 | 201.067
| 267.6 | 0.2265 | 201.0053
| 267.62 | 0.2265 | 200.9175
| 267.64 | 0.2265 | 201.0115
| 267.66 | 0.2266 | 201.1343
| 267.68 | 0.2266 | 201.0524
| 267.7 | 0.2266 | 201.2386
| 267.72 | 0.2266 | 201.2872
| 267.74 | 0.2266 | 201.1424
| 267.76 | 0.2266 | 201.053
| 267.78 | 0.2267 | 200.994
| 267.8 | 0.2267 | 201.1378
| 267.82 | 0.2267 | 200.9937
| 267.84 | 0.2267 | 201.0279
| 267.86 | 0.2267 | 201.1626
| 267.88 | 0.2267 | 201.1614
| 267.9 | 0.2268 | 201.0483
| 267.92 | 0.2268 | 201.0685
| 267.94 | 0.2268 | 201.1719
| 267.96 | 0.2268 | 201.25
| 267.98 | 0.2268 | 201.2258
| 268 | 0.2269 | 201.1244
| 268.02 | 0.2269 | 201.0847
| 268.04 | 0.2269 | 201.032
| 268.06 | 0.2269 | 201.2243
| 268.08 | 0.2269 | 201.2885
| 268.1 | 0.2269 | 201.2112
| 268.12 | 0.227 | 201.327
| 268.14 | 0.227 | 201.3148
| 268.16 | 0.227 | 201.0192
| 268.18 | 0.227 | 201.0735
| 268.2 | 0.227 | 201.1667
| 268.22 | 0.227 | 201.1334
| 268.24 | 0.2271 | 201.0907
| 268.26 | 0.2271 | 201.1451
| 268.28 | 0.2271 | 201.1697
| 268.3 | 0.2271 | 201.2733
| 268.32 | 0.2271 | 201.2866
| 268.34 | 0.2271 | 201.2094
| 268.36 | 0.2272 | 201.1165
| 268.38 | 0.2272 | 201.0392
| 268.4 | 0.2272 | 201.1389
| 268.42 | 0.2272 | 201.2835
| 268.44 | 0.2272 | 201.2601
| 268.46 | 0.2272 | 201.1386
| 268.48 | 0.2273 | 201.13
| 268.5 | 0.2273 | 201.136
| 268.52 | 0.2273 | 201.062
| 268.54 | 0.2273 | 201.075
| 268.56 | 0.2273 | 201.0648
| 268.58 | 0.2273 | 201.176
| 268.6 | 0.2274 | 201.2323
| 268.62 | 0.2274 | 201.17
| 268.64 | 0.2274 | 201.2701
| 268.66 | 0.2274 | 201.4184
| 268.68 | 0.2274 | 201.345
| 268.7 | 0.2274 | 201.2046
| 268.72 | 0.2275 | 201.1041
| 268.74 | 0.2275 | 200.9729
| 268.76 | 0.2275 | 201.1281
| 268.78 | 0.2275 | 201.0721
| 268.8 | 0.2275 | 201.0275
| 268.82 | 0.2275 | 201.1275
| 268.84 | 0.2276 | 201.1745
| 268.86 | 0.2276 | 201.1484
| 268.88 | 0.2276 | 201.2178
| 268.9 | 0.2276 | 201.3238
| 268.92 | 0.2276 | 201.2784
| 268.94 | 0.2276 | 201.3121
| 268.96 | 0.2277 | 201.4493
| 268.98 | 0.2277 | 201.4796
| 269 | 0.2277 | 201.5263
| 269.02 | 0.2277 | 201.3671
| 269.04 | 0.2277 | 201.4135
| 269.06 | 0.2277 | 201.2805
| 269.08 | 0.2278 | 201.3346
| 269.1 | 0.2278 | 201.4756
| 269.12 | 0.2278 | 201.5337
| 269.14 | 0.2278 | 201.3185
| 269.16 | 0.2278 | 201.1558
| 269.18 | 0.2278 | 201.2371
| 269.2 | 0.2279 | 201.3163
| 269.22 | 0.2279 | 201.4112
| 269.24 | 0.2279 | 201.4681
| 269.26 | 0.2279 | 201.4561
| 269.28 | 0.2279 | 201.4966
| 269.3 | 0.228 | 201.4371
| 269.32 | 0.228 | 201.3249
| 269.34 | 0.228 | 201.2357
| 269.36 | 0.228 | 201.2162
| 269.38 | 0.228 | 201.1803
| 269.4 | 0.228 | 201.3706
| 269.42 | 0.2281 | 201.501
| 269.44 | 0.2281 | 201.486
| 269.46 | 0.2281 | 201.5816
| 269.48 | 0.2281 | 201.4569
| 269.5 | 0.2281 | 201.4255
| 269.52 | 0.2281 | 201.3257
| 269.54 | 0.2281 | 201.4211
| 269.56 | 0.2282 | 201.452
| 269.58 | 0.2282 | 201.5325
| 269.6 | 0.2282 | 201.4142
| 269.62 | 0.2282 | 201.3605
| 269.64 | 0.2282 | 201.4613
| 269.66 | 0.2282 | 201.3444
| 269.68 | 0.2283 | 201.4075
| 269.7 | 0.2283 | 201.4891
| 269.72 | 0.2283 | 201.484
| 269.74 | 0.2283 | 201.3601
| 269.76 | 0.2283 | 201.3908
| 269.78 | 0.2283 | 201.4062
| 269.8 | 0.2284 | 201.3815
| 269.82 | 0.2284 | 201.455
| 269.84 | 0.2284 | 201.4775
| 269.86 | 0.2284 | 201.4541
| 269.88 | 0.2284 | 201.3984
| 269.9 | 0.2284 | 201.3876
| 269.92 | 0.2285 | 201.3464
| 269.94 | 0.2285 | 201.4164
| 269.96 | 0.2285 | 201.4694
| 269.98 | 0.2285 | 201.408
| 270 | 0.2285 | 201.3642
| 270.02 | 0.2285 | 201.4056
| 270.04 | 0.2286 | 201.4453
| 270.06 | 0.2286 | 201.4024
| 270.08 | 0.2286 | 201.236
| 270.1 | 0.2286 | 201.235
| 270.12 | 0.2286 | 201.3557
| 270.14 | 0.2286 | 201.3066
| 270.16 | 0.2287 | 201.3501
| 270.18 | 0.2287 | 201.3168
| 270.2 | 0.2287 | 201.3574
| 270.22 | 0.2287 | 201.4696
| 270.24 | 0.2287 | 201.4432
| 270.26 | 0.2287 | 201.2757
| 270.28 | 0.2288 | 201.4165
| 270.3 | 0.2288 | 201.6356
| 270.32 | 0.2288 | 201.5418
| 270.34 | 0.2288 | 201.4775
| 270.36 | 0.2288 | 201.3689
| 270.38 | 0.2288 | 201.4121
| 270.4 | 0.2289 | 201.5015
| 270.42 | 0.2289 | 201.5657
| 270.44 | 0.2289 | 201.4913
| 270.46 | 0.2289 | 201.4816
| 270.48 | 0.2289 | 201.5432
| 270.5 | 0.2289 | 201.5248
| 270.52 | 0.229 | 201.3868
| 270.54 | 0.229 | 201.4594
| 270.56 | 0.229 | 201.6768
| 270.58 | 0.229 | 201.762
| 270.6 | 0.229 | 201.4884
| 270.62 | 0.229 | 201.4253
| 270.64 | 0.2291 | 201.3875
| 270.66 | 0.2291 | 201.4752
| 270.68 | 0.2291 | 201.6087
| 270.7 | 0.2291 | 201.5629
| 270.72 | 0.2291 | 201.6014
| 270.74 | 0.2291 | 201.6627
| 270.76 | 0.2292 | 201.6671
| 270.78 | 0.2292 | 201.7374
| 270.8 | 0.2292 | 201.6025
| 270.82 | 0.2292 | 201.5901
| 270.84 | 0.2292 | 201.6613
| 270.86 | 0.2293 | 201.7377
| 270.88 | 0.2293 | 201.7584
| 270.9 | 0.2293 | 201.6753
| 270.92 | 0.2293 | 201.7032
| 270.94 | 0.2293 | 201.81
| 270.96 | 0.2293 | 201.7101
| 270.98 | 0.2294 | 201.4842
| 271 | 0.2294 | 201.4296
| 271.02 | 0.2294 | 201.4663
| 271.04 | 0.2294 | 201.5852
| 271.06 | 0.2294 | 201.5685
| 271.08 | 0.2294 | 201.6279
| 271.1 | 0.2295 | 201.4959
| 271.12 | 0.2295 | 201.5996
| 271.14 | 0.2295 | 201.5352
| 271.16 | 0.2295 | 201.5575
| 271.18 | 0.2295 | 201.6855
| 271.2 | 0.2295 | 201.6693
| 271.22 | 0.2296 | 201.7238
| 271.24 | 0.2296 | 201.7681
| 271.26 | 0.2296 | 201.7769
| 271.28 | 0.2296 | 201.7793
| 271.3 | 0.2296 | 201.7341
| 271.32 | 0.2296 | 201.715
| 271.34 | 0.2297 | 201.692
| 271.36 | 0.2297 | 201.697
| 271.38 | 0.2297 | 201.8089
| 271.4 | 0.2297 | 201.694
| 271.42 | 0.2297 | 201.7737
| 271.44 | 0.2297 | 201.7014
| 271.46 | 0.2298 | 201.6865
| 271.48 | 0.2298 | 201.7062
| 271.5 | 0.2298 | 201.6909
| 271.52 | 0.2298 | 201.7222
| 271.54 | 0.2298 | 201.6303
| 271.56 | 0.2298 | 201.7027
| 271.58 | 0.2299 | 201.6592
| 271.6 | 0.2299 | 201.6357
| 271.62 | 0.2299 | 201.7955
| 271.64 | 0.2299 | 201.8453
| 271.66 | 0.2299 | 201.7287
| 271.68 | 0.2299 | 201.5376
| 271.7 | 0.23 | 201.4731
| 271.72 | 0.23 | 201.6656
| 271.74 | 0.23 | 201.7949
| 271.76 | 0.23 | 201.8832
| 271.78 | 0.23 | 201.8024
| 271.8 | 0.2301 | 201.6937
| 271.82 | 0.2301 | 201.749
| 271.84 | 0.2301 | 201.8435
| 271.86 | 0.2301 | 201.819
| 271.88 | 0.2301 | 201.8677
| 271.9 | 0.2301 | 201.8077
| 271.92 | 0.2302 | 201.7959
| 271.94 | 0.2302 | 201.9344
| 271.96 | 0.2302 | 201.7636
| 271.98 | 0.2302 | 201.8402
| 272 | 0.2302 | 201.837
| 272.02 | 0.2302 | 201.782
| 272.04 | 0.2303 | 201.8632
| 272.06 | 0.2303 | 201.8842
| 272.08 | 0.2303 | 201.8755
| 272.1 | 0.2303 | 201.9226
| 272.12 | 0.2303 | 201.7768
| 272.14 | 0.2303 | 201.6903
| 272.16 | 0.2304 | 201.6282
| 272.18 | 0.2304 | 201.648
| 272.2 | 0.2304 | 201.762
| 272.22 | 0.2304 | 201.7487
| 272.24 | 0.2304 | 201.8484
| 272.26 | 0.2304 | 202.0118
| 272.28 | 0.2305 | 202.0517
| 272.3 | 0.2305 | 201.9086
| 272.32 | 0.2305 | 201.8964
| 272.34 | 0.2305 | 201.8439
| 272.36 | 0.2305 | 201.8071
| 272.38 | 0.2305 | 201.8698
| 272.4 | 0.2306 | 201.9016
| 272.42 | 0.2306 | 201.8644
| 272.44 | 0.2306 | 201.9597
| 272.46 | 0.2306 | 201.9606
| 272.48 | 0.2306 | 201.8587
| 272.5 | 0.2307 | 201.845
| 272.52 | 0.2307 | 201.8496
| 272.54 | 0.2307 | 201.9328
| 272.56 | 0.2307 | 201.9889
| 272.58 | 0.2307 | 201.9352
| 272.6 | 0.2307 | 202.0094
| 272.62 | 0.2308 | 201.9619
| 272.64 | 0.2308 | 201.9851
| 272.66 | 0.2308 | 201.8596
| 272.68 | 0.2308 | 201.8525
| 272.7 | 0.2308 | 202.0384
| 272.72 | 0.2308 | 201.864
| 272.74 | 0.2309 | 201.938
| 272.76 | 0.2309 | 202.0493
| 272.78 | 0.2309 | 202.0016
| 272.8 | 0.2309 | 202.041
| 272.82 | 0.2309 | 202.067
| 272.84 | 0.2309 | 201.8353
| 272.86 | 0.231 | 201.8363
| 272.88 | 0.231 | 201.8767
| 272.9 | 0.231 | 201.97
| 272.92 | 0.231 | 201.9235
| 272.94 | 0.231 | 201.8346
| 272.96 | 0.231 | 201.8393
| 272.98 | 0.2311 | 201.8587
| 273 | 0.2311 | 201.9657
| 273.02 | 0.2311 | 202.0668
| 273.04 | 0.2311 | 202.0626
| 273.06 | 0.2311 | 202.0165
| 273.08 | 0.2312 | 201.9892
| 273.1 | 0.2312 | 201.9198
| 273.12 | 0.2312 | 201.9373
| 273.14 | 0.2312 | 202.0292
| 273.16 | 0.2312 | 202.0035
| 273.18 | 0.2312 | 201.9766
| 273.2 | 0.2313 | 201.9077
| 273.22 | 0.2313 | 201.8943
| 273.24 | 0.2313 | 202.023
| 273.26 | 0.2313 | 201.9695
| 273.28 | 0.2313 | 202.0034
| 273.3 | 0.2313 | 201.9987
| 273.32 | 0.2314 | 202.0717
| 273.34 | 0.2314 | 202.1219
| 273.36 | 0.2314 | 202.0443
| 273.38 | 0.2314 | 202.0615
| 273.4 | 0.2314 | 201.9794
| 273.42 | 0.2314 | 201.9793
| 273.44 | 0.2315 | 202.0609
| 273.46 | 0.2315 | 201.9357
| 273.48 | 0.2315 | 201.9966
| 273.5 | 0.2315 | 202.1327
| 273.52 | 0.2315 | 202.1539
| 273.54 | 0.2315 | 202.0476
| 273.56 | 0.2316 | 202.1474
| 273.58 | 0.2316 | 202.2339
| 273.6 | 0.2316 | 202.315
| 273.62 | 0.2316 | 202.2854
| 273.64 | 0.2316 | 202.157
| 273.66 | 0.2316 | 202.108
| 273.68 | 0.2317 | 202.0834
| 273.7 | 0.2317 | 202.0876
| 273.72 | 0.2317 | 202.0459
| 273.74 | 0.2317 | 202.0806
| 273.76 | 0.2317 | 202.0632
| 273.78 | 0.2317 | 201.9271
| 273.8 | 0.2318 | 202.0065
| 273.82 | 0.2318 | 201.937
| 273.84 | 0.2318 | 202.0148
| 273.86 | 0.2318 | 202.0529
| 273.88 | 0.2318 | 202.0103
| 273.9 | 0.2318 | 202.0785
| 273.92 | 0.2319 | 201.9584
| 273.94 | 0.2319 | 202.0255
| 273.96 | 0.2319 | 202.006
| 273.98 | 0.2319 | 201.9514
| 274 | 0.2319 | 202.0877
| 274.02 | 0.2319 | 202.2119
| 274.04 | 0.232 | 202.1972
| 274.06 | 0.232 | 202.3301
| 274.08 | 0.232 | 202.1181
| 274.1 | 0.232 | 202.052
| 274.12 | 0.232 | 201.9354
| 274.14 | 0.232 | 201.8472
| 274.16 | 0.2321 | 202.0234
| 274.18 | 0.2321 | 202.1288
| 274.2 | 0.2321 | 202.1888
| 274.22 | 0.2321 | 202.244
| 274.24 | 0.2321 | 202.2477
| 274.26 | 0.2322 | 202.2704
| 274.28 | 0.2322 | 202.1855
| 274.3 | 0.2322 | 202.194
| 274.32 | 0.2322 | 202.2844
| 274.34 | 0.2322 | 202.1123
| 274.36 | 0.2322 | 202.1298
| 274.38 | 0.2323 | 202.1197
| 274.4 | 0.2323 | 202.1698
| 274.42 | 0.2323 | 202.1638
| 274.44 | 0.2323 | 202.1312
| 274.46 | 0.2323 | 202.1231
| 274.48 | 0.2323 | 202.1249
| 274.5 | 0.2324 | 202.1508
| 274.52 | 0.2324 | 202.2203
| 274.54 | 0.2324 | 202.2758
| 274.56 | 0.2324 | 202.2238
| 274.58 | 0.2324 | 202.2183
| 274.6 | 0.2324 | 202.1395
| 274.62 | 0.2325 | 202.2367
| 274.64 | 0.2325 | 202.2844
| 274.66 | 0.2325 | 202.2814
| 274.68 | 0.2325 | 202.2783
| 274.7 | 0.2325 | 202.2193
| 274.72 | 0.2325 | 202.2091
| 274.74 | 0.2326 | 202.1859
| 274.76 | 0.2326 | 202.2613
| 274.78 | 0.2326 | 202.302
| 274.8 | 0.2326 | 202.2163
| 274.82 | 0.2326 | 202.065
| 274.84 | 0.2326 | 202.1159
| 274.86 | 0.2327 | 202.1197
| 274.88 | 0.2327 | 202.0704
| 274.9 | 0.2327 | 202.3064
| 274.92 | 0.2327 | 202.389
| 274.94 | 0.2327 | 202.2214
| 274.96 | 0.2327 | 202.1452
| 274.98 | 0.2328 | 202.124
| 275 | 0.2328 | 202.2733
| 275.02 | 0.2328 | 202.4225
| 275.04 | 0.2328 | 202.4315
| 275.06 | 0.2328 | 202.3263
| 275.08 | 0.2328 | 202.2869
| 275.1 | 0.2329 | 202.3194
| 275.12 | 0.2329 | 202.4629
| 275.14 | 0.2329 | 202.3461
| 275.16 | 0.2329 | 202.3323
| 275.18 | 0.2329 | 202.36
| 275.2 | 0.2329 | 202.4388
| 275.22 | 0.233 | 202.2872
| 275.24 | 0.233 | 202.194
| 275.26 | 0.233 | 202.2397
| 275.28 | 0.233 | 202.2805
| 275.3 | 0.233 | 202.235
| 275.32 | 0.233 | 202.2429
| 275.34 | 0.2331 | 202.3382
| 275.36 | 0.2331 | 202.5773
| 275.38 | 0.2331 | 202.604
| 275.4 | 0.2331 | 202.431
| 275.42 | 0.2331 | 202.396
| 275.44 | 0.2331 | 202.372
| 275.46 | 0.2332 | 202.3092
| 275.48 | 0.2332 | 202.2206
| 275.5 | 0.2332 | 202.3077
| 275.52 | 0.2332 | 202.3405
| 275.54 | 0.2332 | 202.2851
| 275.56 | 0.2332 | 202.4326
| 275.58 | 0.2333 | 202.6132
| 275.6 | 0.2333 | 202.4777
| 275.62 | 0.2333 | 202.3024
| 275.64 | 0.2333 | 202.3338
| 275.66 | 0.2333 | 202.4652
| 275.68 | 0.2333 | 202.5366
| 275.7 | 0.2334 | 202.4025
| 275.72 | 0.2334 | 202.4547
| 275.74 | 0.2334 | 202.3843
| 275.76 | 0.2334 | 202.3699
| 275.78 | 0.2334 | 202.3026
| 275.8 | 0.2334 | 202.3274
| 275.82 | 0.2335 | 202.3004
| 275.84 | 0.2335 | 202.2199
| 275.86 | 0.2335 | 202.2688
| 275.88 | 0.2335 | 202.2257
| 275.9 | 0.2335 | 202.3166
| 275.92 | 0.2335 | 202.3526
| 275.94 | 0.2335 | 202.4537
| 275.96 | 0.2336 | 202.3957
| 275.98 | 0.2336 | 202.4237
| 276 | 0.2336 | 202.4617
| 276.02 | 0.2336 | 202.4862
| 276.04 | 0.2336 | 202.4834
| 276.06 | 0.2336 | 202.3834
| 276.08 | 0.2337 | 202.3064
| 276.1 | 0.2337 | 202.4666
| 276.12 | 0.2337 | 202.4403
| 276.14 | 0.2337 | 202.4765
| 276.16 | 0.2337 | 202.4618
| 276.18 | 0.2337 | 202.492
| 276.2 | 0.2338 | 202.5159
| 276.22 | 0.2338 | 202.3757
| 276.24 | 0.2338 | 202.3461
| 276.26 | 0.2338 | 202.5238
| 276.28 | 0.2338 | 202.5969
| 276.3 | 0.2338 | 202.6917
| 276.32 | 0.2339 | 202.7212
| 276.34 | 0.2339 | 202.772
| 276.36 | 0.2339 | 202.8492
| 276.38 | 0.2339 | 202.8264
| 276.4 | 0.2339 | 202.7814
| 276.42 | 0.234 | 202.7933
| 276.44 | 0.234 | 202.7305
| 276.46 | 0.234 | 202.6569
| 276.48 | 0.234 | 202.6511
| 276.5 | 0.234 | 202.6556
| 276.52 | 0.234 | 202.71
| 276.54 | 0.2341 | 202.6969
| 276.56 | 0.2341 | 202.6347
| 276.58 | 0.2341 | 202.5626
| 276.6 | 0.2341 | 202.6118
| 276.62 | 0.2341 | 202.736
| 276.64 | 0.2341 | 202.8636
| 276.66 | 0.2342 | 202.6782
| 276.68 | 0.2342 | 202.5994
| 276.7 | 0.2342 | 202.6668
| 276.72 | 0.2342 | 202.915
| 276.74 | 0.2342 | 202.947
| 276.76 | 0.2342 | 202.8798
| 276.78 | 0.2343 | 202.8908
| 276.8 | 0.2343 | 202.7639
| 276.82 | 0.2343 | 202.7387
| 276.84 | 0.2343 | 202.8014
| 276.86 | 0.2343 | 202.7692
| 276.88 | 0.2343 | 202.8066
| 276.9 | 0.2344 | 202.7194
| 276.92 | 0.2344 | 202.7708
| 276.94 | 0.2344 | 202.8872
| 276.96 | 0.2344 | 202.9797
| 276.98 | 0.2344 | 202.9402
| 277 | 0.2344 | 202.804
| 277.02 | 0.2345 | 202.7161
| 277.04 | 0.2345 | 202.7393
| 277.06 | 0.2345 | 202.9011
| 277.08 | 0.2345 | 202.845
| 277.1 | 0.2345 | 202.8597
| 277.12 | 0.2345 | 202.9205
| 277.14 | 0.2346 | 202.9151
| 277.16 | 0.2346 | 203.0045
| 277.18 | 0.2346 | 203.0397
| 277.2 | 0.2346 | 203.0006
| 277.22 | 0.2346 | 203.0168
| 277.24 | 0.2347 | 203.1062
| 277.26 | 0.2347 | 203.0499
| 277.28 | 0.2347 | 203.0872
| 277.3 | 0.2347 | 203.0542
| 277.32 | 0.2347 | 202.9649
| 277.34 | 0.2347 | 202.9583
| 277.36 | 0.2347 | 202.89
| 277.38 | 0.2348 | 202.9416
| 277.4 | 0.2348 | 202.8896
| 277.42 | 0.2348 | 203.0291
| 277.44 | 0.2348 | 202.948
| 277.46 | 0.2348 | 202.7561
| 277.48 | 0.2348 | 202.9814
| 277.5 | 0.2349 | 202.9721
| 277.52 | 0.2349 | 202.9828
| 277.54 | 0.2349 | 203.0449
| 277.56 | 0.2349 | 203.0127
| 277.58 | 0.2349 | 203.0415
| 277.6 | 0.2349 | 203.1402
| 277.62 | 0.235 | 203.1911
| 277.64 | 0.235 | 203.0789
| 277.66 | 0.235 | 202.979
| 277.68 | 0.235 | 203.1069
| 277.7 | 0.235 | 203.1636
| 277.72 | 0.2351 | 203.046
| 277.74 | 0.2351 | 202.8878
| 277.76 | 0.2351 | 202.9493
| 277.78 | 0.2351 | 203.0515
| 277.8 | 0.2351 | 203.1596
| 277.82 | 0.2351 | 203.2262
| 277.84 | 0.2352 | 203.1627
| 277.86 | 0.2352 | 203.1989
| 277.88 | 0.2352 | 203.2514
| 277.9 | 0.2352 | 203.198
| 277.92 | 0.2352 | 203.1783
| 277.94 | 0.2353 | 203.1298
| 277.96 | 0.2353 | 203.1942
| 277.98 | 0.2353 | 203.1185
| 278 | 0.2353 | 203.227
| 278.02 | 0.2353 | 203.282
| 278.04 | 0.2353 | 203.3402
| 278.06 | 0.2354 | 203.5127
| 278.08 | 0.2354 | 203.5336
| 278.1 | 0.2354 | 203.4056
| 278.12 | 0.2354 | 203.3795
| 278.14 | 0.2354 | 203.3063
| 278.16 | 0.2354 | 203.3221
| 278.18 | 0.2355 | 203.3418
| 278.2 | 0.2355 | 203.4061
| 278.22 | 0.2355 | 203.4655
| 278.24 | 0.2355 | 203.437
| 278.26 | 0.2355 | 203.4028
| 278.28 | 0.2355 | 203.4413
| 278.3 | 0.2356 | 203.4321
| 278.32 | 0.2356 | 203.2874
| 278.34 | 0.2356 | 203.1279
| 278.36 | 0.2356 | 203.2535
| 278.38 | 0.2356 | 203.3783
| 278.4 | 0.2356 | 203.3781
| 278.42 | 0.2357 | 203.369
| 278.44 | 0.2357 | 203.5176
| 278.46 | 0.2357 | 203.4702
| 278.48 | 0.2357 | 203.3344
| 278.5 | 0.2357 | 203.3686
| 278.52 | 0.2357 | 203.3676
| 278.54 | 0.2358 | 203.4618
| 278.56 | 0.2358 | 203.4813
| 278.58 | 0.2358 | 203.5805
| 278.6 | 0.2358 | 203.6512
| 278.62 | 0.2358 | 203.5462
| 278.64 | 0.2359 | 203.5633
| 278.66 | 0.2359 | 203.5423
| 278.68 | 0.2359 | 203.6255
| 278.7 | 0.2359 | 203.5167
| 278.72 | 0.2359 | 203.5147
| 278.74 | 0.2359 | 203.4212
| 278.76 | 0.236 | 203.4981
| 278.78 | 0.236 | 203.5605
| 278.8 | 0.236 | 203.5136
| 278.82 | 0.236 | 203.5253
| 278.84 | 0.236 | 203.5681
| 278.86 | 0.236 | 203.5798
| 278.88 | 0.2361 | 203.5954
| 278.9 | 0.2361 | 203.4822
| 278.92 | 0.2361 | 203.4814
| 278.94 | 0.2361 | 203.5276
| 278.96 | 0.2361 | 203.6465
| 278.98 | 0.2361 | 203.6704
| 279 | 0.2362 | 203.6778
| 279.02 | 0.2362 | 203.6576
| 279.04 | 0.2362 | 203.6935
| 279.06 | 0.2362 | 203.6265
| 279.08 | 0.2362 | 203.6923
| 279.1 | 0.2362 | 203.6724
| 279.12 | 0.2363 | 203.782
| 279.14 | 0.2363 | 203.7596
| 279.16 | 0.2363 | 203.5897
| 279.18 | 0.2363 | 203.5937
| 279.2 | 0.2363 | 203.6626
| 279.22 | 0.2363 | 203.5913
| 279.24 | 0.2364 | 203.5693
| 279.26 | 0.2364 | 203.6782
| 279.28 | 0.2364 | 203.6685
| 279.3 | 0.2364 | 203.7027
| 279.32 | 0.2364 | 203.7493
| 279.34 | 0.2365 | 203.8686
| 279.36 | 0.2365 | 203.9409
| 279.38 | 0.2365 | 203.8857
| 279.4 | 0.2365 | 203.903
| 279.42 | 0.2365 | 203.8658
| 279.44 | 0.2365 | 203.78
| 279.46 | 0.2366 | 203.8056
| 279.48 | 0.2366 | 203.766
| 279.5 | 0.2366 | 203.8426
| 279.52 | 0.2366 | 203.9236
| 279.54 | 0.2366 | 203.882
| 279.56 | 0.2366 | 203.9239
| 279.58 | 0.2367 | 203.8975
| 279.6 | 0.2367 | 203.9732
| 279.62 | 0.2367 | 204.1036
| 279.64 | 0.2367 | 204.0164
| 279.66 | 0.2367 | 203.9846
| 279.68 | 0.2367 | 203.9772
| 279.7 | 0.2368 | 203.8697
| 279.72 | 0.2368 | 203.8132
| 279.74 | 0.2368 | 203.9418
| 279.76 | 0.2368 | 204.0306
| 279.78 | 0.2368 | 203.9827
| 279.8 | 0.2368 | 203.9493
| 279.82 | 0.2369 | 203.8913
| 279.84 | 0.2369 | 203.9225
| 279.86 | 0.2369 | 203.8833
| 279.88 | 0.2369 | 203.927
| 279.9 | 0.2369 | 203.9398
| 279.92 | 0.2369 | 203.9582
| 279.94 | 0.237 | 203.8456
| 279.96 | 0.237 | 204.0283
| 279.98 | 0.237 | 204.0051
| 280 | 0.237 | 203.9603
| 280.02 | 0.237 | 203.8229
| 280.04 | 0.237 | 203.9339
| 280.06 | 0.2371 | 204.0292
| 280.08 | 0.2371 | 204.1818
| 280.1 | 0.2371 | 204.1866
| 280.12 | 0.2371 | 204.1877
| 280.14 | 0.2371 | 204.1375
| 280.16 | 0.2371 | 204.0468
| 280.18 | 0.2372 | 204.0705
| 280.2 | 0.2372 | 204.1254
| 280.22 | 0.2372 | 204.1204
| 280.24 | 0.2372 | 204.0526
| 280.26 | 0.2372 | 204.1934
| 280.28 | 0.2372 | 204.2328
| 280.3 | 0.2373 | 204.223
| 280.32 | 0.2373 | 204.2128
| 280.34 | 0.2373 | 204.2422
| 280.36 | 0.2373 | 204.1279
| 280.38 | 0.2373 | 204.1582
| 280.4 | 0.2373 | 204.0782
| 280.42 | 0.2374 | 204.0779
| 280.44 | 0.2374 | 204.245
| 280.46 | 0.2374 | 204.3959
| 280.48 | 0.2374 | 204.5269
| 280.5 | 0.2374 | 204.645
| 280.52 | 0.2374 | 204.4478
| 280.54 | 0.2375 | 204.318
| 280.56 | 0.2375 | 204.2951
| 280.58 | 0.2375 | 204.4837
| 280.6 | 0.2375 | 204.4892
| 280.62 | 0.2375 | 204.3624
| 280.64 | 0.2375 | 204.2985
| 280.66 | 0.2376 | 204.3936
| 280.68 | 0.2376 | 204.5046
| 280.7 | 0.2376 | 204.4185
| 280.72 | 0.2376 | 204.3432
| 280.74 | 0.2376 | 204.3028
| 280.76 | 0.2376 | 204.3873
| 280.78 | 0.2377 | 204.4615
| 280.8 | 0.2377 | 204.493
| 280.82 | 0.2377 | 204.5434
| 280.84 | 0.2377 | 204.6064
| 280.86 | 0.2377 | 204.6643
| 280.88 | 0.2377 | 204.5772
| 280.9 | 0.2378 | 204.6429
| 280.92 | 0.2378 | 204.7463
| 280.94 | 0.2378 | 204.7263
| 280.96 | 0.2378 | 204.6064
| 280.98 | 0.2378 | 204.5766
| 281 | 0.2378 | 204.6355
| 281.02 | 0.2379 | 204.6806
| 281.04 | 0.2379 | 204.5575
| 281.06 | 0.2379 | 204.4344
| 281.08 | 0.2379 | 204.5086
| 281.1 | 0.2379 | 204.691
| 281.12 | 0.2379 | 204.7662
| 281.14 | 0.238 | 204.6268
| 281.16 | 0.238 | 204.7279
| 281.18 | 0.238 | 204.7375
| 281.2 | 0.238 | 204.5796
| 281.22 | 0.238 | 204.4971
| 281.24 | 0.238 | 204.5239
| 281.26 | 0.2381 | 204.5068
| 281.28 | 0.2381 | 204.5979
| 281.3 | 0.2381 | 204.6956
| 281.32 | 0.2381 | 204.876
| 281.34 | 0.2381 | 204.8927
| 281.36 | 0.2381 | 204.9202
| 281.38 | 0.2382 | 205.017
| 281.4 | 0.2382 | 204.9136
| 281.42 | 0.2382 | 204.9274
| 281.44 | 0.2382 | 204.8733
| 281.46 | 0.2382 | 204.8378
| 281.48 | 0.2382 | 204.8396
| 281.5 | 0.2383 | 204.9457
| 281.52 | 0.2383 | 204.8759
| 281.54 | 0.2383 | 204.8624
| 281.56 | 0.2383 | 204.9402
| 281.58 | 0.2383 | 204.9745
| 281.6 | 0.2383 | 204.9931
| 281.62 | 0.2384 | 204.9166
| 281.64 | 0.2384 | 204.9127
| 281.66 | 0.2384 | 204.8736
| 281.68 | 0.2384 | 204.9434
| 281.7 | 0.2384 | 204.8794
| 281.72 | 0.2384 | 204.9414
| 281.74 | 0.2385 | 205.0591
| 281.76 | 0.2385 | 205.1718
| 281.78 | 0.2385 | 205.1239
| 281.8 | 0.2385 | 205.0168
| 281.82 | 0.2385 | 204.9474
| 281.84 | 0.2385 | 205.0322
| 281.86 | 0.2386 | 205.1823
| 281.88 | 0.2386 | 205.1807
| 281.9 | 0.2386 | 205.3462
| 281.92 | 0.2386 | 205.273
| 281.94 | 0.2386 | 205.0752
| 281.96 | 0.2386 | 205.006
| 281.98 | 0.2387 | 204.9867
| 282 | 0.2387 | 205.0682
| 282.02 | 0.2387 | 205.1881
| 282.04 | 0.2387 | 205.2231
| 282.06 | 0.2387 | 205.2
| 282.08 | 0.2387 | 205.1976
| 282.1 | 0.2388 | 205.2756
| 282.12 | 0.2388 | 205.3795
| 282.14 | 0.2388 | 205.321
| 282.16 | 0.2388 | 205.3453
| 282.18 | 0.2388 | 205.4593
| 282.2 | 0.2388 | 205.5141
| 282.22 | 0.2389 | 205.4442
| 282.24 | 0.2389 | 205.4041
| 282.26 | 0.2389 | 205.3612
| 282.28 | 0.2389 | 205.5091
| 282.3 | 0.2389 | 205.4908
| 282.32 | 0.2389 | 205.4533
| 282.34 | 0.239 | 205.5551
| 282.36 | 0.239 | 205.3755
| 282.38 | 0.239 | 205.338
| 282.4 | 0.239 | 205.3985
| 282.42 | 0.239 | 205.4269
| 282.44 | 0.239 | 205.4545
| 282.46 | 0.2391 | 205.5741
| 282.48 | 0.2391 | 205.5251
| 282.5 | 0.2391 | 205.5875
| 282.52 | 0.2391 | 205.5585
| 282.54 | 0.2391 | 205.6009
| 282.56 | 0.2391 | 205.4803
| 282.58 | 0.2392 | 205.5162
| 282.6 | 0.2392 | 205.6035
| 282.62 | 0.2392 | 205.5482
| 282.64 | 0.2392 | 205.4937
| 282.66 | 0.2392 | 205.5798
| 282.68 | 0.2392 | 205.5489
| 282.7 | 0.2393 | 205.5082
| 282.72 | 0.2393 | 205.6668
| 282.74 | 0.2393 | 205.6758
| 282.76 | 0.2393 | 205.578
| 282.78 | 0.2393 | 205.5345
| 282.8 | 0.2394 | 205.6802
| 282.82 | 0.2394 | 205.6863
| 282.84 | 0.2394 | 205.6075
| 282.86 | 0.2394 | 205.6129
| 282.88 | 0.2394 | 205.6558
| 282.9 | 0.2394 | 205.9084
| 282.92 | 0.2395 | 205.9846
| 282.94 | 0.2395 | 205.9829
| 282.96 | 0.2395 | 205.9564
| 282.98 | 0.2395 | 205.9038
| 283 | 0.2395 | 205.7322
| 283.02 | 0.2395 | 205.758
| 283.04 | 0.2396 | 205.8163
| 283.06 | 0.2396 | 205.8014
| 283.08 | 0.2396 | 205.7966
| 283.1 | 0.2396 | 205.8544
| 283.12 | 0.2396 | 205.8244
| 283.14 | 0.2396 | 205.8198
| 283.16 | 0.2397 | 205.69
| 283.18 | 0.2397 | 205.7242
| 283.2 | 0.2397 | 205.828
| 283.22 | 0.2397 | 205.9244
| 283.24 | 0.2397 | 205.9895
| 283.26 | 0.2397 | 206.0084
| 283.28 | 0.2398 | 205.9278
| 283.3 | 0.2398 | 205.9713
| 283.32 | 0.2398 | 205.9613
| 283.34 | 0.2398 | 206.0085
| 283.36 | 0.2398 | 205.8795
| 283.38 | 0.2399 | 205.8713
| 283.4 | 0.2399 | 205.9899
| 283.42 | 0.2399 | 206.1289
| 283.44 | 0.2399 | 206.1986
| 283.46 | 0.2399 | 206.2507
| 283.48 | 0.2399 | 206.3025
| 283.5 | 0.24 | 206.0269
| 283.52 | 0.24 | 206.017
| 283.54 | 0.24 | 206.1012
| 283.56 | 0.24 | 206.1141
| 283.58 | 0.24 | 206.15
| 283.6 | 0.24 | 206.1902
| 283.62 | 0.2401 | 206.2404
| 283.64 | 0.2401 | 206.1768
| 283.66 | 0.2401 | 206.2771
| 283.68 | 0.2401 | 206.3177
| 283.7 | 0.2401 | 206.247
| 283.72 | 0.2401 | 206.1459
| 283.74 | 0.2402 | 206.2039
| 283.76 | 0.2402 | 206.2977
| 283.78 | 0.2402 | 206.205
| 283.8 | 0.2402 | 206.3009
| 283.82 | 0.2402 | 206.2311
| 283.84 | 0.2403 | 206.2739
| 283.86 | 0.2403 | 206.3035
| 283.88 | 0.2403 | 206.4416
| 283.9 | 0.2403 | 206.4439
| 283.92 | 0.2403 | 206.3994
| 283.94 | 0.2403 | 206.4165
| 283.96 | 0.2404 | 206.5247
| 283.98 | 0.2404 | 206.2804
| 284 | 0.2404 | 206.1133
| 284.02 | 0.2404 | 206.2379
| 284.04 | 0.2404 | 206.4118
| 284.06 | 0.2404 | 206.3892
| 284.08 | 0.2405 | 206.4441
| 284.1 | 0.2405 | 206.4137
| 284.12 | 0.2405 | 206.4057
| 284.14 | 0.2405 | 206.4923
| 284.16 | 0.2405 | 206.5481
| 284.18 | 0.2405 | 206.3993
| 284.2 | 0.2406 | 206.2988
| 284.22 | 0.2406 | 206.4077
| 284.24 | 0.2406 | 206.3383
| 284.26 | 0.2406 | 206.4886
| 284.28 | 0.2406 | 206.6309
| 284.3 | 0.2406 | 206.652
| 284.32 | 0.2407 | 206.6247
| 284.34 | 0.2407 | 206.631
| 284.36 | 0.2407 | 206.6544
| 284.38 | 0.2407 | 206.6089
| 284.4 | 0.2407 | 206.7236
| 284.42 | 0.2408 | 206.7632
| 284.44 | 0.2408 | 206.5702
| 284.46 | 0.2408 | 206.5366
| 284.48 | 0.2408 | 206.7497
| 284.5 | 0.2408 | 206.6805
| 284.52 | 0.2408 | 206.5002
| 284.54 | 0.2409 | 206.5422
| 284.56 | 0.2409 | 206.5862
| 284.58 | 0.2409 | 206.7618
| 284.6 | 0.2409 | 206.7555
| 284.62 | 0.2409 | 206.7626
| 284.64 | 0.2409 | 206.8572
| 284.66 | 0.241 | 206.8872
| 284.68 | 0.241 | 206.8012
| 284.7 | 0.241 | 206.7896
| 284.72 | 0.241 | 206.8894
| 284.74 | 0.241 | 206.8546
| 284.76 | 0.241 | 206.7509
| 284.78 | 0.2411 | 206.7173
| 284.8 | 0.2411 | 206.9021
| 284.82 | 0.2411 | 207.0834
| 284.84 | 0.2411 | 206.9726
| 284.86 | 0.2411 | 206.9568
| 284.88 | 0.2411 | 206.9849
| 284.9 | 0.2412 | 207.0245
| 284.92 | 0.2412 | 206.981
| 284.94 | 0.2412 | 206.7928
| 284.96 | 0.2412 | 206.806
| 284.98 | 0.2412 | 206.8736
| 285 | 0.2412 | 206.9933
| 285.02 | 0.2413 | 207.0318
| 285.04 | 0.2413 | 206.9838
| 285.06 | 0.2413 | 206.8135
| 285.08 | 0.2413 | 206.7725
| 285.1 | 0.2413 | 206.9629
| 285.12 | 0.2414 | 206.9849
| 285.14 | 0.2414 | 206.9648
| 285.16 | 0.2414 | 206.9655
| 285.18 | 0.2414 | 207.0401
| 285.2 | 0.2414 | 207.0396
| 285.22 | 0.2414 | 207.0993
| 285.24 | 0.2415 | 207.1573
| 285.26 | 0.2415 | 207.0962
| 285.28 | 0.2415 | 207.1108
| 285.3 | 0.2415 | 207.1689
| 285.32 | 0.2415 | 207.2477
| 285.34 | 0.2415 | 207.1665
| 285.36 | 0.2416 | 207.1057
| 285.38 | 0.2416 | 207.1419
| 285.4 | 0.2416 | 207.2258
| 285.42 | 0.2416 | 207.1928
| 285.44 | 0.2416 | 207.1044
| 285.46 | 0.2416 | 207.1184
| 285.48 | 0.2417 | 207.2142
| 285.5 | 0.2417 | 207.3126
| 285.52 | 0.2417 | 207.2365
| 285.54 | 0.2417 | 207.2347
| 285.56 | 0.2417 | 207.3344
| 285.58 | 0.2417 | 207.369
| 285.6 | 0.2418 | 207.4293
| 285.62 | 0.2418 | 207.3714
| 285.64 | 0.2418 | 207.1165
| 285.66 | 0.2418 | 207.1483
| 285.68 | 0.2418 | 207.3334
| 285.7 | 0.2418 | 207.3423
| 285.72 | 0.2419 | 207.3853
| 285.74 | 0.2419 | 207.3508
| 285.76 | 0.2419 | 207.2311
| 285.78 | 0.2419 | 207.2698
| 285.8 | 0.2419 | 207.3341
| 285.82 | 0.2419 | 207.412
| 285.84 | 0.242 | 207.4859
| 285.86 | 0.242 | 207.3709
| 285.88 | 0.242 | 207.2675
| 285.9 | 0.242 | 207.2649
| 285.92 | 0.242 | 207.3535
| 285.94 | 0.242 | 207.4977
| 285.96 | 0.2421 | 207.4327
| 285.98 | 0.2421 | 207.3702
| 286 | 0.2421 | 207.3494
| 286.02 | 0.2421 | 207.3921
| 286.04 | 0.2421 | 207.3929
| 286.06 | 0.2421 | 207.5338
| 286.08 | 0.2422 | 207.6118
| 286.1 | 0.2422 | 207.6529
| 286.12 | 0.2422 | 207.618
| 286.14 | 0.2422 | 207.5556
| 286.16 | 0.2422 | 207.6786
| 286.18 | 0.2422 | 207.6062
| 286.2 | 0.2423 | 207.5847
| 286.22 | 0.2423 | 207.4823
| 286.24 | 0.2423 | 207.4124
| 286.26 | 0.2423 | 207.5518
| 286.28 | 0.2423 | 207.5995
| 286.3 | 0.2423 | 207.4212
| 286.32 | 0.2424 | 207.3434
| 286.34 | 0.2424 | 207.4432
| 286.36 | 0.2424 | 207.4606
| 286.38 | 0.2424 | 207.4837
| 286.4 | 0.2424 | 207.5975
| 286.42 | 0.2424 | 207.564
| 286.44 | 0.2425 | 207.5895
| 286.46 | 0.2425 | 207.6855
| 286.48 | 0.2425 | 207.7425
| 286.5 | 0.2425 | 207.6756
| 286.52 | 0.2425 | 207.7694
| 286.54 | 0.2425 | 207.7223
| 286.56 | 0.2426 | 207.7522
| 286.58 | 0.2426 | 207.8462
| 286.6 | 0.2426 | 207.8311
| 286.62 | 0.2426 | 207.694
| 286.64 | 0.2426 | 207.671
| 286.66 | 0.2426 | 207.5738
| 286.68 | 0.2427 | 207.695
| 286.7 | 0.2427 | 207.7654
| 286.72 | 0.2427 | 207.7291
| 286.74 | 0.2427 | 207.8142
| 286.76 | 0.2427 | 207.6608
| 286.78 | 0.2427 | 207.5704
| 286.8 | 0.2428 | 207.6281
| 286.82 | 0.2428 | 207.6957
| 286.84 | 0.2428 | 207.708
| 286.86 | 0.2428 | 207.7724
| 286.88 | 0.2428 | 207.8311
| 286.9 | 0.2428 | 207.8892
| 286.92 | 0.2429 | 207.7511
| 286.94 | 0.2429 | 207.7024
| 286.96 | 0.2429 | 207.8707
| 286.98 | 0.2429 | 207.8976
| 287 | 0.2429 | 207.7681
| 287.02 | 0.2429 | 207.7878
| 287.04 | 0.243 | 207.8211
| 287.06 | 0.243 | 207.938
| 287.08 | 0.243 | 208.0147
| 287.1 | 0.243 | 207.9311
| 287.12 | 0.243 | 208.0098
| 287.14 | 0.243 | 208.0581
| 287.16 | 0.2431 | 208.0644
| 287.18 | 0.2431 | 208.05
| 287.2 | 0.2431 | 207.952
| 287.22 | 0.2431 | 208.0449
| 287.24 | 0.2431 | 208.0558
| 287.26 | 0.2431 | 208.0236
| 287.28 | 0.2432 | 207.9872
| 287.3 | 0.2432 | 207.9774
| 287.32 | 0.2432 | 208.0182
| 287.34 | 0.2432 | 208.0346
| 287.36 | 0.2432 | 208.1237
| 287.38 | 0.2432 | 208.0713
| 287.4 | 0.2433 | 208.0782
| 287.42 | 0.2433 | 208.2283
| 287.44 | 0.2433 | 208.1969
| 287.46 | 0.2433 | 208.1156
| 287.48 | 0.2433 | 208.0986
| 287.5 | 0.2433 | 207.9524
| 287.52 | 0.2434 | 207.8428
| 287.54 | 0.2434 | 208.0379
| 287.56 | 0.2434 | 208.2097
| 287.58 | 0.2434 | 208.29
| 287.6 | 0.2434 | 208.2644
| 287.62 | 0.2434 | 208.3167
| 287.64 | 0.2435 | 208.4743
| 287.66 | 0.2435 | 208.2389
| 287.68 | 0.2435 | 208.1819
| 287.7 | 0.2435 | 208.1327
| 287.72 | 0.2435 | 208.1586
| 287.74 | 0.2435 | 208.1245
| 287.76 | 0.2436 | 208.1335
| 287.78 | 0.2436 | 208.2338
| 287.8 | 0.2436 | 208.2357
| 287.82 | 0.2436 | 208.2951
| 287.84 | 0.2436 | 208.2943
| 287.86 | 0.2436 | 208.2176
| 287.88 | 0.2437 | 208.1329
| 287.9 | 0.2437 | 208.3161
| 287.92 | 0.2437 | 208.4978
| 287.94 | 0.2437 | 208.5705
| 287.96 | 0.2437 | 208.4034
| 287.98 | 0.2437 | 208.431
| 288 | 0.2438 | 208.4673
| 288.02 | 0.2438 | 208.2832
| 288.04 | 0.2438 | 208.3305
| 288.06 | 0.2438 | 208.3849
| 288.08 | 0.2438 | 208.3672
| 288.1 | 0.2438 | 208.4332
| 288.12 | 0.2439 | 208.4752
| 288.14 | 0.2439 | 208.3002
| 288.16 | 0.2439 | 208.3432
| 288.18 | 0.2439 | 208.4917
| 288.2 | 0.2439 | 208.4729
| 288.22 | 0.2439 | 208.403
| 288.24 | 0.244 | 208.4301
| 288.26 | 0.244 | 208.5155
| 288.28 | 0.244 | 208.4416
| 288.3 | 0.244 | 208.3986
| 288.32 | 0.244 | 208.492
| 288.34 | 0.244 | 208.5709
| 288.36 | 0.2441 | 208.5906
| 288.38 | 0.2441 | 208.6709
| 288.4 | 0.2441 | 208.7234
| 288.42 | 0.2441 | 208.7718
| 288.44 | 0.2441 | 208.7084
| 288.46 | 0.2442 | 208.5471
| 288.48 | 0.2442 | 208.5133
| 288.5 | 0.2442 | 208.4964
| 288.52 | 0.2442 | 208.6078
| 288.54 | 0.2442 | 208.6886
| 288.56 | 0.2442 | 208.6038
| 288.58 | 0.2443 | 208.7072
| 288.6 | 0.2443 | 208.7667
| 288.62 | 0.2443 | 208.815
| 288.64 | 0.2443 | 208.6995
| 288.66 | 0.2443 | 208.805
| 288.68 | 0.2443 | 208.6272
| 288.7 | 0.2444 | 208.5894
| 288.72 | 0.2444 | 208.7862
| 288.74 | 0.2444 | 208.8133
| 288.76 | 0.2444 | 208.7646
| 288.78 | 0.2444 | 208.6848
| 288.8 | 0.2444 | 208.7232
| 288.82 | 0.2445 | 208.5905
| 288.84 | 0.2445 | 208.664
| 288.86 | 0.2445 | 208.864
| 288.88 | 0.2445 | 208.792
| 288.9 | 0.2445 | 208.8066
| 288.92 | 0.2445 | 208.9557
| 288.94 | 0.2446 | 208.9989
| 288.96 | 0.2446 | 208.8887
| 288.98 | 0.2446 | 208.8444
| 289 | 0.2446 | 208.8158
| 289.02 | 0.2446 | 208.8442
| 289.04 | 0.2446 | 208.7633
| 289.06 | 0.2447 | 208.7933
| 289.08 | 0.2447 | 208.7793
| 289.1 | 0.2447 | 208.7761
| 289.12 | 0.2447 | 208.8581
| 289.14 | 0.2447 | 208.9546
| 289.16 | 0.2447 | 209.0095
| 289.18 | 0.2448 | 209.1074
| 289.2 | 0.2448 | 209.1452
| 289.22 | 0.2448 | 209.0801
| 289.24 | 0.2448 | 209.0052
| 289.26 | 0.2448 | 209.0241
| 289.28 | 0.2449 | 208.9765
| 289.3 | 0.2449 | 208.8531
| 289.32 | 0.2449 | 208.9046
| 289.34 | 0.2449 | 208.885
| 289.36 | 0.2449 | 209.1056
| 289.38 | 0.2449 | 209.0965
| 289.4 | 0.245 | 209.1197
| 289.42 | 0.245 | 209.1494
| 289.44 | 0.245 | 209.116
| 289.46 | 0.245 | 209.0424
| 289.48 | 0.245 | 208.9697
| 289.5 | 0.245 | 208.992
| 289.52 | 0.2451 | 209.0562
| 289.54 | 0.2451 | 209.1686
| 289.56 | 0.2451 | 209.2035
| 289.58 | 0.2451 | 209.1803
| 289.6 | 0.2451 | 209.3223
| 289.62 | 0.2451 | 209.3978
| 289.64 | 0.2452 | 209.3056
| 289.66 | 0.2452 | 209.1835
| 289.68 | 0.2452 | 209.1858
| 289.7 | 0.2452 | 209.1628
| 289.72 | 0.2452 | 208.9688
| 289.74 | 0.2452 | 208.9244
| 289.76 | 0.2453 | 208.9916
| 289.78 | 0.2453 | 209.0693
| 289.8 | 0.2453 | 209.1185
| 289.82 | 0.2453 | 209.2692
| 289.84 | 0.2453 | 209.3506
| 289.86 | 0.2453 | 209.4213
| 289.88 | 0.2454 | 209.3528
| 289.9 | 0.2454 | 209.1073
| 289.92 | 0.2454 | 209.2502
| 289.94 | 0.2454 | 209.2671
| 289.96 | 0.2454 | 209.2611
| 289.98 | 0.2455 | 209.3513
| 290 | 0.2455 | 209.295
| 290.02 | 0.2455 | 209.231
| 290.04 | 0.2455 | 209.2985
| 290.06 | 0.2455 | 209.4157
| 290.08 | 0.2455 | 209.4224
| 290.1 | 0.2456 | 209.3808
| 290.12 | 0.2456 | 209.506
| 290.14 | 0.2456 | 209.3742
| 290.16 | 0.2456 | 209.369
| 290.18 | 0.2456 | 209.2709
| 290.2 | 0.2457 | 209.3117
| 290.22 | 0.2457 | 209.4301
| 290.24 | 0.2457 | 209.4937
| 290.26 | 0.2457 | 209.68
| 290.28 | 0.2457 | 209.5963
| 290.3 | 0.2457 | 209.4891
| 290.32 | 0.2458 | 209.4261
| 290.34 | 0.2458 | 209.5538
| 290.36 | 0.2458 | 209.6181
| 290.38 | 0.2458 | 209.6258
| 290.4 | 0.2458 | 209.5813
| 290.42 | 0.2458 | 209.3838
| 290.44 | 0.2459 | 209.5417
| 290.46 | 0.2459 | 209.5706
| 290.48 | 0.2459 | 209.4746
| 290.5 | 0.2459 | 209.5692
| 290.52 | 0.2459 | 209.4766
| 290.54 | 0.2459 | 209.5488
| 290.56 | 0.246 | 209.6962
| 290.58 | 0.246 | 209.6727
| 290.6 | 0.246 | 209.6955
| 290.62 | 0.246 | 209.5338
| 290.64 | 0.246 | 209.5857
| 290.66 | 0.246 | 209.6486
| 290.68 | 0.2461 | 209.8189
| 290.7 | 0.2461 | 209.8302
| 290.72 | 0.2461 | 209.6877
| 290.74 | 0.2461 | 209.7364
| 290.76 | 0.2461 | 209.7909
| 290.78 | 0.2461 | 209.8803
| 290.8 | 0.2462 | 209.8903
| 290.82 | 0.2462 | 209.7273
| 290.84 | 0.2462 | 209.6877
| 290.86 | 0.2462 | 209.6171
| 290.88 | 0.2462 | 209.6652
| 290.9 | 0.2462 | 209.7002
| 290.92 | 0.2463 | 209.8472
| 290.94 | 0.2463 | 209.9291
| 290.96 | 0.2463 | 209.838
| 290.98 | 0.2463 | 209.8053
| 291 | 0.2463 | 209.7578
| 291.02 | 0.2463 | 209.7418
| 291.04 | 0.2464 | 209.6914
| 291.06 | 0.2464 | 209.6615
| 291.08 | 0.2464 | 209.782
| 291.1 | 0.2464 | 209.818
| 291.12 | 0.2464 | 209.7856
| 291.14 | 0.2464 | 209.7454
| 291.16 | 0.2465 | 209.8126
| 291.18 | 0.2465 | 209.8166
| 291.2 | 0.2465 | 209.873
| 291.22 | 0.2465 | 209.9454
| 291.24 | 0.2465 | 209.9556
| 291.26 | 0.2465 | 209.8984
| 291.28 | 0.2466 | 209.9929
| 291.3 | 0.2466 | 209.9211
| 291.32 | 0.2466 | 210.0268
| 291.34 | 0.2466 | 210.083
| 291.36 | 0.2466 | 210.1796
| 291.38 | 0.2466 | 210.1244
| 291.4 | 0.2467 | 209.9397
| 291.42 | 0.2467 | 210.055
| 291.44 | 0.2467 | 210.0828
| 291.46 | 0.2467 | 210.1358
| 291.48 | 0.2467 | 210.0956
| 291.5 | 0.2468 | 210.0743
| 291.52 | 0.2468 | 210.1307
| 291.54 | 0.2468 | 209.9651
| 291.56 | 0.2468 | 209.975
| 291.58 | 0.2468 | 210.0365
| 291.6 | 0.2468 | 210.0582
| 291.62 | 0.2469 | 210.168
| 291.64 | 0.2469 | 210.1233
| 291.66 | 0.2469 | 210.0353
| 291.68 | 0.2469 | 210.1002
| 291.7 | 0.2469 | 210.1641
| 291.72 | 0.2469 | 209.9692
| 291.74 | 0.247 | 209.9842
| 291.76 | 0.247 | 210.0531
| 291.78 | 0.247 | 210.1164
| 291.8 | 0.247 | 210.2159
| 291.82 | 0.247 | 210.3117
| 291.84 | 0.247 | 210.2591
| 291.86 | 0.2471 | 210.2214
| 291.88 | 0.2471 | 210.1371
| 291.9 | 0.2471 | 210.1795
| 291.92 | 0.2471 | 210.24
| 291.94 | 0.2471 | 210.2114
| 291.96 | 0.2471 | 210.3129
| 291.98 | 0.2472 | 210.256
| 292 | 0.2472 | 210.3199
| 292.02 | 0.2472 | 210.2336
| 292.04 | 0.2472 | 210.4289
| 292.06 | 0.2472 | 210.3332
| 292.08 | 0.2472 | 210.3348
| 292.1 | 0.2473 | 210.5991
| 292.12 | 0.2473 | 210.4992
| 292.14 | 0.2473 | 210.3845
| 292.16 | 0.2473 | 210.3502
| 292.18 | 0.2473 | 210.2664
| 292.2 | 0.2473 | 210.3418
| 292.22 | 0.2474 | 210.2869
| 292.24 | 0.2474 | 210.0665
| 292.26 | 0.2474 | 210.1188
| 292.28 | 0.2474 | 210.2426
| 292.3 | 0.2474 | 210.3153
| 292.32 | 0.2474 | 210.5347
| 292.34 | 0.2475 | 210.519
| 292.36 | 0.2475 | 210.4266
| 292.38 | 0.2475 | 210.3086
| 292.4 | 0.2475 | 210.4104
| 292.42 | 0.2475 | 210.404
| 292.44 | 0.2475 | 210.3983
| 292.46 | 0.2476 | 210.3865
| 292.48 | 0.2476 | 210.4115
| 292.5 | 0.2476 | 210.5766
| 292.52 | 0.2476 | 210.4756
| 292.54 | 0.2476 | 210.4962
| 292.56 | 0.2476 | 210.517
| 292.58 | 0.2476 | 210.5478
| 292.6 | 0.2477 | 210.6119
| 292.62 | 0.2477 | 210.6629
| 292.64 | 0.2477 | 210.6146
| 292.66 | 0.2477 | 210.5806
| 292.68 | 0.2477 | 210.6365
| 292.7 | 0.2477 | 210.8031
| 292.72 | 0.2478 | 210.8602
| 292.74 | 0.2478 | 210.7282
| 292.76 | 0.2478 | 210.589
| 292.78 | 0.2478 | 210.7119
| 292.8 | 0.2478 | 210.7537
| 292.82 | 0.2478 | 210.8149
| 292.84 | 0.2479 | 210.806
| 292.86 | 0.2479 | 210.8313
| 292.88 | 0.2479 | 210.7651
| 292.9 | 0.2479 | 210.7
| 292.92 | 0.2479 | 210.6464
| 292.94 | 0.2479 | 210.7035
| 292.96 | 0.248 | 210.6751
| 292.98 | 0.248 | 210.8419
| 293 | 0.248 | 210.711
| 293.02 | 0.248 | 210.7748
| 293.04 | 0.248 | 210.8029
| 293.06 | 0.248 | 210.7161
| 293.08 | 0.2481 | 210.7844
| 293.1 | 0.2481 | 210.7703
| 293.12 | 0.2481 | 210.8358
| 293.14 | 0.2481 | 210.8179
| 293.16 | 0.2481 | 210.8707
| 293.18 | 0.2481 | 210.9294
| 293.2 | 0.2482 | 210.7835
| 293.22 | 0.2482 | 210.8611
| 293.24 | 0.2482 | 210.9631
| 293.26 | 0.2482 | 210.9628
| 293.28 | 0.2482 | 210.8675
| 293.3 | 0.2482 | 210.8827
| 293.32 | 0.2483 | 210.9393
| 293.34 | 0.2483 | 210.8912
| 293.36 | 0.2483 | 210.9158
| 293.38 | 0.2483 | 210.9051
| 293.4 | 0.2483 | 210.956
| 293.42 | 0.2483 | 210.9992
| 293.44 | 0.2484 | 211.0203
| 293.46 | 0.2484 | 211.0761
| 293.48 | 0.2484 | 211.0944
| 293.5 | 0.2484 | 211.0523
| 293.52 | 0.2484 | 211.1119
| 293.54 | 0.2484 | 211.0713
| 293.56 | 0.2485 | 210.9949
| 293.58 | 0.2485 | 210.8742
| 293.6 | 0.2485 | 210.9285
| 293.62 | 0.2485 | 211.1436
| 293.64 | 0.2485 | 211.2805
| 293.66 | 0.2485 | 211.2019
| 293.68 | 0.2486 | 211.0513
| 293.7 | 0.2486 | 211.037
| 293.72 | 0.2486 | 211.229
| 293.74 | 0.2486 | 211.2588
| 293.76 | 0.2486 | 211.2359
| 293.78 | 0.2486 | 211.2409
| 293.8 | 0.2487 | 211.0398
| 293.82 | 0.2487 | 210.966
| 293.84 | 0.2487 | 211.2208
| 293.86 | 0.2487 | 211.4162
| 293.88 | 0.2487 | 211.3106
| 293.9 | 0.2487 | 211.1984
| 293.92 | 0.2488 | 211.249
| 293.94 | 0.2488 | 211.2701
| 293.96 | 0.2488 | 211.3067
| 293.98 | 0.2488 | 211.303
| 294 | 0.2488 | 211.2815
| 294.02 | 0.2489 | 211.4728
| 294.04 | 0.2489 | 211.4584
| 294.06 | 0.2489 | 211.4605
| 294.08 | 0.2489 | 211.4353
| 294.1 | 0.2489 | 211.3154
| 294.12 | 0.2489 | 211.368
| 294.14 | 0.249 | 211.5215
| 294.16 | 0.249 | 211.6248
| 294.18 | 0.249 | 211.5313
| 294.2 | 0.249 | 211.5348
| 294.22 | 0.249 | 211.536
| 294.24 | 0.249 | 211.6353
| 294.26 | 0.2491 | 211.7342
| 294.28 | 0.2491 | 211.8002
| 294.3 | 0.2491 | 211.7221
| 294.32 | 0.2491 | 211.6164
| 294.34 | 0.2491 | 211.5394
| 294.36 | 0.2491 | 211.5242
| 294.38 | 0.2492 | 211.4834
| 294.4 | 0.2492 | 211.5565
| 294.42 | 0.2492 | 211.5569
| 294.44 | 0.2492 | 211.6198
| 294.46 | 0.2492 | 211.6661
| 294.48 | 0.2492 | 211.6449
| 294.5 | 0.2493 | 211.6026
| 294.52 | 0.2493 | 211.6507
| 294.54 | 0.2493 | 211.6252
| 294.56 | 0.2493 | 211.569
| 294.58 | 0.2493 | 211.5873
| 294.6 | 0.2493 | 211.7063
| 294.62 | 0.2494 | 211.7052
| 294.64 | 0.2494 | 211.4787
| 294.66 | 0.2494 | 211.5936
| 294.68 | 0.2494 | 211.7518
| 294.7 | 0.2494 | 211.8424
| 294.72 | 0.2494 | 211.9136
| 294.74 | 0.2495 | 212.0554
| 294.76 | 0.2495 | 211.9927
| 294.78 | 0.2495 | 211.9524
| 294.8 | 0.2495 | 212.0195
| 294.82 | 0.2495 | 212.0169
| 294.84 | 0.2496 | 211.9732
| 294.86 | 0.2496 | 211.9683
| 294.88 | 0.2496 | 212.0002
| 294.9 | 0.2496 | 211.8271
| 294.92 | 0.2496 | 211.8946
| 294.94 | 0.2496 | 212.0231
| 294.96 | 0.2497 | 212.2022
| 294.98 | 0.2497 | 212.3349
| 295 | 0.2497 | 212.1926
| 295.02 | 0.2497 | 211.9878
| 295.04 | 0.2497 | 211.9147
| 295.06 | 0.2497 | 212.0221
| 295.08 | 0.2498 | 212.0618
| 295.1 | 0.2498 | 211.9859
| 295.12 | 0.2498 | 212.0746
| 295.14 | 0.2498 | 212.1236
| 295.16 | 0.2498 | 212.1519
| 295.18 | 0.2498 | 212.1985
| 295.2 | 0.2499 | 212.1877
| 295.22 | 0.2499 | 212.3265
| 295.24 | 0.2499 | 212.4194
| 295.26 | 0.2499 | 212.1797
| 295.28 | 0.2499 | 212.0484
| 295.3 | 0.2499 | 212.3018
| 295.32 | 0.25 | 212.3651
| 295.34 | 0.25 | 212.0795
| 295.36 | 0.25 | 212.1984
| 295.38 | 0.25 | 212.0331
| 295.4 | 0.25 | 212.1814
| 295.42 | 0.2501 | 212.3284
| 295.44 | 0.2501 | 212.3582
| 295.46 | 0.2501 | 212.3154
| 295.48 | 0.2501 | 212.176
| 295.5 | 0.2501 | 212.2397
| 295.52 | 0.2501 | 212.4475
| 295.54 | 0.2502 | 212.3261
| 295.56 | 0.2502 | 212.2062
| 295.58 | 0.2502 | 212.1723
| 295.6 | 0.2502 | 212.3557
| 295.62 | 0.2502 | 212.4121
| 295.64 | 0.2502 | 212.5184
| 295.66 | 0.2503 | 212.5591
| 295.68 | 0.2503 | 212.4092
| 295.7 | 0.2503 | 212.3678
| 295.72 | 0.2503 | 212.5144
| 295.74 | 0.2503 | 212.5935
| 295.76 | 0.2503 | 212.5014
| 295.78 | 0.2504 | 212.4634
| 295.8 | 0.2504 | 212.466
| 295.82 | 0.2504 | 212.669
| 295.84 | 0.2504 | 212.6293
| 295.86 | 0.2504 | 212.6416
| 295.88 | 0.2504 | 212.6272
| 295.9 | 0.2505 | 212.5259
| 295.92 | 0.2505 | 212.6201
| 295.94 | 0.2505 | 212.5646
| 295.96 | 0.2505 | 212.5327
| 295.98 | 0.2505 | 212.5558
| 296 | 0.2505 | 212.7202
| 296.02 | 0.2506 | 212.7422
| 296.04 | 0.2506 | 212.6522
| 296.06 | 0.2506 | 212.5597
| 296.08 | 0.2506 | 212.7453
| 296.1 | 0.2506 | 212.7892
| 296.12 | 0.2507 | 212.6288
| 296.14 | 0.2507 | 212.5368
| 296.16 | 0.2507 | 212.6137
| 296.18 | 0.2507 | 212.6681
| 296.2 | 0.2507 | 212.6445
| 296.22 | 0.2507 | 212.7808
| 296.24 | 0.2508 | 212.894
| 296.26 | 0.2508 | 212.7729
| 296.28 | 0.2508 | 212.6992
| 296.3 | 0.2508 | 212.7383
| 296.32 | 0.2508 | 212.6622
| 296.34 | 0.2508 | 212.6351
| 296.36 | 0.2509 | 212.7064
| 296.38 | 0.2509 | 212.7642
| 296.4 | 0.2509 | 212.886
| 296.42 | 0.2509 | 212.9126
| 296.44 | 0.2509 | 212.954
| 296.46 | 0.2509 | 212.9816
| 296.48 | 0.251 | 212.9903
| 296.5 | 0.251 | 212.9867
| 296.52 | 0.251 | 213.0894
| 296.54 | 0.251 | 212.9564
| 296.56 | 0.251 | 212.9327
| 296.58 | 0.251 | 212.9062
| 296.6 | 0.2511 | 212.9741
| 296.62 | 0.2511 | 213.1695
| 296.64 | 0.2511 | 213.2368
| 296.66 | 0.2511 | 213.1389
| 296.68 | 0.2511 | 213.091
| 296.7 | 0.2511 | 212.9689
| 296.72 | 0.2512 | 212.9203
| 296.74 | 0.2512 | 213.1105
| 296.76 | 0.2512 | 213.1859
| 296.78 | 0.2512 | 213.2756
| 296.8 | 0.2512 | 213.1922
| 296.82 | 0.2513 | 213.123
| 296.84 | 0.2513 | 213.0022
| 296.86 | 0.2513 | 212.889
| 296.88 | 0.2513 | 213.2336
| 296.9 | 0.2513 | 213.3773
| 296.92 | 0.2513 | 213.28
| 296.94 | 0.2514 | 213.0921
| 296.96 | 0.2514 | 213.1177
| 296.98 | 0.2514 | 213.1443
| 297 | 0.2514 | 213.2426
| 297.02 | 0.2514 | 213.3889
| 297.04 | 0.2514 | 213.2195
| 297.06 | 0.2515 | 213.325
| 297.08 | 0.2515 | 213.2264
| 297.1 | 0.2515 | 213.2491
| 297.12 | 0.2515 | 213.242
| 297.14 | 0.2515 | 213.3853
| 297.16 | 0.2515 | 213.2988
| 297.18 | 0.2516 | 213.2669
| 297.2 | 0.2516 | 213.1933
| 297.22 | 0.2516 | 213.1816
| 297.24 | 0.2516 | 213.2663
| 297.26 | 0.2516 | 213.3312
| 297.28 | 0.2516 | 213.2277
| 297.3 | 0.2517 | 213.3159
| 297.32 | 0.2517 | 213.4807
| 297.34 | 0.2517 | 213.4212
| 297.36 | 0.2517 | 213.4611
| 297.38 | 0.2517 | 213.32
| 297.4 | 0.2517 | 213.5148
| 297.42 | 0.2518 | 213.6953
| 297.44 | 0.2518 | 213.4893
| 297.46 | 0.2518 | 213.4129
| 297.48 | 0.2518 | 213.4097
| 297.5 | 0.2518 | 213.4432
| 297.52 | 0.2518 | 213.4015
| 297.54 | 0.2519 | 213.4246
| 297.56 | 0.2519 | 213.4116
| 297.58 | 0.2519 | 213.5154
| 297.6 | 0.2519 | 213.4475
| 297.62 | 0.2519 | 213.3922
| 297.64 | 0.2519 | 213.3414
| 297.66 | 0.252 | 213.4604
| 297.68 | 0.252 | 213.6087
| 297.7 | 0.252 | 213.7342
| 297.72 | 0.252 | 213.7547
| 297.74 | 0.252 | 213.7612
| 297.76 | 0.252 | 213.616
| 297.78 | 0.2521 | 213.7666
| 297.8 | 0.2521 | 213.7557
| 297.82 | 0.2521 | 213.7478
| 297.84 | 0.2521 | 213.8028
| 297.86 | 0.2521 | 213.7534
| 297.88 | 0.2521 | 213.7728
| 297.9 | 0.2522 | 213.8501
| 297.92 | 0.2522 | 213.7584
| 297.94 | 0.2522 | 213.7863
| 297.96 | 0.2522 | 213.7529
| 297.98 | 0.2522 | 213.6853
| 298 | 0.2522 | 213.6415
| 298.02 | 0.2523 | 213.8508
| 298.04 | 0.2523 | 213.8343
| 298.06 | 0.2523 | 213.8703
| 298.08 | 0.2523 | 213.8241
| 298.1 | 0.2523 | 213.9736
| 298.12 | 0.2523 | 214.07
| 298.14 | 0.2524 | 214.0027
| 298.16 | 0.2524 | 213.924
| 298.18 | 0.2524 | 213.806
| 298.2 | 0.2524 | 213.8954
| 298.22 | 0.2524 | 214.0206
| 298.24 | 0.2524 | 213.9975
| 298.26 | 0.2525 | 214.1004
| 298.28 | 0.2525 | 214.2598
| 298.3 | 0.2525 | 214.1312
| 298.32 | 0.2525 | 213.9872
| 298.34 | 0.2525 | 213.9367
| 298.36 | 0.2525 | 214.0064
| 298.38 | 0.2526 | 213.9331
| 298.4 | 0.2526 | 214.0584
| 298.42 | 0.2526 | 214.0856
| 298.44 | 0.2526 | 214.1389
| 298.46 | 0.2526 | 214.3289
| 298.48 | 0.2526 | 214.3488
| 298.5 | 0.2527 | 214.1179
| 298.52 | 0.2527 | 214.0179
| 298.54 | 0.2527 | 214.0452
| 298.56 | 0.2527 | 213.998
| 298.58 | 0.2527 | 214.0789
| 298.6 | 0.2527 | 214.1401
| 298.62 | 0.2528 | 214.0758
| 298.64 | 0.2528 | 214.0348
| 298.66 | 0.2528 | 213.9982
| 298.68 | 0.2528 | 214.2442
| 298.7 | 0.2528 | 214.2885
| 298.72 | 0.2528 | 214.1658
| 298.74 | 0.2529 | 214.1486
| 298.76 | 0.2529 | 214.2119
| 298.78 | 0.2529 | 214.2385
| 298.8 | 0.2529 | 214.2819
| 298.82 | 0.2529 | 214.3418
| 298.84 | 0.2529 | 214.4246
| 298.86 | 0.253 | 214.3215
| 298.88 | 0.253 | 214.1721
| 298.9 | 0.253 | 214.4204
| 298.92 | 0.253 | 214.4818
| 298.94 | 0.253 | 214.3266
| 298.96 | 0.253 | 214.2603
| 298.98 | 0.2531 | 214.501
| 299 | 0.2531 | 214.6687
| 299.02 | 0.2531 | 214.5309
| 299.04 | 0.2531 | 214.5887
| 299.06 | 0.2531 | 214.5204
| 299.08 | 0.2531 | 214.5216
| 299.1 | 0.2532 | 214.5839
| 299.12 | 0.2532 | 214.5188
| 299.14 | 0.2532 | 214.5537
| 299.16 | 0.2532 | 214.6342
| 299.18 | 0.2532 | 214.7771
| 299.2 | 0.2532 | 214.7886
| 299.22 | 0.2533 | 214.6927
| 299.24 | 0.2533 | 214.649
| 299.26 | 0.2533 | 214.5879
| 299.28 | 0.2533 | 214.5855
| 299.3 | 0.2533 | 214.6101
| 299.32 | 0.2533 | 214.645
| 299.34 | 0.2534 | 214.5473
| 299.36 | 0.2534 | 214.6278
| 299.38 | 0.2534 | 214.6517
| 299.4 | 0.2534 | 214.6956
| 299.42 | 0.2534 | 214.6484
| 299.44 | 0.2534 | 214.6026
| 299.46 | 0.2535 | 214.6297
| 299.48 | 0.2535 | 214.8041
| 299.5 | 0.2535 | 214.9841
| 299.52 | 0.2535 | 215.057
| 299.54 | 0.2535 | 214.9915
| 299.56 | 0.2535 | 214.9442
| 299.58 | 0.2536 | 215.1107
| 299.6 | 0.2536 | 215.0869
| 299.62 | 0.2536 | 215.0434
| 299.64 | 0.2536 | 215.0957
| 299.66 | 0.2536 | 215.1248
| 299.68 | 0.2536 | 214.9789
| 299.7 | 0.2537 | 214.9517
| 299.72 | 0.2537 | 215.0342
| 299.74 | 0.2537 | 214.9633
| 299.76 | 0.2537 | 214.9948
| 299.78 | 0.2537 | 214.9373
| 299.8 | 0.2537 | 214.9396
| 299.82 | 0.2538 | 214.882
| 299.84 | 0.2538 | 214.8765
| 299.86 | 0.2538 | 215.0564
| 299.88 | 0.2538 | 215.1945
| 299.9 | 0.2538 | 215.2481
| 299.92 | 0.2539 | 215.276
| 299.94 | 0.2539 | 215.2207
| 299.96 | 0.2539 | 215.3198
| 299.98 | 0.2539 | 215.4137
| 300 | 0.2539 | 215.5017
| 300.02 | 0.2539 | 215.3822
| 300.04 | 0.254 | 215.3612
| 300.06 | 0.254 | 215.3216
| 300.08 | 0.254 | 215.3936
| 300.1 | 0.254 | 215.3101
| 300.12 | 0.254 | 215.3915
| 300.14 | 0.254 | 215.4349
| 300.16 | 0.2541 | 215.331
| 300.18 | 0.2541 | 215.305
| 300.2 | 0.2541 | 215.3644
| 300.22 | 0.2541 | 215.4219
| 300.24 | 0.2541 | 215.5853
| 300.26 | 0.2541 | 215.5338
| 300.28 | 0.2542 | 215.5244
| 300.3 | 0.2542 | 215.4968
| 300.32 | 0.2542 | 215.4792
| 300.34 | 0.2542 | 215.4761
| 300.36 | 0.2542 | 215.5945
| 300.38 | 0.2542 | 215.611
| 300.4 | 0.2543 | 215.5361
| 300.42 | 0.2543 | 215.5625
| 300.44 | 0.2543 | 215.5364
| 300.46 | 0.2543 | 215.5811
| 300.48 | 0.2543 | 215.6424
| 300.5 | 0.2544 | 215.547
| 300.52 | 0.2544 | 215.5295
| 300.54 | 0.2544 | 215.6752
| 300.56 | 0.2544 | 215.7509
| 300.58 | 0.2544 | 215.748
| 300.6 | 0.2544 | 215.7192
| 300.62 | 0.2545 | 215.7332
| 300.64 | 0.2545 | 215.7171
| 300.66 | 0.2545 | 215.6045
| 300.68 | 0.2545 | 215.5963
| 300.7 | 0.2545 | 215.6147
| 300.72 | 0.2545 | 215.8343
| 300.74 | 0.2546 | 215.9402
| 300.76 | 0.2546 | 215.8552
| 300.78 | 0.2546 | 215.9317
| 300.8 | 0.2546 | 215.8726
| 300.82 | 0.2546 | 215.8038
| 300.84 | 0.2546 | 215.7745
| 300.86 | 0.2547 | 215.8625
| 300.88 | 0.2547 | 216.007
| 300.9 | 0.2547 | 216.0302
| 300.92 | 0.2547 | 216.0551
| 300.94 | 0.2547 | 216.0522
| 300.96 | 0.2547 | 215.9593
| 300.98 | 0.2548 | 216.0188
| 301 | 0.2548 | 216.0094
| 301.02 | 0.2548 | 216.1149
| 301.04 | 0.2548 | 216.118
| 301.06 | 0.2548 | 216.1223
| 301.08 | 0.2549 | 216.1824
| 301.1 | 0.2549 | 216.2251
| 301.12 | 0.2549 | 216.1996
| 301.14 | 0.2549 | 216.1151
| 301.16 | 0.2549 | 216.2467
| 301.18 | 0.2549 | 216.1828
| 301.2 | 0.255 | 216.2013
| 301.22 | 0.255 | 216.4373
| 301.24 | 0.255 | 216.4711
| 301.26 | 0.255 | 216.1841
| 301.28 | 0.255 | 216.1795
| 301.3 | 0.255 | 216.3366
| 301.32 | 0.2551 | 216.3558
| 301.34 | 0.2551 | 216.4285
| 301.36 | 0.2551 | 216.3979
| 301.38 | 0.2551 | 216.3977
| 301.4 | 0.2551 | 216.385
| 301.42 | 0.2551 | 216.3697
| 301.44 | 0.2552 | 216.4605
| 301.46 | 0.2552 | 216.4197
| 301.48 | 0.2552 | 216.4629
| 301.5 | 0.2552 | 216.4386
| 301.52 | 0.2552 | 216.4879
| 301.54 | 0.2552 | 216.5416
| 301.56 | 0.2553 | 216.5707
| 301.58 | 0.2553 | 216.5279
| 301.6 | 0.2553 | 216.446
| 301.62 | 0.2553 | 216.5069
| 301.64 | 0.2553 | 216.617
| 301.66 | 0.2553 | 216.6088
| 301.68 | 0.2554 | 216.616
| 301.7 | 0.2554 | 216.7425
| 301.72 | 0.2554 | 216.6928
| 301.74 | 0.2554 | 216.6737
| 301.76 | 0.2554 | 216.684
| 301.78 | 0.2555 | 216.6857
| 301.8 | 0.2555 | 216.6596
| 301.82 | 0.2555 | 216.6795
| 301.84 | 0.2555 | 216.6729
| 301.86 | 0.2555 | 216.6344
| 301.88 | 0.2555 | 216.7526
| 301.9 | 0.2556 | 216.6919
| 301.92 | 0.2556 | 216.6594
| 301.94 | 0.2556 | 216.9118
| 301.96 | 0.2556 | 216.9802
| 301.98 | 0.2556 | 216.9
| 302 | 0.2556 | 216.9499
| 302.02 | 0.2557 | 216.9889
| 302.04 | 0.2557 | 217.0061
| 302.06 | 0.2557 | 216.9995
| 302.08 | 0.2557 | 216.94
| 302.1 | 0.2557 | 216.9602
| 302.12 | 0.2557 | 216.8539
| 302.14 | 0.2558 | 216.8543
| 302.16 | 0.2558 | 216.8854
| 302.18 | 0.2558 | 216.9686
| 302.2 | 0.2558 | 217.0419
| 302.22 | 0.2558 | 217.0503
| 302.24 | 0.2558 | 217.0441
| 302.26 | 0.2559 | 216.9942
| 302.28 | 0.2559 | 216.9619
| 302.3 | 0.2559 | 216.9597
| 302.32 | 0.2559 | 217.0313
| 302.34 | 0.2559 | 216.9917
| 302.36 | 0.2559 | 217.1833
| 302.38 | 0.256 | 217.186
| 302.4 | 0.256 | 217.1181
| 302.42 | 0.256 | 217.0467
| 302.44 | 0.256 | 217.0942
| 302.46 | 0.256 | 217.1421
| 302.48 | 0.256 | 217.1885
| 302.5 | 0.2561 | 217.3354
| 302.52 | 0.2561 | 217.2742
| 302.54 | 0.2561 | 217.3104
| 302.56 | 0.2561 | 217.3345
| 302.58 | 0.2561 | 217.2627
| 302.6 | 0.2562 | 217.2338
| 302.62 | 0.2562 | 217.3795
| 302.64 | 0.2562 | 217.2947
| 302.66 | 0.2562 | 217.3103
| 302.68 | 0.2562 | 217.5375
| 302.7 | 0.2562 | 217.4781
| 302.72 | 0.2563 | 217.4015
| 302.74 | 0.2563 | 217.4325
| 302.76 | 0.2563 | 217.4603
| 302.78 | 0.2563 | 217.4092
| 302.8 | 0.2563 | 217.3571
| 302.82 | 0.2563 | 217.4224
| 302.84 | 0.2564 | 217.4127
| 302.86 | 0.2564 | 217.5559
| 302.88 | 0.2564 | 217.6564
| 302.9 | 0.2564 | 217.5526
| 302.92 | 0.2564 | 217.4428
| 302.94 | 0.2564 | 217.5251
| 302.96 | 0.2565 | 217.5028
| 302.98 | 0.2565 | 217.481
| 303 | 0.2565 | 217.5647
| 303.02 | 0.2565 | 217.7135
| 303.04 | 0.2565 | 217.7259
| 303.06 | 0.2565 | 217.7226
| 303.08 | 0.2566 | 217.673
| 303.1 | 0.2566 | 217.6862
| 303.12 | 0.2566 | 217.6668
| 303.14 | 0.2566 | 217.6079
| 303.16 | 0.2566 | 217.7241
| 303.18 | 0.2566 | 217.7854
| 303.2 | 0.2567 | 217.6442
| 303.22 | 0.2567 | 217.5869
| 303.24 | 0.2567 | 217.7043
| 303.26 | 0.2567 | 217.6498
| 303.28 | 0.2567 | 217.6782
| 303.3 | 0.2567 | 217.824
| 303.32 | 0.2568 | 217.8581
| 303.34 | 0.2568 | 217.8186
| 303.36 | 0.2568 | 217.8672
| 303.38 | 0.2568 | 217.8759
| 303.4 | 0.2568 | 217.872
| 303.42 | 0.2568 | 217.8857
| 303.44 | 0.2569 | 217.9654
| 303.46 | 0.2569 | 218.067
| 303.48 | 0.2569 | 217.9255
| 303.5 | 0.2569 | 217.8462
| 303.52 | 0.2569 | 217.9443
| 303.54 | 0.2569 | 218.0449
| 303.56 | 0.257 | 218.0961
| 303.58 | 0.257 | 218.116
| 303.6 | 0.257 | 218.086
| 303.62 | 0.257 | 218.0816
| 303.64 | 0.257 | 218.2028
| 303.66 | 0.257 | 218.2348
| 303.68 | 0.2571 | 218.2095
| 303.7 | 0.2571 | 218.1553
| 303.72 | 0.2571 | 218.1245
| 303.74 | 0.2571 | 218.0989
| 303.76 | 0.2571 | 218.077
| 303.78 | 0.2571 | 218.0535
| 303.8 | 0.2572 | 218.1946
| 303.82 | 0.2572 | 218.1679
| 303.84 | 0.2572 | 218.1322
| 303.86 | 0.2572 | 218.0546
| 303.88 | 0.2572 | 218.1685
| 303.9 | 0.2572 | 218.1806
| 303.92 | 0.2573 | 218.2771
| 303.94 | 0.2573 | 218.1821
| 303.96 | 0.2573 | 218.195
| 303.98 | 0.2573 | 218.3078
| 304 | 0.2573 | 218.3366
| 304.02 | 0.2573 | 218.4094
| 304.04 | 0.2574 | 218.3803
| 304.06 | 0.2574 | 218.4948
| 304.08 | 0.2574 | 218.4291
| 304.1 | 0.2574 | 218.5982
| 304.12 | 0.2574 | 218.5295
| 304.14 | 0.2574 | 218.5522
| 304.16 | 0.2575 | 218.4775
| 304.18 | 0.2575 | 218.4487
| 304.2 | 0.2575 | 218.5059
| 304.22 | 0.2575 | 218.4328
| 304.24 | 0.2575 | 218.4533
| 304.26 | 0.2575 | 218.6754
| 304.28 | 0.2576 | 218.6916
| 304.3 | 0.2576 | 218.632
| 304.32 | 0.2576 | 218.4828
| 304.34 | 0.2576 | 218.3913
| 304.36 | 0.2576 | 218.4762
| 304.38 | 0.2576 | 218.7165
| 304.4 | 0.2577 | 218.7954
| 304.42 | 0.2577 | 218.7258
| 304.44 | 0.2577 | 218.7023
| 304.46 | 0.2577 | 218.712
| 304.48 | 0.2577 | 218.6522
| 304.5 | 0.2577 | 218.612
| 304.52 | 0.2578 | 218.6832
| 304.54 | 0.2578 | 218.6949
| 304.56 | 0.2578 | 218.7599
| 304.58 | 0.2578 | 218.8145
| 304.6 | 0.2578 | 218.7216
| 304.62 | 0.2578 | 218.5994
| 304.64 | 0.2579 | 218.7798
| 304.66 | 0.2579 | 218.8024
| 304.68 | 0.2579 | 218.9252
| 304.7 | 0.2579 | 218.879
| 304.72 | 0.2579 | 218.7868
| 304.74 | 0.2579 | 218.6108
| 304.76 | 0.258 | 218.7084
| 304.78 | 0.258 | 218.7513
| 304.8 | 0.258 | 218.7431
| 304.82 | 0.258 | 218.9054
| 304.84 | 0.258 | 218.9657
| 304.86 | 0.258 | 218.8061
| 304.88 | 0.2581 | 218.8178
| 304.9 | 0.2581 | 218.9265
| 304.92 | 0.2581 | 219.0147
| 304.94 | 0.2581 | 219.1368
| 304.96 | 0.2581 | 219.0602
| 304.98 | 0.2581 | 218.9637
| 305 | 0.2582 | 219.0192
| 305.02 | 0.2582 | 219.1099
| 305.04 | 0.2582 | 219.1819
| 305.06 | 0.2582 | 218.9539
| 305.08 | 0.2582 | 218.9588
| 305.1 | 0.2582 | 219.2562
| 305.12 | 0.2583 | 219.2501
| 305.14 | 0.2583 | 219.2454
| 305.16 | 0.2583 | 219.1549
| 305.18 | 0.2583 | 219.1652
| 305.2 | 0.2583 | 219.2588
| 305.22 | 0.2583 | 219.367
| 305.24 | 0.2584 | 219.3217
| 305.26 | 0.2584 | 219.291
| 305.28 | 0.2584 | 219.1566
| 305.3 | 0.2584 | 219.3094
| 305.32 | 0.2584 | 219.3505
| 305.34 | 0.2584 | 219.3131
| 305.36 | 0.2585 | 219.3862
| 305.38 | 0.2585 | 219.4138
| 305.4 | 0.2585 | 219.3745
| 305.42 | 0.2585 | 219.4113
| 305.44 | 0.2585 | 219.3961
| 305.46 | 0.2585 | 219.5427
| 305.48 | 0.2586 | 219.356
| 305.5 | 0.2586 | 219.298
| 305.52 | 0.2586 | 219.4185
| 305.54 | 0.2586 | 219.4589
| 305.56 | 0.2586 | 219.5072
| 305.58 | 0.2586 | 219.5968
| 305.6 | 0.2587 | 219.6809
| 305.62 | 0.2587 | 219.7392
| 305.64 | 0.2587 | 219.6136
| 305.66 | 0.2587 | 219.4253
| 305.68 | 0.2587 | 219.3099
| 305.7 | 0.2587 | 219.5146
| 305.72 | 0.2588 | 219.6841
| 305.74 | 0.2588 | 219.78
| 305.76 | 0.2588 | 219.7576
| 305.78 | 0.2588 | 219.7265
| 305.8 | 0.2588 | 219.7147
| 305.82 | 0.2588 | 219.8417
| 305.84 | 0.2589 | 219.6682
| 305.86 | 0.2589 | 219.6853
| 305.88 | 0.2589 | 219.6258
| 305.9 | 0.2589 | 219.4853
| 305.92 | 0.2589 | 219.674
| 305.94 | 0.259 | 219.9155
| 305.96 | 0.259 | 219.9684
| 305.98 | 0.259 | 219.8305
| 306 | 0.259 | 219.7739
| 306.02 | 0.259 | 219.8698
| 306.04 | 0.259 | 220.1136
| 306.06 | 0.2591 | 220.102
| 306.08 | 0.2591 | 219.9673
| 306.1 | 0.2591 | 219.9218
| 306.12 | 0.2591 | 219.8974
| 306.14 | 0.2591 | 219.988
| 306.16 | 0.2591 | 220.1707
| 306.18 | 0.2592 | 220.2171
| 306.2 | 0.2592 | 220.1816
| 306.22 | 0.2592 | 220.1881
| 306.24 | 0.2592 | 220.1288
| 306.26 | 0.2592 | 220.0307
| 306.28 | 0.2592 | 220.0683
| 306.3 | 0.2593 | 220.3085
| 306.32 | 0.2593 | 220.3501
| 306.34 | 0.2593 | 220.286
| 306.36 | 0.2593 | 220.0943
| 306.38 | 0.2593 | 219.8717
| 306.4 | 0.2593 | 219.936
| 306.42 | 0.2594 | 220.034
| 306.44 | 0.2594 | 220.0776
| 306.46 | 0.2594 | 220.1678
| 306.48 | 0.2594 | 220.3202
| 306.5 | 0.2594 | 220.3874
| 306.52 | 0.2595 | 220.3831
| 306.54 | 0.2595 | 220.351
| 306.56 | 0.2595 | 220.3595
| 306.58 | 0.2595 | 220.2875
| 306.6 | 0.2595 | 220.2899
| 306.62 | 0.2595 | 220.4276
| 306.64 | 0.2596 | 220.3882
| 306.66 | 0.2596 | 220.4078
| 306.68 | 0.2596 | 220.4929
| 306.7 | 0.2596 | 220.6101
| 306.72 | 0.2596 | 220.6321
| 306.74 | 0.2596 | 220.5944
| 306.76 | 0.2597 | 220.418
| 306.78 | 0.2597 | 220.4522
| 306.8 | 0.2597 | 220.4805
| 306.82 | 0.2597 | 220.4632
| 306.84 | 0.2597 | 220.4579
| 306.86 | 0.2597 | 220.3989
| 306.88 | 0.2598 | 220.4427
| 306.9 | 0.2598 | 220.5621
| 306.92 | 0.2598 | 220.4334
| 306.94 | 0.2598 | 220.5128
| 306.96 | 0.2598 | 220.5784
| 306.98 | 0.2598 | 220.5337
| 307 | 0.2599 | 220.4203
| 307.02 | 0.2599 | 220.4967
| 307.04 | 0.2599 | 220.5689
| 307.06 | 0.2599 | 220.6252
| 307.08 | 0.2599 | 220.6337
| 307.1 | 0.26 | 220.7872
| 307.12 | 0.26 | 220.7739
| 307.14 | 0.26 | 220.7267
| 307.16 | 0.26 | 220.84
| 307.18 | 0.26 | 220.8666
| 307.2 | 0.26 | 220.7795
| 307.22 | 0.2601 | 220.7482
| 307.24 | 0.2601 | 220.7738
| 307.26 | 0.2601 | 220.7224
| 307.28 | 0.2601 | 220.7969
| 307.3 | 0.2601 | 220.9153
| 307.32 | 0.2601 | 220.8316
| 307.34 | 0.2602 | 220.9243
| 307.36 | 0.2602 | 220.8931
| 307.38 | 0.2602 | 221.0505
| 307.4 | 0.2602 | 221.1779
| 307.42 | 0.2602 | 221.0651
| 307.44 | 0.2602 | 220.9691
| 307.46 | 0.2603 | 220.8355
| 307.48 | 0.2603 | 220.9245
| 307.5 | 0.2603 | 220.88
| 307.52 | 0.2603 | 220.9323
| 307.54 | 0.2603 | 220.9859
| 307.56 | 0.2603 | 221.0249
| 307.58 | 0.2604 | 221.1293
| 307.6 | 0.2604 | 221.1862
| 307.62 | 0.2604 | 221.1218
| 307.64 | 0.2604 | 221.1363
| 307.66 | 0.2604 | 221.053
| 307.68 | 0.2604 | 221.1046
| 307.7 | 0.2605 | 221.33
| 307.72 | 0.2605 | 221.3238
| 307.74 | 0.2605 | 221.1867
| 307.76 | 0.2605 | 221.0609
| 307.78 | 0.2605 | 221.1848
| 307.8 | 0.2605 | 221.3057
| 307.82 | 0.2606 | 221.3315
| 307.84 | 0.2606 | 221.2966
| 307.86 | 0.2606 | 221.3019
| 307.88 | 0.2606 | 221.3512
| 307.9 | 0.2606 | 221.2224
| 307.92 | 0.2607 | 221.0981
| 307.94 | 0.2607 | 221.1219
| 307.96 | 0.2607 | 221.1026
| 307.98 | 0.2607 | 221.2863
| 308 | 0.2607 | 221.3853
| 308.02 | 0.2607 | 221.4173
| 308.04 | 0.2608 | 221.4004
| 308.06 | 0.2608 | 221.434
| 308.08 | 0.2608 | 221.4063
| 308.1 | 0.2608 | 221.2594
| 308.12 | 0.2608 | 221.2488
| 308.14 | 0.2608 | 221.3466
| 308.16 | 0.2609 | 221.4797
| 308.18 | 0.2609 | 221.5326
| 308.2 | 0.2609 | 221.4853
| 308.22 | 0.2609 | 221.3947
| 308.24 | 0.2609 | 221.3448
| 308.26 | 0.2609 | 221.5426
| 308.28 | 0.261 | 221.634
| 308.3 | 0.261 | 221.572
| 308.32 | 0.261 | 221.5959
| 308.34 | 0.261 | 221.6623
| 308.36 | 0.261 | 221.6763
| 308.38 | 0.261 | 221.5032
| 308.4 | 0.2611 | 221.528
| 308.42 | 0.2611 | 221.5003
| 308.44 | 0.2611 | 221.5338
| 308.46 | 0.2611 | 221.6532
| 308.48 | 0.2611 | 221.6477
| 308.5 | 0.2611 | 221.6658
| 308.52 | 0.2612 | 221.5349
| 308.54 | 0.2612 | 221.6459
| 308.56 | 0.2612 | 221.7235
| 308.58 | 0.2612 | 221.7317
| 308.6 | 0.2612 | 221.7464
| 308.62 | 0.2612 | 221.8835
| 308.64 | 0.2613 | 221.8152
| 308.66 | 0.2613 | 221.7505
| 308.68 | 0.2613 | 221.7178
| 308.7 | 0.2613 | 221.6691
| 308.72 | 0.2613 | 221.7515
| 308.74 | 0.2613 | 221.713
| 308.76 | 0.2614 | 221.6989
| 308.78 | 0.2614 | 221.8656
| 308.8 | 0.2614 | 221.822
| 308.82 | 0.2614 | 221.7581
| 308.84 | 0.2614 | 221.7392
| 308.86 | 0.2614 | 221.8239
| 308.88 | 0.2615 | 221.8849
| 308.9 | 0.2615 | 221.8723
| 308.92 | 0.2615 | 221.8821
| 308.94 | 0.2615 | 221.8997
| 308.96 | 0.2615 | 221.9821
| 308.98 | 0.2615 | 222.1304
| 309 | 0.2616 | 222.1907
| 309.02 | 0.2616 | 222.1082
| 309.04 | 0.2616 | 222.011
| 309.06 | 0.2616 | 222.044
| 309.08 | 0.2616 | 222.052
| 309.1 | 0.2616 | 222.1271
| 309.12 | 0.2617 | 222.0846
| 309.14 | 0.2617 | 222.0537
| 309.16 | 0.2617 | 222.0886
| 309.18 | 0.2617 | 222.0603
| 309.2 | 0.2617 | 222.0526
| 309.22 | 0.2617 | 222.04
| 309.24 | 0.2618 | 222.059
| 309.26 | 0.2618 | 222.0216
| 309.28 | 0.2618 | 222.0893
| 309.3 | 0.2618 | 222.2322
| 309.32 | 0.2618 | 222.3044
| 309.34 | 0.2618 | 222.2327
| 309.36 | 0.2619 | 222.1991
| 309.38 | 0.2619 | 222.2987
| 309.4 | 0.2619 | 222.3169
| 309.42 | 0.2619 | 222.3068
| 309.44 | 0.2619 | 222.2256
| 309.46 | 0.2619 | 222.2028
| 309.48 | 0.262 | 222.264
| 309.5 | 0.262 | 222.2195
| 309.52 | 0.262 | 222.3034
| 309.54 | 0.262 | 222.4371
| 309.56 | 0.262 | 222.3584
| 309.58 | 0.262 | 222.3556
| 309.6 | 0.2621 | 222.3719
| 309.62 | 0.2621 | 222.4232
| 309.64 | 0.2621 | 222.5577
| 309.66 | 0.2621 | 222.5685
| 309.68 | 0.2621 | 222.5855
| 309.7 | 0.2621 | 222.6022
| 309.72 | 0.2622 | 222.4915
| 309.74 | 0.2622 | 222.4946
| 309.76 | 0.2622 | 222.362
| 309.78 | 0.2622 | 222.491
| 309.8 | 0.2622 | 222.3771
| 309.82 | 0.2622 | 222.3983
| 309.84 | 0.2623 | 222.4952
| 309.86 | 0.2623 | 222.5081
| 309.88 | 0.2623 | 222.5979
| 309.9 | 0.2623 | 222.6338
| 309.92 | 0.2623 | 222.6216
| 309.94 | 0.2623 | 222.6172
| 309.96 | 0.2624 | 222.6593
| 309.98 | 0.2624 | 222.8016
| 310 | 0.2624 | 222.8096
| 310.02 | 0.2624 | 222.7479
| 310.04 | 0.2624 | 222.71
| 310.06 | 0.2624 | 222.7641
| 310.08 | 0.2625 | 222.7043
| 310.1 | 0.2625 | 222.678
| 310.12 | 0.2625 | 222.7894
| 310.14 | 0.2625 | 222.981
| 310.16 | 0.2625 | 222.9348
| 310.18 | 0.2625 | 222.9599
| 310.2 | 0.2626 | 222.8259
| 310.22 | 0.2626 | 222.856
| 310.24 | 0.2626 | 222.8466
| 310.26 | 0.2626 | 222.7525
| 310.28 | 0.2626 | 222.7993
| 310.3 | 0.2626 | 222.8957
| 310.32 | 0.2627 | 222.8878
| 310.34 | 0.2627 | 222.7467
| 310.36 | 0.2627 | 222.8529
| 310.38 | 0.2627 | 222.9294
| 310.4 | 0.2627 | 222.8967
| 310.42 | 0.2627 | 222.9751
| 310.44 | 0.2628 | 223.1052
| 310.46 | 0.2628 | 223.01
| 310.48 | 0.2628 | 222.8676
| 310.5 | 0.2628 | 222.9003
| 310.52 | 0.2628 | 222.9679
| 310.54 | 0.2628 | 223.1036
| 310.56 | 0.2629 | 223.2319
| 310.58 | 0.2629 | 223.1086
| 310.6 | 0.2629 | 223.0927
| 310.62 | 0.2629 | 222.9709
| 310.64 | 0.2629 | 222.9266
| 310.66 | 0.2629 | 222.9825
| 310.68 | 0.263 | 223.1162
| 310.7 | 0.263 | 223.0754
| 310.72 | 0.263 | 223.1749
| 310.74 | 0.263 | 223.2738
| 310.76 | 0.263 | 223.3794
| 310.78 | 0.263 | 223.3604
| 310.8 | 0.2631 | 223.2094
| 310.82 | 0.2631 | 223.2116
| 310.84 | 0.2631 | 223.1172
| 310.86 | 0.2631 | 223.107
| 310.88 | 0.2631 | 223.3246
| 310.9 | 0.2631 | 223.2756
| 310.92 | 0.2632 | 223.2571
| 310.94 | 0.2632 | 223.4065
| 310.96 | 0.2632 | 223.3484
| 310.98 | 0.2632 | 223.3443
| 311 | 0.2632 | 223.4706
| 311.02 | 0.2632 | 223.5288
| 311.04 | 0.2633 | 223.4828
| 311.06 | 0.2633 | 223.4626
| 311.08 | 0.2633 | 223.4207
| 311.1 | 0.2633 | 223.5899
| 311.12 | 0.2633 | 223.621
| 311.14 | 0.2633 | 223.6866
| 311.16 | 0.2634 | 223.6101
| 311.18 | 0.2634 | 223.5096
| 311.2 | 0.2634 | 223.5519
| 311.22 | 0.2634 | 223.5236
| 311.24 | 0.2634 | 223.5193
| 311.26 | 0.2635 | 223.5782
| 311.28 | 0.2635 | 223.4579
| 311.3 | 0.2635 | 223.4853
| 311.32 | 0.2635 | 223.6465
| 311.34 | 0.2635 | 223.6605
| 311.36 | 0.2635 | 223.7257
| 311.38 | 0.2636 | 223.652
| 311.4 | 0.2636 | 223.7553
| 311.42 | 0.2636 | 223.6304
| 311.44 | 0.2636 | 223.6743
| 311.46 | 0.2636 | 223.8508
| 311.48 | 0.2636 | 223.7396
| 311.5 | 0.2637 | 223.724
| 311.52 | 0.2637 | 223.8305
| 311.54 | 0.2637 | 223.6913
| 311.56 | 0.2637 | 223.6995
| 311.58 | 0.2637 | 223.8333
| 311.6 | 0.2637 | 223.9096
| 311.62 | 0.2638 | 223.9224
| 311.64 | 0.2638 | 223.9462
| 311.66 | 0.2638 | 223.9188
| 311.68 | 0.2638 | 223.8061
| 311.7 | 0.2638 | 223.8788
| 311.72 | 0.2638 | 223.6941
| 311.74 | 0.2639 | 223.753
| 311.76 | 0.2639 | 224.0114
| 311.78 | 0.2639 | 224.1026
| 311.8 | 0.2639 | 223.9507
| 311.82 | 0.2639 | 223.9609
| 311.84 | 0.2639 | 224.1101
| 311.86 | 0.264 | 224.1836
| 311.88 | 0.264 | 223.9831
| 311.9 | 0.264 | 224.0089
| 311.92 | 0.264 | 224.1445
| 311.94 | 0.264 | 224.2031
| 311.96 | 0.2641 | 224.197
| 311.98 | 0.2641 | 224.1509
| 312 | 0.2641 | 224.1804
| 312.02 | 0.2641 | 224.1582
| 312.04 | 0.2641 | 224.0642
| 312.06 | 0.2641 | 224.0338
| 312.08 | 0.2642 | 224.2369
| 312.1 | 0.2642 | 224.2573
| 312.12 | 0.2642 | 224.2783
| 312.14 | 0.2642 | 224.1806
| 312.16 | 0.2642 | 224.2846
| 312.18 | 0.2642 | 224.3002
| 312.2 | 0.2643 | 224.3918
| 312.22 | 0.2643 | 224.2826
| 312.24 | 0.2643 | 224.4353
| 312.26 | 0.2643 | 224.4901
| 312.28 | 0.2643 | 224.2488
| 312.3 | 0.2643 | 224.3603
| 312.32 | 0.2644 | 224.476
| 312.34 | 0.2644 | 224.3779
| 312.36 | 0.2644 | 224.459
| 312.38 | 0.2644 | 224.6161
| 312.4 | 0.2644 | 224.5403
| 312.42 | 0.2644 | 224.4082
| 312.44 | 0.2645 | 224.254
| 312.46 | 0.2645 | 224.3814
| 312.48 | 0.2645 | 224.6216
| 312.5 | 0.2645 | 224.6654
| 312.52 | 0.2645 | 224.642
| 312.54 | 0.2645 | 224.5921
| 312.56 | 0.2646 | 224.6512
| 312.58 | 0.2646 | 224.5896
| 312.6 | 0.2646 | 224.6155
| 312.62 | 0.2646 | 224.6633
| 312.64 | 0.2646 | 224.6468
| 312.66 | 0.2647 | 224.5618
| 312.68 | 0.2647 | 224.6358
| 312.7 | 0.2647 | 224.6819
| 312.72 | 0.2647 | 224.7105
| 312.74 | 0.2647 | 224.7363
| 312.76 | 0.2647 | 224.7032
| 312.78 | 0.2648 | 224.6322
| 312.8 | 0.2648 | 224.7263
| 312.82 | 0.2648 | 224.8254
| 312.84 | 0.2648 | 224.8882
| 312.86 | 0.2648 | 224.8044
| 312.88 | 0.2648 | 224.784
| 312.9 | 0.2649 | 224.8655
| 312.92 | 0.2649 | 224.8501
| 312.94 | 0.2649 | 224.9033
| 312.96 | 0.2649 | 225.0758
| 312.98 | 0.2649 | 225.1066
| 313 | 0.2649 | 225.0227
| 313.02 | 0.265 | 224.9368
| 313.04 | 0.265 | 225.0396
| 313.06 | 0.265 | 225.0778
| 313.08 | 0.265 | 224.9557
| 313.1 | 0.265 | 224.9267
| 313.12 | 0.2651 | 224.9246
| 313.14 | 0.2651 | 224.8237
| 313.16 | 0.2651 | 224.9622
| 313.18 | 0.2651 | 225.1308
| 313.2 | 0.2651 | 225.2012
| 313.22 | 0.2651 | 225.037
| 313.24 | 0.2652 | 225.003
| 313.26 | 0.2652 | 224.8837
| 313.28 | 0.2652 | 225.0822
| 313.3 | 0.2652 | 225.2116
| 313.32 | 0.2652 | 225.1845
| 313.34 | 0.2652 | 225.1816
| 313.36 | 0.2653 | 225.0632
| 313.38 | 0.2653 | 225.1228
| 313.4 | 0.2653 | 225.2354
| 313.42 | 0.2653 | 225.1927
| 313.44 | 0.2653 | 225.1544
| 313.46 | 0.2653 | 225.2416
| 313.48 | 0.2654 | 225.252
| 313.5 | 0.2654 | 225.2183
| 313.52 | 0.2654 | 225.2097
| 313.54 | 0.2654 | 225.2189
| 313.56 | 0.2654 | 225.3969
| 313.58 | 0.2654 | 225.4467
| 313.6 | 0.2655 | 225.3034
| 313.62 | 0.2655 | 225.3357
| 313.64 | 0.2655 | 225.398
| 313.66 | 0.2655 | 225.3963
| 313.68 | 0.2655 | 225.3372
| 313.7 | 0.2655 | 225.2814
| 313.72 | 0.2656 | 225.2512
| 313.74 | 0.2656 | 225.2183
| 313.76 | 0.2656 | 225.315
| 313.78 | 0.2656 | 225.2621
| 313.8 | 0.2656 | 225.2398
| 313.82 | 0.2657 | 225.346
| 313.84 | 0.2657 | 225.5051
| 313.86 | 0.2657 | 225.486
| 313.88 | 0.2657 | 225.4931
| 313.9 | 0.2657 | 225.5038
| 313.92 | 0.2657 | 225.5029
| 313.94 | 0.2657 | 225.591
| 313.96 | 0.2658 | 225.6536
| 313.98 | 0.2658 | 225.556
| 314 | 0.2658 | 225.5091
| 314.02 | 0.2658 | 225.6344
| 314.04 | 0.2658 | 225.5585
| 314.06 | 0.2658 | 225.6341
| 314.08 | 0.2659 | 225.5833
| 314.1 | 0.2659 | 225.5363
| 314.12 | 0.2659 | 225.5941
| 314.14 | 0.2659 | 225.5732
| 314.16 | 0.2659 | 225.7002
| 314.18 | 0.266 | 225.8016
| 314.2 | 0.266 | 225.7908
| 314.22 | 0.266 | 225.9373
| 314.24 | 0.266 | 225.9057
| 314.26 | 0.266 | 225.8076
| 314.28 | 0.266 | 225.7765
| 314.3 | 0.2661 | 225.8734
| 314.32 | 0.2661 | 225.8698
| 314.34 | 0.2661 | 225.8118
| 314.36 | 0.2661 | 225.7918
| 314.38 | 0.2661 | 226.0344
| 314.4 | 0.2661 | 225.9575
| 314.42 | 0.2662 | 225.8501
| 314.44 | 0.2662 | 225.8152
| 314.46 | 0.2662 | 225.8853
| 314.48 | 0.2662 | 225.9385
| 314.5 | 0.2662 | 225.9915
| 314.52 | 0.2662 | 226.0296
| 314.54 | 0.2663 | 225.9606
| 314.56 | 0.2663 | 225.9904
| 314.58 | 0.2663 | 226.0404
| 314.6 | 0.2663 | 226.0568
| 314.62 | 0.2663 | 225.9909
| 314.64 | 0.2663 | 226.0683
| 314.66 | 0.2664 | 226.0864
| 314.68 | 0.2664 | 226.1086
| 314.7 | 0.2664 | 226.1602
| 314.72 | 0.2664 | 226.1554
| 314.74 | 0.2664 | 226.1261
| 314.76 | 0.2664 | 226.164
| 314.78 | 0.2665 | 226.1016
| 314.8 | 0.2665 | 225.9848
| 314.82 | 0.2665 | 226.1246
| 314.84 | 0.2665 | 226.3176
| 314.86 | 0.2665 | 226.4026
| 314.88 | 0.2665 | 226.362
| 314.9 | 0.2666 | 226.2973
| 314.92 | 0.2666 | 226.2136
| 314.94 | 0.2666 | 226.1288
| 314.96 | 0.2666 | 226.2323
| 314.98 | 0.2666 | 226.2615
| 315 | 0.2666 | 226.2651
| 315.02 | 0.2667 | 226.2473
| 315.04 | 0.2667 | 226.342
| 315.06 | 0.2667 | 226.4326
| 315.08 | 0.2667 | 226.6145
| 315.1 | 0.2667 | 226.4898
| 315.12 | 0.2667 | 226.3742
| 315.14 | 0.2668 | 226.4002
| 315.16 | 0.2668 | 226.4821
| 315.18 | 0.2668 | 226.4367
| 315.2 | 0.2668 | 226.3091
| 315.22 | 0.2668 | 226.4119
| 315.24 | 0.2668 | 226.4119
| 315.26 | 0.2669 | 226.359
| 315.28 | 0.2669 | 226.389
| 315.3 | 0.2669 | 226.5046
| 315.32 | 0.2669 | 226.4515
| 315.34 | 0.2669 | 226.5146
| 315.36 | 0.2669 | 226.6647
| 315.38 | 0.267 | 226.7428
| 315.4 | 0.267 | 226.8072
| 315.42 | 0.267 | 226.6595
| 315.44 | 0.267 | 226.7068
| 315.46 | 0.267 | 226.7286
| 315.48 | 0.267 | 226.7702
| 315.5 | 0.2671 | 226.8279
| 315.52 | 0.2671 | 226.7152
| 315.54 | 0.2671 | 226.7489
| 315.56 | 0.2671 | 226.6855
| 315.58 | 0.2671 | 226.8011
| 315.6 | 0.2671 | 226.765
| 315.62 | 0.2672 | 226.8329
| 315.64 | 0.2672 | 227.0101
| 315.66 | 0.2672 | 226.9465
| 315.68 | 0.2672 | 226.9161
| 315.7 | 0.2672 | 226.9456
| 315.72 | 0.2672 | 226.946
| 315.74 | 0.2673 | 226.8011
| 315.76 | 0.2673 | 227.0065
| 315.78 | 0.2673 | 227.1983
| 315.8 | 0.2673 | 227.1996
| 315.82 | 0.2673 | 227.0797
| 315.84 | 0.2673 | 226.8928
| 315.86 | 0.2674 | 226.822
| 315.88 | 0.2674 | 226.8912
| 315.9 | 0.2674 | 227.0051
| 315.92 | 0.2674 | 227.1134
| 315.94 | 0.2674 | 227.0552
| 315.96 | 0.2674 | 226.9964
| 315.98 | 0.2675 | 227.1221
| 316 | 0.2675 | 227.1152
| 316.02 | 0.2675 | 227.2148
| 316.04 | 0.2675 | 227.2942
| 316.06 | 0.2675 | 227.3878
| 316.08 | 0.2675 | 227.4556
| 316.1 | 0.2676 | 227.4493
| 316.12 | 0.2676 | 227.3262
| 316.14 | 0.2676 | 227.3493
| 316.16 | 0.2676 | 227.2614
| 316.18 | 0.2676 | 227.2299
| 316.2 | 0.2676 | 227.3751
| 316.22 | 0.2677 | 227.2688
| 316.24 | 0.2677 | 227.1601
| 316.26 | 0.2677 | 227.2203
| 316.28 | 0.2677 | 227.3931
| 316.3 | 0.2677 | 227.408
| 316.32 | 0.2677 | 227.2802
| 316.34 | 0.2678 | 227.2095
| 316.36 | 0.2678 | 227.2671
| 316.38 | 0.2678 | 227.3325
| 316.4 | 0.2678 | 227.4063
| 316.42 | 0.2678 | 227.4991
| 316.44 | 0.2678 | 227.5727
| 316.46 | 0.2679 | 227.5826
| 316.48 | 0.2679 | 227.5604
| 316.5 | 0.2679 | 227.5889
| 316.52 | 0.2679 | 227.5324
| 316.54 | 0.2679 | 227.4626
| 316.56 | 0.2679 | 227.6458
| 316.58 | 0.268 | 227.6117
| 316.6 | 0.268 | 227.7011
| 316.62 | 0.268 | 227.7331
| 316.64 | 0.268 | 227.7373
| 316.66 | 0.268 | 227.7079
| 316.68 | 0.268 | 227.7293
| 316.7 | 0.2681 | 227.7883
| 316.72 | 0.2681 | 227.7641
| 316.74 | 0.2681 | 227.7669
| 316.76 | 0.2681 | 227.765
| 316.78 | 0.2681 | 227.7831
| 316.8 | 0.2681 | 227.8076
| 316.82 | 0.2682 | 227.9076
| 316.84 | 0.2682 | 227.8354
| 316.86 | 0.2682 | 227.7524
| 316.88 | 0.2682 | 227.7978
| 316.9 | 0.2682 | 227.7734
| 316.92 | 0.2682 | 227.6799
| 316.94 | 0.2683 | 227.7857
| 316.96 | 0.2683 | 227.8647
| 316.98 | 0.2683 | 227.9469
| 317 | 0.2683 | 228.0347
| 317.02 | 0.2683 | 228.0169
| 317.04 | 0.2683 | 228.0526
| 317.06 | 0.2684 | 228.116
| 317.08 | 0.2684 | 227.921
| 317.1 | 0.2684 | 227.9535
| 317.12 | 0.2684 | 228.0832
| 317.14 | 0.2684 | 228.0445
| 317.16 | 0.2684 | 228.1307
| 317.18 | 0.2685 | 228.0746
| 317.2 | 0.2685 | 228.0352
| 317.22 | 0.2685 | 228.0171
| 317.24 | 0.2685 | 227.9927
| 317.26 | 0.2685 | 227.9482
| 317.28 | 0.2685 | 227.9831
| 317.3 | 0.2686 | 228.0942
| 317.32 | 0.2686 | 228.0765
| 317.34 | 0.2686 | 228.281
| 317.36 | 0.2686 | 228.3757
| 317.38 | 0.2686 | 228.351
| 317.4 | 0.2687 | 228.2578
| 317.42 | 0.2687 | 228.2168
| 317.44 | 0.2687 | 228.1705
| 317.46 | 0.2687 | 228.2877
| 317.48 | 0.2687 | 228.2951
| 317.5 | 0.2687 | 228.4048
| 317.52 | 0.2688 | 228.3933
| 317.54 | 0.2688 | 228.3464
| 317.56 | 0.2688 | 228.49
| 317.58 | 0.2688 | 228.447
| 317.6 | 0.2688 | 228.3748
| 317.62 | 0.2688 | 228.4352
| 317.64 | 0.2689 | 228.4663
| 317.66 | 0.2689 | 228.5967
| 317.68 | 0.2689 | 228.5757
| 317.7 | 0.2689 | 228.6203
| 317.72 | 0.2689 | 228.6893
| 317.74 | 0.2689 | 228.7274
| 317.76 | 0.269 | 228.6539
| 317.78 | 0.269 | 228.5298
| 317.8 | 0.269 | 228.4281
| 317.82 | 0.269 | 228.4191
| 317.84 | 0.269 | 228.465
| 317.86 | 0.269 | 228.6077
| 317.88 | 0.2691 | 228.6075
| 317.9 | 0.2691 | 228.5205
| 317.92 | 0.2691 | 228.5146
| 317.94 | 0.2691 | 228.7194
| 317.96 | 0.2691 | 228.8617
| 317.98 | 0.2692 | 228.7269
| 318 | 0.2692 | 228.5785
| 318.02 | 0.2692 | 228.6059
| 318.04 | 0.2692 | 228.7317
| 318.06 | 0.2692 | 228.7355
| 318.08 | 0.2692 | 228.742
| 318.1 | 0.2693 | 228.8692
| 318.12 | 0.2693 | 229.0093
| 318.14 | 0.2693 | 228.9966
| 318.16 | 0.2693 | 228.8173
| 318.18 | 0.2693 | 228.8168
| 318.2 | 0.2693 | 228.8453
| 318.22 | 0.2694 | 228.9009
| 318.24 | 0.2694 | 229.0103
| 318.26 | 0.2694 | 229.1553
| 318.28 | 0.2694 | 229.1656
| 318.3 | 0.2694 | 229.0826
| 318.32 | 0.2694 | 229.0145
| 318.34 | 0.2695 | 228.9663
| 318.36 | 0.2695 | 228.9722
| 318.38 | 0.2695 | 228.9973
| 318.4 | 0.2695 | 229.1024
| 318.42 | 0.2695 | 229.1497
| 318.44 | 0.2696 | 229.0146
| 318.46 | 0.2696 | 229.0289
| 318.48 | 0.2696 | 229.2187
| 318.5 | 0.2696 | 229.1864
| 318.52 | 0.2696 | 229.0898
| 318.54 | 0.2696 | 228.9804
| 318.56 | 0.2697 | 229.1127
| 318.58 | 0.2697 | 229.3067
| 318.6 | 0.2697 | 229.2847
| 318.62 | 0.2697 | 229.3554
| 318.64 | 0.2697 | 229.1967
| 318.66 | 0.2697 | 229.1434
| 318.68 | 0.2698 | 229.1346
| 318.7 | 0.2698 | 229.3113
| 318.72 | 0.2698 | 229.4095
| 318.74 | 0.2698 | 229.4105
| 318.76 | 0.2698 | 229.3987
| 318.78 | 0.2698 | 229.354
| 318.8 | 0.2699 | 229.4338
| 318.82 | 0.2699 | 229.47
| 318.84 | 0.2699 | 229.4096
| 318.86 | 0.2699 | 229.3723
| 318.88 | 0.2699 | 229.3557
| 318.9 | 0.2699 | 229.4466
| 318.92 | 0.27 | 229.5305
| 318.94 | 0.27 | 229.4781
| 318.96 | 0.27 | 229.4961
| 318.98 | 0.27 | 229.5396
| 319 | 0.27 | 229.6133
| 319.02 | 0.2701 | 229.5798
| 319.04 | 0.2701 | 229.5811
| 319.06 | 0.2701 | 229.6181
| 319.08 | 0.2701 | 229.442
| 319.1 | 0.2701 | 229.418
| 319.12 | 0.2701 | 229.5306
| 319.14 | 0.2702 | 229.5668
| 319.16 | 0.2702 | 229.4887
| 319.18 | 0.2702 | 229.5306
| 319.2 | 0.2702 | 229.5936
| 319.22 | 0.2702 | 229.4576
| 319.24 | 0.2702 | 229.3043
| 319.26 | 0.2703 | 229.3824
| 319.28 | 0.2703 | 229.49
| 319.3 | 0.2703 | 229.612
| 319.32 | 0.2703 | 229.5998
| 319.34 | 0.2703 | 229.6245
| 319.36 | 0.2703 | 229.6945
| 319.38 | 0.2704 | 229.6528
| 319.4 | 0.2704 | 229.7081
| 319.42 | 0.2704 | 229.7811
| 319.44 | 0.2704 | 229.7557
| 319.46 | 0.2704 | 229.6173
| 319.48 | 0.2704 | 229.6875
| 319.5 | 0.2705 | 229.6982
| 319.52 | 0.2705 | 229.7732
| 319.54 | 0.2705 | 229.9092
| 319.56 | 0.2705 | 229.8672
| 319.58 | 0.2705 | 229.8167
| 319.6 | 0.2705 | 229.867
| 319.62 | 0.2706 | 230.0755
| 319.64 | 0.2706 | 230.1646
| 319.66 | 0.2706 | 230.0667
| 319.68 | 0.2706 | 230.0466
| 319.7 | 0.2706 | 229.8354
| 319.72 | 0.2706 | 229.9692
| 319.74 | 0.2707 | 229.9115
| 319.76 | 0.2707 | 229.7993
| 319.78 | 0.2707 | 229.7794
| 319.8 | 0.2707 | 229.8265
| 319.82 | 0.2707 | 229.9437
| 319.84 | 0.2707 | 229.9669
| 319.86 | 0.2708 | 229.9849
| 319.88 | 0.2708 | 230.0219
| 319.9 | 0.2708 | 230.009
| 319.92 | 0.2708 | 230.0147
| 319.94 | 0.2708 | 230.1727
| 319.96 | 0.2708 | 230.0616
| 319.98 | 0.2709 | 230.0256
| 320 | 0.2709 | 229.9623
| 320.02 | 0.2709 | 229.8761
| 320.04 | 0.2709 | 229.9174
| 320.06 | 0.2709 | 229.8866
| 320.08 | 0.2709 | 230.0143
| 320.1 | 0.271 | 230.2352
| 320.12 | 0.271 | 230.2978
| 320.14 | 0.271 | 230.2715
| 320.16 | 0.271 | 230.2915
| 320.18 | 0.271 | 230.1854
| 320.2 | 0.271 | 230.0954
| 320.22 | 0.2711 | 230.0644
| 320.24 | 0.2711 | 230.1585
| 320.26 | 0.2711 | 230.28
| 320.28 | 0.2711 | 230.3152
| 320.3 | 0.2711 | 230.3709
| 320.32 | 0.2711 | 230.4232
| 320.34 | 0.2712 | 230.2967
| 320.36 | 0.2712 | 230.1747
| 320.38 | 0.2712 | 230.1135
| 320.4 | 0.2712 | 230.2718
| 320.42 | 0.2712 | 230.4666
| 320.44 | 0.2712 | 230.4108
| 320.46 | 0.2713 | 230.4211
| 320.48 | 0.2713 | 230.3704
| 320.5 | 0.2713 | 230.3305
| 320.52 | 0.2713 | 230.252
| 320.54 | 0.2713 | 230.201
| 320.56 | 0.2714 | 230.2521
| 320.58 | 0.2714 | 230.317
| 320.6 | 0.2714 | 230.4356
| 320.62 | 0.2714 | 230.4992
| 320.64 | 0.2714 | 230.493
| 320.66 | 0.2714 | 230.4538
| 320.68 | 0.2714 | 230.3937
| 320.7 | 0.2715 | 230.4823
| 320.72 | 0.2715 | 230.4621
| 320.74 | 0.2715 | 230.4791
| 320.76 | 0.2715 | 230.5359
| 320.78 | 0.2715 | 230.5312
| 320.8 | 0.2715 | 230.5288
| 320.82 | 0.2716 | 230.6053
| 320.84 | 0.2716 | 230.7002
| 320.86 | 0.2716 | 230.8167
| 320.88 | 0.2716 | 230.8274
| 320.9 | 0.2716 | 230.8092
| 320.92 | 0.2716 | 230.7318
| 320.94 | 0.2717 | 230.6625
| 320.96 | 0.2717 | 230.7424
| 320.98 | 0.2717 | 230.7524
| 321 | 0.2717 | 230.6554
| 321.02 | 0.2717 | 230.6549
| 321.04 | 0.2717 | 230.6655
| 321.06 | 0.2718 | 230.7245
| 321.08 | 0.2718 | 230.6527
| 321.1 | 0.2718 | 230.6881
| 321.12 | 0.2718 | 230.9446
| 321.14 | 0.2718 | 230.9762
| 321.16 | 0.2718 | 231.0788
| 321.18 | 0.2719 | 230.889
| 321.2 | 0.2719 | 230.8763
| 321.22 | 0.2719 | 230.8804
| 321.24 | 0.2719 | 230.8616
| 321.26 | 0.2719 | 230.9707
| 321.28 | 0.2719 | 231.0056
| 321.3 | 0.272 | 231.0262
| 321.32 | 0.272 | 230.825
| 321.34 | 0.272 | 230.8237
| 321.36 | 0.272 | 230.963
| 321.38 | 0.272 | 230.8852
| 321.4 | 0.272 | 230.9103
| 321.42 | 0.2721 | 230.8684
| 321.44 | 0.2721 | 230.9041
| 321.46 | 0.2721 | 231.0455
| 321.48 | 0.2721 | 231.0556
| 321.5 | 0.2721 | 231.0028
| 321.52 | 0.2721 | 231.0826
| 321.54 | 0.2722 | 231.125
| 321.56 | 0.2722 | 231.0512
| 321.58 | 0.2722 | 231.0087
| 321.6 | 0.2722 | 231.1572
| 321.62 | 0.2722 | 231.0894
| 321.64 | 0.2722 | 231.1048
| 321.66 | 0.2723 | 231.1113
| 321.68 | 0.2723 | 231.1133
| 321.7 | 0.2723 | 231.2456
| 321.72 | 0.2723 | 231.2329
| 321.74 | 0.2723 | 231.22
| 321.76 | 0.2723 | 231.2336
| 321.78 | 0.2724 | 231.1582
| 321.8 | 0.2724 | 231.187
| 321.82 | 0.2724 | 231.3369
| 321.84 | 0.2724 | 231.2788
| 321.86 | 0.2724 | 231.1733
| 321.88 | 0.2724 | 231.0598
| 321.9 | 0.2725 | 231.2602
| 321.92 | 0.2725 | 231.4249
| 321.94 | 0.2725 | 231.5065
| 321.96 | 0.2725 | 231.4865
| 321.98 | 0.2725 | 231.5229
| 322 | 0.2725 | 231.5366
| 322.02 | 0.2726 | 231.2814
| 322.04 | 0.2726 | 231.3982
| 322.06 | 0.2726 | 231.4473
| 322.08 | 0.2726 | 231.4395
| 322.1 | 0.2726 | 231.4391
| 322.12 | 0.2726 | 231.581
| 322.14 | 0.2727 | 231.6188
| 322.16 | 0.2727 | 231.5283
| 322.18 | 0.2727 | 231.5369
| 322.2 | 0.2727 | 231.428
| 322.22 | 0.2727 | 231.4907
| 322.24 | 0.2727 | 231.4565
| 322.26 | 0.2728 | 231.5356
| 322.28 | 0.2728 | 231.614
| 322.3 | 0.2728 | 231.5988
| 322.32 | 0.2728 | 231.5325
| 322.34 | 0.2728 | 231.5456
| 322.36 | 0.2728 | 231.7465
| 322.38 | 0.2729 | 231.7706
| 322.4 | 0.2729 | 231.7876
| 322.42 | 0.2729 | 231.6352
| 322.44 | 0.2729 | 231.7156
| 322.46 | 0.2729 | 231.8925
| 322.48 | 0.2729 | 231.8403
| 322.5 | 0.273 | 231.7479
| 322.52 | 0.273 | 231.691
| 322.54 | 0.273 | 231.8357
| 322.56 | 0.273 | 232.0246
| 322.58 | 0.273 | 232.2024
| 322.6 | 0.273 | 232.1296
| 322.62 | 0.2731 | 232.0397
| 322.64 | 0.2731 | 232.0073
| 322.66 | 0.2731 | 231.9434
| 322.68 | 0.2731 | 231.9127
| 322.7 | 0.2731 | 231.8403
| 322.72 | 0.2732 | 231.8446
| 322.74 | 0.2732 | 231.8107
| 322.76 | 0.2732 | 231.8169
| 322.78 | 0.2732 | 231.9003
| 322.8 | 0.2732 | 232.0621
| 322.82 | 0.2732 | 232.1142
| 322.84 | 0.2733 | 232.0586
| 322.86 | 0.2733 | 232.1463
| 322.88 | 0.2733 | 232.0742
| 322.9 | 0.2733 | 232.1605
| 322.92 | 0.2733 | 232.2264
| 322.94 | 0.2733 | 232.2288
| 322.96 | 0.2734 | 232.2294
| 322.98 | 0.2734 | 232.2197
| 323 | 0.2734 | 232.2973
| 323.02 | 0.2734 | 232.2982
| 323.04 | 0.2734 | 232.2747
| 323.06 | 0.2734 | 232.1869
| 323.08 | 0.2735 | 232.2852
| 323.1 | 0.2735 | 232.3534
| 323.12 | 0.2735 | 232.4265
| 323.14 | 0.2735 | 232.3889
| 323.16 | 0.2735 | 232.4108
| 323.18 | 0.2735 | 232.4503
| 323.2 | 0.2736 | 232.4385
| 323.22 | 0.2736 | 232.5288
| 323.24 | 0.2736 | 232.4115
| 323.26 | 0.2736 | 232.4607
| 323.28 | 0.2736 | 232.4093
| 323.3 | 0.2736 | 232.5493
| 323.32 | 0.2737 | 232.4717
| 323.34 | 0.2737 | 232.6073
| 323.36 | 0.2737 | 232.5553
| 323.38 | 0.2737 | 232.5282
| 323.4 | 0.2737 | 232.6607
| 323.42 | 0.2738 | 232.6534
| 323.44 | 0.2738 | 232.6476
| 323.46 | 0.2738 | 232.7066
| 323.48 | 0.2738 | 232.5083
| 323.5 | 0.2738 | 232.4272
| 323.52 | 0.2738 | 232.5863
| 323.54 | 0.2739 | 232.8029
| 323.56 | 0.2739 | 232.877
| 323.58 | 0.2739 | 232.786
| 323.6 | 0.2739 | 232.7565
| 323.62 | 0.2739 | 232.8817
| 323.64 | 0.2739 | 232.9339
| 323.66 | 0.274 | 233.0395
| 323.68 | 0.274 | 232.9104
| 323.7 | 0.274 | 232.615
| 323.72 | 0.274 | 232.5668
| 323.74 | 0.274 | 232.7579
| 323.76 | 0.274 | 232.868
| 323.78 | 0.2741 | 232.6968
| 323.8 | 0.2741 | 232.7664
| 323.82 | 0.2741 | 233.0623
| 323.84 | 0.2741 | 233.1941
| 323.86 | 0.2741 | 233.1852
| 323.88 | 0.2741 | 233.0316
| 323.9 | 0.2742 | 232.9639
| 323.92 | 0.2742 | 232.8461
| 323.94 | 0.2742 | 232.952
| 323.96 | 0.2742 | 233.1038
| 323.98 | 0.2742 | 233.2371
| 324 | 0.2742 | 233.1028
| 324.02 | 0.2743 | 233.0734
| 324.04 | 0.2743 | 233.0851
| 324.06 | 0.2743 | 233.1558
| 324.08 | 0.2743 | 233.1221
| 324.1 | 0.2743 | 233.1602
| 324.12 | 0.2744 | 233.1671
| 324.14 | 0.2744 | 233.2571
| 324.16 | 0.2744 | 233.2941
| 324.18 | 0.2744 | 233.3047
| 324.2 | 0.2744 | 233.308
| 324.22 | 0.2744 | 233.2325
| 324.24 | 0.2745 | 233.13
| 324.26 | 0.2745 | 233.1286
| 324.28 | 0.2745 | 233.1366
| 324.3 | 0.2745 | 233.2494
| 324.32 | 0.2745 | 233.4036
| 324.34 | 0.2745 | 233.4016
| 324.36 | 0.2746 | 233.2988
| 324.38 | 0.2746 | 233.4136
| 324.4 | 0.2746 | 233.404
| 324.42 | 0.2746 | 233.2373
| 324.44 | 0.2746 | 233.2378
| 324.46 | 0.2746 | 233.3965
| 324.48 | 0.2747 | 233.4002
| 324.5 | 0.2747 | 233.3876
| 324.52 | 0.2747 | 233.307
| 324.54 | 0.2747 | 233.344
| 324.56 | 0.2747 | 233.44
| 324.58 | 0.2747 | 233.6017
| 324.6 | 0.2748 | 233.6237
| 324.62 | 0.2748 | 233.5162
| 324.64 | 0.2748 | 233.4552
| 324.66 | 0.2748 | 233.5842
| 324.68 | 0.2748 | 233.6765
| 324.7 | 0.2749 | 233.5709
| 324.72 | 0.2749 | 233.5585
| 324.74 | 0.2749 | 233.5771
| 324.76 | 0.2749 | 233.5056
| 324.78 | 0.2749 | 233.5902
| 324.8 | 0.2749 | 233.6017
| 324.82 | 0.275 | 233.67
| 324.84 | 0.275 | 233.6942
| 324.86 | 0.275 | 233.5942
| 324.88 | 0.275 | 233.7031
| 324.9 | 0.275 | 233.9225
| 324.92 | 0.275 | 233.949
| 324.94 | 0.2751 | 233.8248
| 324.96 | 0.2751 | 233.7575
| 324.98 | 0.2751 | 233.8686
| 325 | 0.2751 | 233.8808
| 325.02 | 0.2751 | 233.8826
| 325.04 | 0.2751 | 233.8435
| 325.06 | 0.2752 | 233.8582
| 325.08 | 0.2752 | 233.7617
| 325.1 | 0.2752 | 233.8938
| 325.12 | 0.2752 | 234.0411
| 325.14 | 0.2752 | 233.9342
| 325.16 | 0.2752 | 233.9662
| 325.18 | 0.2753 | 234.0477
| 325.2 | 0.2753 | 234.0293
| 325.22 | 0.2753 | 234.0451
| 325.24 | 0.2753 | 234.0416
| 325.26 | 0.2753 | 233.9499
| 325.28 | 0.2753 | 233.9573
| 325.3 | 0.2754 | 234.1094
| 325.32 | 0.2754 | 234.2928
| 325.34 | 0.2754 | 234.1598
| 325.36 | 0.2754 | 234.1887
| 325.38 | 0.2754 | 234.2306
| 325.4 | 0.2754 | 234.1443
| 325.42 | 0.2755 | 234.0628
| 325.44 | 0.2755 | 234.0407
| 325.46 | 0.2755 | 234.2167
| 325.48 | 0.2755 | 234.1726
| 325.5 | 0.2755 | 234.0751
| 325.52 | 0.2755 | 234.1386
| 325.54 | 0.2756 | 234.2797
| 325.56 | 0.2756 | 234.3138
| 325.58 | 0.2756 | 234.3618
| 325.6 | 0.2756 | 234.2644
| 325.62 | 0.2756 | 234.2121
| 325.64 | 0.2757 | 234.1216
| 325.66 | 0.2757 | 234.3029
| 325.68 | 0.2757 | 234.371
| 325.7 | 0.2757 | 234.3105
| 325.72 | 0.2757 | 234.3609
| 325.74 | 0.2757 | 234.4024
| 325.76 | 0.2758 | 234.2188
| 325.78 | 0.2758 | 234.3208
| 325.8 | 0.2758 | 234.4199
| 325.82 | 0.2758 | 234.3871
| 325.84 | 0.2758 | 234.4698
| 325.86 | 0.2758 | 234.5254
| 325.88 | 0.2759 | 234.611
| 325.9 | 0.2759 | 234.5037
| 325.92 | 0.2759 | 234.403
| 325.94 | 0.2759 | 234.3402
| 325.96 | 0.2759 | 234.3518
| 325.98 | 0.2759 | 234.4202
| 326 | 0.276 | 234.5866
| 326.02 | 0.276 | 234.6475
| 326.04 | 0.276 | 234.6345
| 326.06 | 0.276 | 234.587
| 326.08 | 0.276 | 234.5126
| 326.1 | 0.276 | 234.5947
| 326.12 | 0.2761 | 234.7555
| 326.14 | 0.2761 | 234.6823
| 326.16 | 0.2761 | 234.7685
| 326.18 | 0.2761 | 234.7693
| 326.2 | 0.2761 | 234.6083
| 326.22 | 0.2761 | 234.6104
| 326.24 | 0.2762 | 234.6606
| 326.26 | 0.2762 | 234.8003
| 326.28 | 0.2762 | 234.9693
| 326.3 | 0.2762 | 234.9682
| 326.32 | 0.2762 | 234.8838
| 326.34 | 0.2762 | 234.8948
| 326.36 | 0.2763 | 234.9591
| 326.38 | 0.2763 | 234.9095
| 326.4 | 0.2763 | 234.867
| 326.42 | 0.2763 | 234.9978
| 326.44 | 0.2763 | 235.0986
| 326.46 | 0.2763 | 235.1672
| 326.48 | 0.2764 | 235.0016
| 326.5 | 0.2764 | 235.0278
| 326.52 | 0.2764 | 235.1674
| 326.54 | 0.2764 | 235.1022
| 326.56 | 0.2764 | 234.9777
| 326.58 | 0.2764 | 234.955
| 326.6 | 0.2765 | 234.978
| 326.62 | 0.2765 | 235.0036
| 326.64 | 0.2765 | 235.1216
| 326.66 | 0.2765 | 235.1343
| 326.68 | 0.2765 | 235.1676
| 326.7 | 0.2765 | 235.1409
| 326.72 | 0.2766 | 235.2386
| 326.74 | 0.2766 | 235.2146
| 326.76 | 0.2766 | 235.2609
| 326.78 | 0.2766 | 235.2368
| 326.8 | 0.2766 | 235.2822
| 326.82 | 0.2766 | 235.3641
| 326.84 | 0.2767 | 235.2651
| 326.86 | 0.2767 | 235.2546
| 326.88 | 0.2767 | 235.3163
| 326.9 | 0.2767 | 235.3673
| 326.92 | 0.2767 | 235.4025
| 326.94 | 0.2767 | 235.2514
| 326.96 | 0.2768 | 235.2156
| 326.98 | 0.2768 | 235.2885
| 327 | 0.2768 | 235.3136
| 327.02 | 0.2768 | 235.3339
| 327.04 | 0.2768 | 235.4284
| 327.06 | 0.2768 | 235.4879
| 327.08 | 0.2769 | 235.5447
| 327.1 | 0.2769 | 235.6622
| 327.12 | 0.2769 | 235.564
| 327.14 | 0.2769 | 235.5271
| 327.16 | 0.2769 | 235.4915
| 327.18 | 0.2769 | 235.5838
| 327.2 | 0.277 | 235.6226
| 327.22 | 0.277 | 235.6841
| 327.24 | 0.277 | 235.7428
| 327.26 | 0.277 | 235.7362
| 327.28 | 0.277 | 235.8063
| 327.3 | 0.277 | 235.7258
| 327.32 | 0.2771 | 235.714
| 327.34 | 0.2771 | 235.7398
| 327.36 | 0.2771 | 235.6472
| 327.38 | 0.2771 | 235.6535
| 327.4 | 0.2771 | 235.8074
| 327.42 | 0.2771 | 236.0146
| 327.44 | 0.2772 | 236.0922
| 327.46 | 0.2772 | 236.1042
| 327.48 | 0.2772 | 235.8962
| 327.5 | 0.2772 | 235.837
| 327.52 | 0.2772 | 235.9802
| 327.54 | 0.2772 | 236.0427
| 327.56 | 0.2773 | 236.0751
| 327.58 | 0.2773 | 235.9134
| 327.6 | 0.2773 | 235.9627
| 327.62 | 0.2773 | 235.9666
| 327.64 | 0.2773 | 235.9379
| 327.66 | 0.2773 | 235.9438
| 327.68 | 0.2774 | 235.972
| 327.7 | 0.2774 | 236.0397
| 327.72 | 0.2774 | 236.1532
| 327.74 | 0.2774 | 236.2817
| 327.76 | 0.2774 | 236.251
| 327.78 | 0.2774 | 236.3353
| 327.8 | 0.2775 | 236.319
| 327.82 | 0.2775 | 236.1672
| 327.84 | 0.2775 | 236.0483
| 327.86 | 0.2775 | 236.1828
| 327.88 | 0.2775 | 236.2805
| 327.9 | 0.2775 | 236.322
| 327.92 | 0.2776 | 236.3673
| 327.94 | 0.2776 | 236.3334
| 327.96 | 0.2776 | 236.335
| 327.98 | 0.2776 | 236.2989
| 328 | 0.2776 | 236.5121
| 328.02 | 0.2776 | 236.5763
| 328.04 | 0.2777 | 236.5033
| 328.06 | 0.2777 | 236.3825
| 328.08 | 0.2777 | 236.4206
| 328.1 | 0.2777 | 236.4482
| 328.12 | 0.2777 | 236.5589
| 328.14 | 0.2777 | 236.7467
| 328.16 | 0.2778 | 236.899
| 328.18 | 0.2778 | 236.8599
| 328.2 | 0.2778 | 236.7796
| 328.22 | 0.2778 | 236.5672
| 328.24 | 0.2778 | 236.5949
| 328.26 | 0.2778 | 236.6405
| 328.28 | 0.2779 | 236.7621
| 328.3 | 0.2779 | 236.8162
| 328.32 | 0.2779 | 236.7037
| 328.34 | 0.2779 | 236.8412
| 328.36 | 0.2779 | 236.8817
| 328.38 | 0.2779 | 236.7828
| 328.4 | 0.278 | 236.8133
| 328.42 | 0.278 | 236.8794
| 328.44 | 0.278 | 236.887
| 328.46 | 0.278 | 236.9322
| 328.48 | 0.278 | 236.9513
| 328.5 | 0.278 | 236.9146
| 328.52 | 0.2781 | 237.0537
| 328.54 | 0.2781 | 237.0008
| 328.56 | 0.2781 | 237.0303
| 328.58 | 0.2781 | 237.1847
| 328.6 | 0.2781 | 237.3279
| 328.62 | 0.2781 | 237.3242
| 328.64 | 0.2782 | 237.2292
| 328.66 | 0.2782 | 237.2376
| 328.68 | 0.2782 | 237.2559
| 328.7 | 0.2782 | 237.3674
| 328.72 | 0.2782 | 237.3761
| 328.74 | 0.2783 | 237.3016
| 328.76 | 0.2783 | 237.3474
| 328.78 | 0.2783 | 237.3455
| 328.8 | 0.2783 | 237.3026
| 328.82 | 0.2783 | 237.3594
| 328.84 | 0.2783 | 237.431
| 328.86 | 0.2784 | 237.3996
| 328.88 | 0.2784 | 237.3442
| 328.9 | 0.2784 | 237.4786
| 328.92 | 0.2784 | 237.6055
| 328.94 | 0.2784 | 237.6003
| 328.96 | 0.2784 | 237.6376
| 328.98 | 0.2785 | 237.6966
| 329 | 0.2785 | 237.727
| 329.02 | 0.2785 | 237.7261
| 329.04 | 0.2785 | 237.8428
| 329.06 | 0.2785 | 237.7285
| 329.08 | 0.2785 | 237.7039
| 329.1 | 0.2786 | 237.8845
| 329.12 | 0.2786 | 237.9259
| 329.14 | 0.2786 | 237.963
| 329.16 | 0.2786 | 237.918
| 329.18 | 0.2786 | 237.815
| 329.2 | 0.2786 | 237.7787
| 329.22 | 0.2787 | 237.8151
| 329.24 | 0.2787 | 237.9305
| 329.26 | 0.2787 | 238.0755
| 329.28 | 0.2787 | 237.9473
| 329.3 | 0.2787 | 237.8765
| 329.32 | 0.2788 | 237.912
| 329.34 | 0.2788 | 238.0607
| 329.36 | 0.2788 | 238.2449
| 329.38 | 0.2788 | 238.4353
| 329.4 | 0.2788 | 238.3783
| 329.42 | 0.2788 | 238.3752
| 329.44 | 0.2789 | 238.3446
| 329.46 | 0.2789 | 238.3436
| 329.48 | 0.2789 | 238.195
| 329.5 | 0.2789 | 238.1669
| 329.52 | 0.2789 | 238.3547
| 329.54 | 0.2789 | 238.3231
| 329.56 | 0.279 | 238.1986
| 329.58 | 0.279 | 238.3266
| 329.6 | 0.279 | 238.4527
| 329.62 | 0.279 | 238.3351
| 329.64 | 0.279 | 238.6175
| 329.66 | 0.279 | 238.4953
| 329.68 | 0.2791 | 238.4742
| 329.7 | 0.2791 | 238.5181
| 329.72 | 0.2791 | 238.4985
| 329.74 | 0.2791 | 238.461
| 329.76 | 0.2791 | 238.4967
| 329.78 | 0.2791 | 238.7842
| 329.8 | 0.2792 | 238.9551
| 329.82 | 0.2792 | 238.8264
| 329.84 | 0.2792 | 238.803
| 329.86 | 0.2792 | 238.884
| 329.88 | 0.2792 | 238.8682
| 329.9 | 0.2793 | 238.6633
| 329.92 | 0.2793 | 238.7298
| 329.94 | 0.2793 | 238.9787
| 329.96 | 0.2793 | 239.0738
| 329.98 | 0.2793 | 238.9993
| 330 | 0.2793 | 239.0251
| 330.02 | 0.2794 | 239.009
| 330.04 | 0.2794 | 238.923
| 330.06 | 0.2794 | 238.909
| 330.08 | 0.2794 | 238.9769
| 330.1 | 0.2794 | 238.865
| 330.12 | 0.2794 | 239.043
| 330.14 | 0.2795 | 239.258
| 330.16 | 0.2795 | 239.2323
| 330.18 | 0.2795 | 239.2329
| 330.2 | 0.2795 | 239.3374
| 330.22 | 0.2795 | 239.3818
| 330.24 | 0.2795 | 239.3078
| 330.26 | 0.2796 | 239.2659
| 330.28 | 0.2796 | 239.3047
| 330.3 | 0.2796 | 239.1619
| 330.32 | 0.2796 | 239.1478
| 330.34 | 0.2796 | 239.4246
| 330.36 | 0.2796 | 239.5005
| 330.38 | 0.2797 | 239.6098
| 330.4 | 0.2797 | 239.6256
| 330.42 | 0.2797 | 239.4944
| 330.44 | 0.2797 | 239.4352
| 330.46 | 0.2797 | 239.3516
| 330.48 | 0.2798 | 239.3631
| 330.5 | 0.2798 | 239.4352
| 330.52 | 0.2798 | 239.4871
| 330.54 | 0.2798 | 239.6308
| 330.56 | 0.2798 | 239.8298
| 330.58 | 0.2798 | 239.8252
| 330.6 | 0.2799 | 239.6761
| 330.62 | 0.2799 | 239.7416
| 330.64 | 0.2799 | 239.8023
| 330.66 | 0.2799 | 239.773
| 330.68 | 0.2799 | 239.8487
| 330.7 | 0.2799 | 240.0463
| 330.72 | 0.28 | 239.9049
| 330.74 | 0.28 | 239.722
| 330.76 | 0.28 | 239.801
| 330.78 | 0.28 | 239.8616
| 330.8 | 0.28 | 239.9232
| 330.82 | 0.28 | 240.0603
| 330.84 | 0.2801 | 240.139
| 330.86 | 0.2801 | 240.1664
| 330.88 | 0.2801 | 240.0704
| 330.9 | 0.2801 | 240.1787
| 330.92 | 0.2801 | 240.2746
| 330.94 | 0.2801 | 240.1246
| 330.96 | 0.2802 | 240.1646
| 330.98 | 0.2802 | 240.1681
| 331 | 0.2802 | 240.339
| 331.02 | 0.2802 | 240.3285
| 331.04 | 0.2802 | 240.335
| 331.06 | 0.2802 | 240.4737
| 331.08 | 0.2803 | 240.4989
| 331.1 | 0.2803 | 240.3427
| 331.12 | 0.2803 | 240.2895
| 331.14 | 0.2803 | 240.422
| 331.16 | 0.2803 | 240.5178
| 331.18 | 0.2803 | 240.5173
| 331.2 | 0.2804 | 240.4919
| 331.22 | 0.2804 | 240.4871
| 331.24 | 0.2804 | 240.4994
| 331.26 | 0.2804 | 240.616
| 331.28 | 0.2804 | 240.59
| 331.3 | 0.2804 | 240.5314
| 331.32 | 0.2805 | 240.5645
| 331.34 | 0.2805 | 240.7145
| 331.36 | 0.2805 | 240.6565
| 331.38 | 0.2805 | 240.7107
| 331.4 | 0.2805 | 240.7764
| 331.42 | 0.2805 | 240.6737
| 331.44 | 0.2806 | 240.6366
| 331.46 | 0.2806 | 240.6529
| 331.48 | 0.2806 | 240.6348
| 331.5 | 0.2806 | 240.6897
| 331.52 | 0.2806 | 240.7195
| 331.54 | 0.2806 | 240.8234
| 331.56 | 0.2807 | 240.908
| 331.58 | 0.2807 | 240.885
| 331.6 | 0.2807 | 241.0339
| 331.62 | 0.2807 | 241.269
| 331.64 | 0.2807 | 241.3548
| 331.66 | 0.2807 | 241.1218
| 331.68 | 0.2808 | 241.0291
| 331.7 | 0.2808 | 241.1057
| 331.72 | 0.2808 | 241.1146
| 331.74 | 0.2808 | 241.1836
| 331.76 | 0.2808 | 241.1164
| 331.78 | 0.2808 | 241.259
| 331.8 | 0.2809 | 241.264
| 331.82 | 0.2809 | 241.2913
| 331.84 | 0.2809 | 241.3505
| 331.86 | 0.2809 | 241.2567
| 331.88 | 0.2809 | 241.3622
| 331.9 | 0.2809 | 241.4913
| 331.92 | 0.281 | 241.5218
| 331.94 | 0.281 | 241.5058
| 331.96 | 0.281 | 241.3366
| 331.98 | 0.281 | 241.4373
| 332 | 0.281 | 241.394
| 332.02 | 0.281 | 241.3549
| 332.04 | 0.2811 | 241.4185
| 332.06 | 0.2811 | 241.6022
| 332.08 | 0.2811 | 241.764
| 332.1 | 0.2811 | 241.5626
| 332.12 | 0.2811 | 241.5307
| 332.14 | 0.2811 | 241.6563
| 332.16 | 0.2812 | 241.6343
| 332.18 | 0.2812 | 241.6996
| 332.2 | 0.2812 | 241.5987
| 332.22 | 0.2812 | 241.6702
| 332.24 | 0.2812 | 241.8667
| 332.26 | 0.2812 | 241.9485
| 332.28 | 0.2813 | 241.7327
| 332.3 | 0.2813 | 241.7113
| 332.32 | 0.2813 | 241.7522
| 332.34 | 0.2813 | 241.589
| 332.36 | 0.2813 | 241.6286
| 332.38 | 0.2813 | 241.8156
| 332.4 | 0.2814 | 241.9624
| 332.42 | 0.2814 | 242.0506
| 332.44 | 0.2814 | 242.0679
| 332.46 | 0.2814 | 242.1171
| 332.48 | 0.2814 | 242.0947
| 332.5 | 0.2814 | 242.0414
| 332.52 | 0.2815 | 242.031
| 332.54 | 0.2815 | 242.1194
| 332.56 | 0.2815 | 242.1528
| 332.58 | 0.2815 | 242.171
| 332.6 | 0.2815 | 242.2089
| 332.62 | 0.2815 | 242.199
| 332.64 | 0.2816 | 242.1645
| 332.66 | 0.2816 | 242.1832
| 332.68 | 0.2816 | 242.3373
| 332.7 | 0.2816 | 242.4104
| 332.72 | 0.2816 | 242.5628
| 332.74 | 0.2816 | 242.617
| 332.76 | 0.2817 | 242.6639
| 332.78 | 0.2817 | 242.7121
| 332.8 | 0.2817 | 242.6465
| 332.82 | 0.2817 | 242.5282
| 332.84 | 0.2817 | 242.5555
| 332.86 | 0.2817 | 242.5968
| 332.88 | 0.2818 | 242.5417
| 332.9 | 0.2818 | 242.6337
| 332.92 | 0.2818 | 242.5819
| 332.94 | 0.2818 | 242.5604
| 332.96 | 0.2818 | 242.7414
| 332.98 | 0.2818 | 242.7853
| 333 | 0.2819 | 242.7436
| 333.02 | 0.2819 | 242.7095
| 333.04 | 0.2819 | 242.7657
| 333.06 | 0.2819 | 242.8304
| 333.08 | 0.2819 | 242.8945
| 333.1 | 0.2819 | 242.8435
| 333.12 | 0.282 | 242.7713
| 333.14 | 0.282 | 242.7312
| 333.16 | 0.282 | 242.8463
| 333.18 | 0.282 | 243.0215
| 333.2 | 0.282 | 243.0736
| 333.22 | 0.282 | 243.0015
| 333.24 | 0.2821 | 243.0452
| 333.26 | 0.2821 | 243.0414
| 333.28 | 0.2821 | 243.08
| 333.3 | 0.2821 | 243.1824
| 333.32 | 0.2821 | 243.2271
| 333.34 | 0.2821 | 243.2569
| 333.36 | 0.2822 | 243.2383
| 333.38 | 0.2822 | 243.1901
| 333.4 | 0.2822 | 243.1878
| 333.42 | 0.2822 | 243.1818
| 333.44 | 0.2822 | 243.2417
| 333.46 | 0.2822 | 243.1629
| 333.48 | 0.2823 | 243.2616
| 333.5 | 0.2823 | 243.4141
| 333.52 | 0.2823 | 243.5734
| 333.54 | 0.2823 | 243.5254
| 333.56 | 0.2823 | 243.5309
| 333.58 | 0.2823 | 243.509
| 333.6 | 0.2824 | 243.5762
| 333.62 | 0.2824 | 243.5453
| 333.64 | 0.2824 | 243.5744
| 333.66 | 0.2824 | 243.65
| 333.68 | 0.2824 | 243.6833
| 333.7 | 0.2824 | 243.6089
| 333.72 | 0.2825 | 243.748
| 333.74 | 0.2825 | 243.7307
| 333.76 | 0.2825 | 243.7123
| 333.78 | 0.2825 | 243.7154
| 333.8 | 0.2825 | 243.7119
| 333.82 | 0.2825 | 243.7528
| 333.84 | 0.2826 | 243.8026
| 333.86 | 0.2826 | 243.894
| 333.88 | 0.2826 | 243.8292
| 333.9 | 0.2826 | 243.734
| 333.92 | 0.2826 | 243.8605
| 333.94 | 0.2827 | 243.9802
| 333.96 | 0.2827 | 243.8555
| 333.98 | 0.2827 | 243.9052
| 334 | 0.2827 | 243.9924
| 334.02 | 0.2827 | 244.055
| 334.04 | 0.2827 | 244.1798
| 334.06 | 0.2828 | 244.2588
| 334.08 | 0.2828 | 244.2187
| 334.1 | 0.2828 | 244.1185
| 334.12 | 0.2828 | 244.2234
| 334.14 | 0.2828 | 244.3358
| 334.16 | 0.2828 | 244.3941
| 334.18 | 0.2829 | 244.2894
| 334.2 | 0.2829 | 244.2169
| 334.22 | 0.2829 | 244.1488
| 334.24 | 0.2829 | 244.235
| 334.26 | 0.2829 | 244.4149
| 334.28 | 0.2829 | 244.3818
| 334.3 | 0.283 | 244.3549
| 334.32 | 0.283 | 244.4908
| 334.34 | 0.283 | 244.5958
| 334.36 | 0.283 | 244.5099
| 334.38 | 0.283 | 244.611
| 334.4 | 0.283 | 244.6546
| 334.42 | 0.2831 | 244.6039
| 334.44 | 0.2831 | 244.5404
| 334.46 | 0.2831 | 244.5159
| 334.48 | 0.2831 | 244.6208
| 334.5 | 0.2831 | 244.7644
| 334.52 | 0.2831 | 244.8707
| 334.54 | 0.2832 | 244.8943
| 334.56 | 0.2832 | 244.7437
| 334.58 | 0.2832 | 244.6658
| 334.6 | 0.2832 | 244.8155
| 334.62 | 0.2832 | 244.8018
| 334.64 | 0.2832 | 244.7959
| 334.66 | 0.2833 | 244.7062
| 334.68 | 0.2833 | 244.7841
| 334.7 | 0.2833 | 244.9807
| 334.72 | 0.2833 | 244.9652
| 334.74 | 0.2833 | 245.064
| 334.76 | 0.2834 | 245.2369
| 334.78 | 0.2834 | 245.2079
| 334.8 | 0.2834 | 245.1035
| 334.82 | 0.2834 | 245.047
| 334.84 | 0.2834 | 245.1019
| 334.86 | 0.2834 | 245.2236
| 334.88 | 0.2835 | 245.2397
| 334.9 | 0.2835 | 245.2598
| 334.92 | 0.2835 | 245.1626
| 334.94 | 0.2835 | 245.2885
| 334.96 | 0.2835 | 245.2762
| 334.98 | 0.2835 | 245.4324
| 335 | 0.2836 | 245.3925
| 335.02 | 0.2836 | 245.3689
| 335.04 | 0.2836 | 245.4168
| 335.06 | 0.2836 | 245.3801
| 335.08 | 0.2836 | 245.4232
| 335.1 | 0.2836 | 245.3126
| 335.12 | 0.2837 | 245.4134
| 335.14 | 0.2837 | 245.5376
| 335.16 | 0.2837 | 245.6506
| 335.18 | 0.2837 | 245.7558
| 335.2 | 0.2837 | 245.8058
| 335.22 | 0.2837 | 245.7181
| 335.24 | 0.2838 | 245.5856
| 335.26 | 0.2838 | 245.5089
| 335.28 | 0.2838 | 245.7022
| 335.3 | 0.2838 | 245.7965
| 335.32 | 0.2838 | 245.7937
| 335.34 | 0.2839 | 245.7503
| 335.36 | 0.2839 | 245.7549
| 335.38 | 0.2839 | 245.828
| 335.4 | 0.2839 | 245.9846
| 335.42 | 0.2839 | 246.0103
| 335.44 | 0.2839 | 246.0833
| 335.46 | 0.284 | 246.1175
| 335.48 | 0.284 | 246.0134
| 335.5 | 0.284 | 246.0636
| 335.52 | 0.284 | 245.989
| 335.54 | 0.284 | 245.8985
| 335.56 | 0.284 | 245.8644
| 335.58 | 0.2841 | 246.0591
| 335.6 | 0.2841 | 246.1509
| 335.62 | 0.2841 | 246.0409
| 335.64 | 0.2841 | 246.1161
| 335.66 | 0.2841 | 246.2019
| 335.68 | 0.2841 | 246.3346
| 335.7 | 0.2842 | 246.3561
| 335.72 | 0.2842 | 246.2979
| 335.74 | 0.2842 | 246.3482
| 335.76 | 0.2842 | 246.3858
| 335.78 | 0.2842 | 246.5184
| 335.8 | 0.2842 | 246.758
| 335.82 | 0.2843 | 246.6866
| 335.84 | 0.2843 | 246.6294
| 335.86 | 0.2843 | 246.5688
| 335.88 | 0.2843 | 246.5232
| 335.9 | 0.2843 | 246.6492
| 335.92 | 0.2844 | 246.6818
| 335.94 | 0.2844 | 246.7359
| 335.96 | 0.2844 | 246.5809
| 335.98 | 0.2844 | 246.4821
| 336 | 0.2844 | 246.6018
| 336.02 | 0.2844 | 246.5595
| 336.04 | 0.2845 | 246.7108
| 336.06 | 0.2845 | 246.707
| 336.08 | 0.2845 | 246.8301
| 336.1 | 0.2845 | 246.8958
| 336.12 | 0.2845 | 246.8704
| 336.14 | 0.2845 | 246.8877
| 336.16 | 0.2846 | 246.9626
| 336.18 | 0.2846 | 246.8884
| 336.2 | 0.2846 | 246.8729
| 336.22 | 0.2846 | 246.8796
| 336.24 | 0.2846 | 246.9203
| 336.26 | 0.2846 | 247.0387
| 336.28 | 0.2847 | 247.0407
| 336.3 | 0.2847 | 247.0372
| 336.32 | 0.2847 | 246.9219
| 336.34 | 0.2847 | 247.0434
| 336.36 | 0.2847 | 247.1355
| 336.38 | 0.2847 | 247.1546
| 336.4 | 0.2848 | 247.2502
| 336.42 | 0.2848 | 247.2562
| 336.44 | 0.2848 | 247.1401
| 336.46 | 0.2848 | 247.0997
| 336.48 | 0.2848 | 247.1492
| 336.5 | 0.2848 | 247.3458
| 336.52 | 0.2849 | 247.4226
| 336.54 | 0.2849 | 247.4153
| 336.56 | 0.2849 | 247.4392
| 336.58 | 0.2849 | 247.5753
| 336.6 | 0.2849 | 247.6261
| 336.62 | 0.285 | 247.4813
| 336.64 | 0.285 | 247.4688
| 336.66 | 0.285 | 247.5942
| 336.68 | 0.285 | 247.7509
| 336.7 | 0.285 | 247.802
| 336.72 | 0.285 | 247.7602
| 336.74 | 0.2851 | 247.5987
| 336.76 | 0.2851 | 247.5291
| 336.78 | 0.2851 | 247.7018
| 336.8 | 0.2851 | 247.7799
| 336.82 | 0.2851 | 247.8536
| 336.84 | 0.2851 | 247.7481
| 336.86 | 0.2852 | 247.7681
| 336.88 | 0.2852 | 247.8479
| 336.9 | 0.2852 | 247.9486
| 336.92 | 0.2852 | 247.9373
| 336.94 | 0.2852 | 247.9995
| 336.96 | 0.2852 | 247.8695
| 336.98 | 0.2853 | 247.8476
| 337 | 0.2853 | 247.876
| 337.02 | 0.2853 | 247.8021
| 337.04 | 0.2853 | 247.8628
| 337.06 | 0.2853 | 247.928
| 337.08 | 0.2853 | 247.9604
| 337.1 | 0.2854 | 248.005
| 337.12 | 0.2854 | 248.0149
| 337.14 | 0.2854 | 248.0349
| 337.16 | 0.2854 | 248.2164
| 337.18 | 0.2854 | 248.2324
| 337.2 | 0.2854 | 248.1087
| 337.22 | 0.2855 | 248.2167
| 337.24 | 0.2855 | 248.2363
| 337.26 | 0.2855 | 248.2953
| 337.28 | 0.2855 | 248.3486
| 337.3 | 0.2855 | 248.3808
| 337.32 | 0.2855 | 248.3839
| 337.34 | 0.2856 | 248.389
| 337.36 | 0.2856 | 248.2916
| 337.38 | 0.2856 | 248.4009
| 337.4 | 0.2856 | 248.4641
| 337.42 | 0.2856 | 248.5289
| 337.44 | 0.2856 | 248.56
| 337.46 | 0.2857 | 248.5594
| 337.48 | 0.2857 | 248.5396
| 337.5 | 0.2857 | 248.4208
| 337.52 | 0.2857 | 248.5304
| 337.54 | 0.2857 | 248.6278
| 337.56 | 0.2857 | 248.7467
| 337.58 | 0.2858 | 248.6986
| 337.6 | 0.2858 | 248.6541
| 337.62 | 0.2858 | 248.8291
| 337.64 | 0.2858 | 248.7934
| 337.66 | 0.2858 | 248.756
| 337.68 | 0.2858 | 248.9205
| 337.7 | 0.2859 | 249.0176
| 337.72 | 0.2859 | 248.969
| 337.74 | 0.2859 | 249.0154
| 337.76 | 0.2859 | 249.0158
| 337.78 | 0.2859 | 248.8968
| 337.8 | 0.2859 | 248.9761
| 337.82 | 0.286 | 248.892
| 337.84 | 0.286 | 248.8731
| 337.86 | 0.286 | 249.0152
| 337.88 | 0.286 | 249.0465
| 337.9 | 0.286 | 249.1483
| 337.92 | 0.286 | 249.214
| 337.94 | 0.2861 | 249.2181
| 337.96 | 0.2861 | 249.2157
| 337.98 | 0.2861 | 249.3222
| 338 | 0.2861 | 249.4758
| 338.02 | 0.2861 | 249.465
| 338.04 | 0.2861 | 249.3631
| 338.06 | 0.2862 | 249.4499
| 338.08 | 0.2862 | 249.4042
| 338.1 | 0.2862 | 249.3875
| 338.12 | 0.2862 | 249.404
| 338.14 | 0.2862 | 249.3602
| 338.16 | 0.2862 | 249.497
| 338.18 | 0.2863 | 249.5731
| 338.2 | 0.2863 | 249.4418
| 338.22 | 0.2863 | 249.3957
| 338.24 | 0.2863 | 249.4725
| 338.26 | 0.2863 | 249.4756
| 338.28 | 0.2863 | 249.5659
| 338.3 | 0.2864 | 249.6352
| 338.32 | 0.2864 | 249.627
| 338.34 | 0.2864 | 249.572
| 338.36 | 0.2864 | 249.7313
| 338.38 | 0.2864 | 249.9295
| 338.4 | 0.2864 | 249.8574
| 338.42 | 0.2865 | 249.7596
| 338.44 | 0.2865 | 249.6186
| 338.46 | 0.2865 | 249.6843
| 338.48 | 0.2865 | 249.757
| 338.5 | 0.2865 | 249.8873
| 338.52 | 0.2865 | 249.9206
| 338.54 | 0.2866 | 249.8181
| 338.56 | 0.2866 | 249.7402
| 338.58 | 0.2866 | 249.894
| 338.6 | 0.2866 | 249.8514
| 338.62 | 0.2866 | 249.9111
| 338.64 | 0.2866 | 250.069
| 338.66 | 0.2867 | 250.098
| 338.68 | 0.2867 | 250.0199
| 338.7 | 0.2867 | 250.0367
| 338.72 | 0.2867 | 250.0304
| 338.74 | 0.2867 | 250.1239
| 338.76 | 0.2867 | 250.3584
| 338.78 | 0.2868 | 250.3198
| 338.8 | 0.2868 | 250.1847
| 338.82 | 0.2868 | 250.1704
| 338.84 | 0.2868 | 250.214
| 338.86 | 0.2868 | 250.3199
| 338.88 | 0.2868 | 250.328
| 338.9 | 0.2869 | 250.4281
| 338.92 | 0.2869 | 250.362
| 338.94 | 0.2869 | 250.4133
| 338.96 | 0.2869 | 250.4556
| 338.98 | 0.2869 | 250.4505
| 339 | 0.2869 | 250.4702
| 339.02 | 0.287 | 250.5945
| 339.04 | 0.287 | 250.5244
| 339.06 | 0.287 | 250.5163
| 339.08 | 0.287 | 250.484
| 339.1 | 0.287 | 250.5302
| 339.12 | 0.287 | 250.4779
| 339.14 | 0.2871 | 250.5952
| 339.16 | 0.2871 | 250.7863
| 339.18 | 0.2871 | 250.9476
| 339.2 | 0.2871 | 251.042
| 339.22 | 0.2871 | 250.9746
| 339.24 | 0.2871 | 250.8439
| 339.26 | 0.2872 | 250.8397
| 339.28 | 0.2872 | 250.7854
| 339.3 | 0.2872 | 250.7999
| 339.32 | 0.2872 | 250.9641
| 339.34 | 0.2872 | 251.101
| 339.36 | 0.2872 | 251.0374
| 339.38 | 0.2873 | 251.1784
| 339.4 | 0.2873 | 251.1214
| 339.42 | 0.2873 | 251.2156
| 339.44 | 0.2873 | 251.1385
| 339.46 | 0.2873 | 251.1987
| 339.48 | 0.2873 | 251.2821
| 339.5 | 0.2874 | 251.3947
| 339.52 | 0.2874 | 251.263
| 339.54 | 0.2874 | 251.3861
| 339.56 | 0.2874 | 251.4279
| 339.58 | 0.2874 | 251.4706
| 339.6 | 0.2874 | 251.6019
| 339.62 | 0.2875 | 251.6505
| 339.64 | 0.2875 | 251.5708
| 339.66 | 0.2875 | 251.5026
| 339.68 | 0.2875 | 251.5784
| 339.7 | 0.2875 | 251.6261
| 339.72 | 0.2875 | 251.6289
| 339.74 | 0.2876 | 251.5668
| 339.76 | 0.2876 | 251.6312
| 339.78 | 0.2876 | 251.4751
| 339.8 | 0.2876 | 251.6353
| 339.82 | 0.2876 | 251.6915
| 339.84 | 0.2876 | 251.6357
| 339.86 | 0.2877 | 251.7612
| 339.88 | 0.2877 | 251.8028
| 339.9 | 0.2877 | 252.0048
| 339.92 | 0.2877 | 251.9671
| 339.94 | 0.2877 | 251.9402
| 339.96 | 0.2878 | 251.8771
| 339.98 | 0.2878 | 251.8061
| 340 | 0.2878 | 251.7649
| 340.02 | 0.2878 | 251.9026
| 340.04 | 0.2878 | 251.9569
| 340.06 | 0.2878 | 252.0431
| 340.08 | 0.2879 | 252.127
| 340.1 | 0.2879 | 252.1174
| 340.12 | 0.2879 | 252.1245
| 340.14 | 0.2879 | 252.0492
| 340.16 | 0.2879 | 252.1513
| 340.18 | 0.2879 | 252.2674
| 340.2 | 0.288 | 252.4191
| 340.22 | 0.288 | 252.4165
| 340.24 | 0.288 | 252.4543
| 340.26 | 0.288 | 252.3889
| 340.28 | 0.288 | 252.3975
| 340.3 | 0.288 | 252.3759
| 340.32 | 0.2881 | 252.5271
| 340.34 | 0.2881 | 252.6146
| 340.36 | 0.2881 | 252.5943
| 340.38 | 0.2881 | 252.5687
| 340.4 | 0.2881 | 252.6288
| 340.42 | 0.2881 | 252.6573
| 340.44 | 0.2882 | 252.5103
| 340.46 | 0.2882 | 252.5837
| 340.48 | 0.2882 | 252.7489
| 340.5 | 0.2882 | 252.82
| 340.52 | 0.2882 | 252.843
| 340.54 | 0.2883 | 252.6895
| 340.56 | 0.2883 | 252.8711
| 340.58 | 0.2883 | 253.1275
| 340.6 | 0.2883 | 253.0679
| 340.62 | 0.2883 | 252.9296
| 340.64 | 0.2883 | 252.9324
| 340.66 | 0.2884 | 253.0398
| 340.68 | 0.2884 | 253.2019
| 340.7 | 0.2884 | 253.1992
| 340.72 | 0.2884 | 253.139
| 340.74 | 0.2884 | 253.1698
| 340.76 | 0.2884 | 253.267
| 340.78 | 0.2885 | 253.2242
| 340.8 | 0.2885 | 253.3506
| 340.82 | 0.2885 | 253.3143
| 340.84 | 0.2885 | 253.2664
| 340.86 | 0.2885 | 253.2342
| 340.88 | 0.2885 | 253.3452
| 340.9 | 0.2886 | 253.4628
| 340.92 | 0.2886 | 253.393
| 340.94 | 0.2886 | 253.4809
| 340.96 | 0.2886 | 253.4905
| 340.98 | 0.2886 | 253.4335
| 341 | 0.2886 | 253.3845
| 341.02 | 0.2887 | 253.5519
| 341.04 | 0.2887 | 253.4801
| 341.06 | 0.2887 | 253.551
| 341.08 | 0.2887 | 253.7109
| 341.1 | 0.2887 | 253.7607
| 341.12 | 0.2887 | 253.6319
| 341.14 | 0.2888 | 253.6938
| 341.16 | 0.2888 | 253.7216
| 341.18 | 0.2888 | 253.7416
| 341.2 | 0.2888 | 253.9017
| 341.22 | 0.2888 | 253.8561
| 341.24 | 0.2889 | 253.7771
| 341.26 | 0.2889 | 253.8363
| 341.28 | 0.2889 | 253.9662
| 341.3 | 0.2889 | 253.997
| 341.32 | 0.2889 | 254.0339
| 341.34 | 0.2889 | 253.995
| 341.36 | 0.289 | 254.1265
| 341.38 | 0.289 | 254.0455
| 341.4 | 0.289 | 254.0279
| 341.42 | 0.289 | 254.1497
| 341.44 | 0.289 | 254.2373
| 341.46 | 0.289 | 254.2255
| 341.48 | 0.2891 | 254.2977
| 341.5 | 0.2891 | 254.2546
| 341.52 | 0.2891 | 254.1053
| 341.54 | 0.2891 | 254.2115
| 341.56 | 0.2891 | 254.3622
| 341.58 | 0.2891 | 254.3048
| 341.6 | 0.2892 | 254.2305
| 341.62 | 0.2892 | 254.2816
| 341.64 | 0.2892 | 254.3389
| 341.66 | 0.2892 | 254.4311
| 341.68 | 0.2892 | 254.6608
| 341.7 | 0.2892 | 254.8018
| 341.72 | 0.2893 | 254.6263
| 341.74 | 0.2893 | 254.6171
| 341.76 | 0.2893 | 254.5532
| 341.78 | 0.2893 | 254.6753
| 341.8 | 0.2893 | 254.6437
| 341.82 | 0.2894 | 254.6513
| 341.84 | 0.2894 | 254.7334
| 341.86 | 0.2894 | 254.8253
| 341.88 | 0.2894 | 254.9289
| 341.9 | 0.2894 | 254.8298
| 341.92 | 0.2894 | 254.7208
| 341.94 | 0.2895 | 254.756
| 341.96 | 0.2895 | 254.841
| 341.98 | 0.2895 | 254.8947
| 342 | 0.2895 | 254.8097
| 342.02 | 0.2895 | 254.8017
| 342.04 | 0.2895 | 254.7946
| 342.06 | 0.2896 | 254.9946
| 342.08 | 0.2896 | 255.2045
| 342.1 | 0.2896 | 255.1998
| 342.12 | 0.2896 | 255.2362
| 342.14 | 0.2896 | 255.267
| 342.16 | 0.2896 | 255.2879
| 342.18 | 0.2897 | 255.243
| 342.2 | 0.2897 | 255.2598
| 342.22 | 0.2897 | 255.3182
| 342.24 | 0.2897 | 255.303
| 342.26 | 0.2897 | 255.4184
| 342.28 | 0.2897 | 255.4725
| 342.3 | 0.2898 | 255.496
| 342.32 | 0.2898 | 255.5769
| 342.34 | 0.2898 | 255.4585
| 342.36 | 0.2898 | 255.3336
| 342.38 | 0.2898 | 255.3071
| 342.4 | 0.2898 | 255.3263
| 342.42 | 0.2899 | 255.6174
| 342.44 | 0.2899 | 255.8294
| 342.46 | 0.2899 | 255.7193
| 342.48 | 0.2899 | 255.7447
| 342.5 | 0.2899 | 255.7891
| 342.52 | 0.2899 | 255.7557
| 342.54 | 0.29 | 255.7444
| 342.56 | 0.29 | 255.6233
| 342.58 | 0.29 | 255.728
| 342.6 | 0.29 | 255.9392
| 342.62 | 0.29 | 255.8528
| 342.64 | 0.29 | 255.8373
| 342.66 | 0.2901 | 255.8701
| 342.68 | 0.2901 | 255.9183
| 342.7 | 0.2901 | 256.0526
| 342.72 | 0.2901 | 256.0705
| 342.74 | 0.2901 | 256.065
| 342.76 | 0.2901 | 256.2669
| 342.78 | 0.2902 | 256.3522
| 342.8 | 0.2902 | 256.4337
| 342.82 | 0.2902 | 256.4156
| 342.84 | 0.2902 | 256.3231
| 342.86 | 0.2902 | 256.3506
| 342.88 | 0.2903 | 256.3392
| 342.9 | 0.2903 | 256.3818
| 342.92 | 0.2903 | 256.3816
| 342.94 | 0.2903 | 256.4153
| 342.96 | 0.2903 | 256.433
| 342.98 | 0.2903 | 256.4414
| 343 | 0.2904 | 256.568
| 343.02 | 0.2904 | 256.5856
| 343.04 | 0.2904 | 256.4807
| 343.06 | 0.2904 | 256.4083
| 343.08 | 0.2904 | 256.5722
| 343.1 | 0.2904 | 256.6545
| 343.12 | 0.2905 | 256.6717
| 343.14 | 0.2905 | 256.7244
| 343.16 | 0.2905 | 256.7849
| 343.18 | 0.2905 | 256.8766
| 343.2 | 0.2905 | 256.8985
| 343.22 | 0.2905 | 256.8031
| 343.24 | 0.2906 | 256.8548
| 343.26 | 0.2906 | 256.8963
| 343.28 | 0.2906 | 256.9231
| 343.3 | 0.2906 | 256.8888
| 343.32 | 0.2906 | 256.9117
| 343.34 | 0.2906 | 257.0776
| 343.36 | 0.2907 | 257.1339
| 343.38 | 0.2907 | 257.0371
| 343.4 | 0.2907 | 257.1626
| 343.42 | 0.2907 | 257.1904
| 343.44 | 0.2907 | 257.3445
| 343.46 | 0.2907 | 257.373
| 343.48 | 0.2908 | 257.2221
| 343.5 | 0.2908 | 257.099
| 343.52 | 0.2908 | 257.1904
| 343.54 | 0.2908 | 257.3306
| 343.56 | 0.2908 | 257.338
| 343.58 | 0.2908 | 257.3486
| 343.6 | 0.2909 | 257.3633
| 343.62 | 0.2909 | 257.4119
| 343.64 | 0.2909 | 257.2964
| 343.66 | 0.2909 | 257.2617
| 343.68 | 0.2909 | 257.4543
| 343.7 | 0.2909 | 257.4438
| 343.72 | 0.291 | 257.5561
| 343.74 | 0.291 | 257.6753
| 343.76 | 0.291 | 257.75
| 343.78 | 0.291 | 257.6312
| 343.8 | 0.291 | 257.5513
| 343.82 | 0.291 | 257.6938
| 343.84 | 0.2911 | 257.7234
| 343.86 | 0.2911 | 257.6972
| 343.88 | 0.2911 | 257.7292
| 343.9 | 0.2911 | 257.7055
| 343.92 | 0.2911 | 257.7259
| 343.94 | 0.2911 | 257.799
| 343.96 | 0.2912 | 257.8044
| 343.98 | 0.2912 | 257.9229
| 344 | 0.2912 | 258.0103
| 344.02 | 0.2912 | 258.0621
| 344.04 | 0.2912 | 258.0948
| 344.06 | 0.2912 | 258.0732
| 344.08 | 0.2913 | 258.209
| 344.1 | 0.2913 | 258.1909
| 344.12 | 0.2913 | 258.1465
| 344.14 | 0.2913 | 258.2316
| 344.16 | 0.2913 | 258.306
| 344.18 | 0.2913 | 258.3367
| 344.2 | 0.2914 | 258.1417
| 344.22 | 0.2914 | 258.2065
| 344.24 | 0.2914 | 258.3425
| 344.26 | 0.2914 | 258.3875
| 344.28 | 0.2914 | 258.3091
| 344.3 | 0.2914 | 258.376
| 344.32 | 0.2915 | 258.488
| 344.34 | 0.2915 | 258.4307
| 344.36 | 0.2915 | 258.4568
| 344.38 | 0.2915 | 258.4722
| 344.4 | 0.2915 | 258.5714
| 344.42 | 0.2915 | 258.6349
| 344.44 | 0.2915 | 258.6201
| 344.46 | 0.2916 | 258.6551
| 344.48 | 0.2916 | 258.8708
| 344.5 | 0.2916 | 258.7775
| 344.52 | 0.2916 | 258.6509
| 344.54 | 0.2916 | 258.7242
| 344.56 | 0.2916 | 258.7973
| 344.58 | 0.2917 | 258.9565
| 344.6 | 0.2917 | 258.9987
| 344.62 | 0.2917 | 259.0415
| 344.64 | 0.2917 | 259.0816
| 344.66 | 0.2917 | 258.9854
| 344.68 | 0.2917 | 258.958
| 344.7 | 0.2918 | 258.9872
| 344.72 | 0.2918 | 258.9472
| 344.74 | 0.2918 | 259.0081
| 344.76 | 0.2918 | 259.0844
| 344.78 | 0.2918 | 258.9788
| 344.8 | 0.2918 | 259.0321
| 344.82 | 0.2919 | 259.2017
| 344.84 | 0.2919 | 259.3206
| 344.86 | 0.2919 | 259.3513
| 344.88 | 0.2919 | 259.3923
| 344.9 | 0.2919 | 259.411
| 344.92 | 0.292 | 259.3644
| 344.94 | 0.292 | 259.224
| 344.96 | 0.292 | 259.4484
| 344.98 | 0.292 | 259.5782
| 345 | 0.292 | 259.6099
| 345.02 | 0.292 | 259.6069
| 345.04 | 0.2921 | 259.6394
| 345.06 | 0.2921 | 259.4977
| 345.08 | 0.2921 | 259.6695
| 345.1 | 0.2921 | 259.696
| 345.12 | 0.2921 | 259.7857
| 345.14 | 0.2921 | 259.7205
| 345.16 | 0.2922 | 259.7759
| 345.18 | 0.2922 | 259.7542
| 345.2 | 0.2922 | 259.9095
| 345.22 | 0.2922 | 259.9188
| 345.24 | 0.2922 | 259.9767
| 345.26 | 0.2922 | 259.9356
| 345.28 | 0.2923 | 260.0037
| 345.3 | 0.2923 | 259.9984
| 345.32 | 0.2923 | 259.9923
| 345.34 | 0.2923 | 259.997
| 345.36 | 0.2923 | 260.144
| 345.38 | 0.2923 | 260.1759
| 345.4 | 0.2924 | 260.2384
| 345.42 | 0.2924 | 260.2149
| 345.44 | 0.2924 | 260.1537
| 345.46 | 0.2924 | 260.183
| 345.48 | 0.2924 | 260.3015
| 345.5 | 0.2924 | 260.3806
| 345.52 | 0.2925 | 260.4053
| 345.54 | 0.2925 | 260.4525
| 345.56 | 0.2925 | 260.3574
| 345.58 | 0.2925 | 260.2396
| 345.6 | 0.2925 | 260.3795
| 345.62 | 0.2925 | 260.5076
| 345.64 | 0.2926 | 260.6246
| 345.66 | 0.2926 | 260.7051
| 345.68 | 0.2926 | 260.6721
| 345.7 | 0.2926 | 260.8046
| 345.72 | 0.2926 | 260.6513
| 345.74 | 0.2926 | 260.7285
| 345.76 | 0.2927 | 260.7737
| 345.78 | 0.2927 | 260.7832
| 345.8 | 0.2927 | 260.8711
| 345.82 | 0.2927 | 260.9102
| 345.84 | 0.2927 | 260.9111
| 345.86 | 0.2927 | 260.8431
| 345.88 | 0.2928 | 260.97
| 345.9 | 0.2928 | 261.093
| 345.92 | 0.2928 | 261.0005
| 345.94 | 0.2928 | 260.9836
| 345.96 | 0.2928 | 261.0515
| 345.98 | 0.2928 | 260.9875
| 346 | 0.2929 | 260.968
| 346.02 | 0.2929 | 260.9432
| 346.04 | 0.2929 | 260.9883
| 346.06 | 0.2929 | 261.174
| 346.08 | 0.2929 | 261.1245
| 346.1 | 0.2929 | 261.178
| 346.12 | 0.293 | 261.3083
| 346.14 | 0.293 | 261.3591
| 346.16 | 0.293 | 261.2229
| 346.18 | 0.293 | 261.3171
| 346.2 | 0.293 | 261.4403
| 346.22 | 0.2931 | 261.505
| 346.24 | 0.2931 | 261.3747
| 346.26 | 0.2931 | 261.4324
| 346.28 | 0.2931 | 261.6893
| 346.3 | 0.2931 | 261.815
| 346.32 | 0.2931 | 261.719
| 346.34 | 0.2932 | 261.605
| 346.36 | 0.2932 | 261.4066
| 346.38 | 0.2932 | 261.4897
| 346.4 | 0.2932 | 261.632
| 346.42 | 0.2932 | 261.7068
| 346.44 | 0.2932 | 261.8194
| 346.46 | 0.2933 | 261.8921
| 346.48 | 0.2933 | 261.9417
| 346.5 | 0.2933 | 261.8252
| 346.52 | 0.2933 | 261.905
| 346.54 | 0.2933 | 262.0027
| 346.56 | 0.2934 | 262.1067
| 346.58 | 0.2934 | 262.112
| 346.6 | 0.2934 | 262.223
| 346.62 | 0.2934 | 262.3029
| 346.64 | 0.2934 | 262.3214
| 346.66 | 0.2934 | 262.3138
| 346.68 | 0.2935 | 262.1763
| 346.7 | 0.2935 | 262.3141
| 346.72 | 0.2935 | 262.3912
| 346.74 | 0.2935 | 262.4256
| 346.76 | 0.2935 | 262.463
| 346.78 | 0.2935 | 262.4247
| 346.8 | 0.2936 | 262.4027
| 346.82 | 0.2936 | 262.4391
| 346.84 | 0.2936 | 262.3575
| 346.86 | 0.2936 | 262.3982
| 346.88 | 0.2936 | 262.5999
| 346.9 | 0.2936 | 262.596
| 346.92 | 0.2937 | 262.6129
| 346.94 | 0.2937 | 262.6953
| 346.96 | 0.2937 | 262.6911
| 346.98 | 0.2937 | 262.5671
| 347 | 0.2937 | 262.4996
| 347.02 | 0.2937 | 262.6289
| 347.04 | 0.2938 | 262.7193
| 347.06 | 0.2938 | 262.7856
| 347.08 | 0.2938 | 262.6854
| 347.1 | 0.2938 | 262.7444
| 347.12 | 0.2938 | 262.8186
| 347.14 | 0.2939 | 262.8942
| 347.16 | 0.2939 | 263.0545
| 347.18 | 0.2939 | 263.1564
| 347.2 | 0.2939 | 263.2088
| 347.22 | 0.2939 | 263.1681
| 347.24 | 0.2939 | 263.1362
| 347.26 | 0.294 | 263.0883
| 347.28 | 0.294 | 263.141
| 347.3 | 0.294 | 263.1736
| 347.32 | 0.294 | 263.3117
| 347.34 | 0.294 | 263.2324
| 347.36 | 0.294 | 263.2485
| 347.38 | 0.2941 | 263.3806
| 347.4 | 0.2941 | 263.3755
| 347.42 | 0.2941 | 263.4339
| 347.44 | 0.2941 | 263.4438
| 347.46 | 0.2941 | 263.4534
| 347.48 | 0.2941 | 263.3482
| 347.5 | 0.2942 | 263.4586
| 347.52 | 0.2942 | 263.6462
| 347.54 | 0.2942 | 263.712
| 347.56 | 0.2942 | 263.8094
| 347.58 | 0.2942 | 263.7158
| 347.6 | 0.2942 | 263.8184
| 347.62 | 0.2943 | 263.8682
| 347.64 | 0.2943 | 263.9453
| 347.66 | 0.2943 | 263.9487
| 347.68 | 0.2943 | 263.821
| 347.7 | 0.2943 | 263.8217
| 347.72 | 0.2943 | 263.8253
| 347.74 | 0.2944 | 263.9126
| 347.76 | 0.2944 | 263.9119
| 347.78 | 0.2944 | 264.109
| 347.8 | 0.2944 | 264.2188
| 347.82 | 0.2944 | 264.1369
| 347.84 | 0.2944 | 264.1361
| 347.86 | 0.2945 | 264.0135
| 347.88 | 0.2945 | 264.1384
| 347.9 | 0.2945 | 264.3195
| 347.92 | 0.2945 | 264.2933
| 347.94 | 0.2945 | 264.3364
| 347.96 | 0.2946 | 264.3477
| 347.98 | 0.2946 | 264.3971
| 348 | 0.2946 | 264.4521
| 348.02 | 0.2946 | 264.5421
| 348.04 | 0.2946 | 264.6038
| 348.06 | 0.2946 | 264.64
| 348.08 | 0.2947 | 264.5839
| 348.1 | 0.2947 | 264.6717
| 348.12 | 0.2947 | 264.8189
| 348.14 | 0.2947 | 264.8562
| 348.16 | 0.2947 | 264.8017
| 348.18 | 0.2947 | 264.698
| 348.2 | 0.2948 | 264.4735
| 348.22 | 0.2948 | 264.5179
| 348.24 | 0.2948 | 264.5721
| 348.26 | 0.2948 | 264.6125
| 348.28 | 0.2948 | 264.7152
| 348.3 | 0.2948 | 264.9338
| 348.32 | 0.2949 | 264.9898
| 348.34 | 0.2949 | 265.1066
| 348.36 | 0.2949 | 265.0447
| 348.38 | 0.2949 | 265.0793
| 348.4 | 0.2949 | 265.0753
| 348.42 | 0.295 | 265.0417
| 348.44 | 0.295 | 265.1576
| 348.46 | 0.295 | 265.1242
| 348.48 | 0.295 | 265.1583
| 348.5 | 0.295 | 265.2089
| 348.52 | 0.295 | 265.2089
| 348.54 | 0.295 | 265.3041
| 348.56 | 0.2951 | 265.3699
| 348.58 | 0.2951 | 265.4316
| 348.6 | 0.2951 | 265.4294
| 348.62 | 0.2951 | 265.3462
| 348.64 | 0.2951 | 265.278
| 348.66 | 0.2951 | 265.404
| 348.68 | 0.2952 | 265.4528
| 348.7 | 0.2952 | 265.4763
| 348.72 | 0.2952 | 265.526
| 348.74 | 0.2952 | 265.5756
| 348.76 | 0.2952 | 265.6272
| 348.78 | 0.2952 | 265.6294
| 348.8 | 0.2953 | 265.6867
| 348.82 | 0.2953 | 265.7826
| 348.84 | 0.2953 | 265.7943
| 348.86 | 0.2953 | 265.8039
| 348.88 | 0.2953 | 265.8509
| 348.9 | 0.2953 | 265.9024
| 348.92 | 0.2954 | 265.846
| 348.94 | 0.2954 | 265.817
| 348.96 | 0.2954 | 265.9279
| 348.98 | 0.2954 | 266.0012
| 349 | 0.2954 | 266.0304
| 349.02 | 0.2954 | 266.0068
| 349.04 | 0.2955 | 265.9598
| 349.06 | 0.2955 | 266.098
| 349.08 | 0.2955 | 265.989
| 349.1 | 0.2955 | 266.1397
| 349.12 | 0.2955 | 266.2293
| 349.14 | 0.2955 | 266.1403
| 349.16 | 0.2956 | 266.1851
| 349.18 | 0.2956 | 266.1803
| 349.2 | 0.2956 | 266.3089
| 349.22 | 0.2956 | 266.3622
| 349.24 | 0.2956 | 266.4726
| 349.26 | 0.2956 | 266.3575
| 349.28 | 0.2957 | 266.3955
| 349.3 | 0.2957 | 266.5297
| 349.32 | 0.2957 | 266.4712
| 349.34 | 0.2957 | 266.48
| 349.36 | 0.2957 | 266.6165
| 349.38 | 0.2957 | 266.6999
| 349.4 | 0.2958 | 266.8131
| 349.42 | 0.2958 | 266.7554
| 349.44 | 0.2958 | 266.7174
| 349.46 | 0.2958 | 266.7879
| 349.48 | 0.2958 | 266.6302
| 349.5 | 0.2958 | 266.7329
| 349.52 | 0.2959 | 266.8548
| 349.54 | 0.2959 | 266.8985
| 349.56 | 0.2959 | 267.0377
| 349.58 | 0.2959 | 266.9204
| 349.6 | 0.2959 | 266.8667
| 349.62 | 0.2959 | 266.8979
| 349.64 | 0.296 | 266.9437
| 349.66 | 0.296 | 267.0008
| 349.68 | 0.296 | 267.2331
| 349.7 | 0.296 | 267.2593
| 349.72 | 0.296 | 267.1412
| 349.74 | 0.296 | 267.1896
| 349.76 | 0.2961 | 267.229
| 349.78 | 0.2961 | 267.4335
| 349.8 | 0.2961 | 267.4946
| 349.82 | 0.2961 | 267.4004
| 349.84 | 0.2961 | 267.4913
| 349.86 | 0.2961 | 267.561
| 349.88 | 0.2962 | 267.399
| 349.9 | 0.2962 | 267.3429
| 349.92 | 0.2962 | 267.44
| 349.94 | 0.2962 | 267.5958
| 349.96 | 0.2962 | 267.6562
| 349.98 | 0.2962 | 267.6624
| 350 | 0.2963 | 267.6368
| 350.02 | 0.2963 | 267.7451
| 350.04 | 0.2963 | 267.7223
| 350.06 | 0.2963 | 267.7716
| 350.08 | 0.2963 | 267.7806
| 350.1 | 0.2963 | 267.9683
| 350.12 | 0.2964 | 267.8974
| 350.14 | 0.2964 | 267.8741
| 350.16 | 0.2964 | 267.8069
| 350.18 | 0.2964 | 267.8283
| 350.2 | 0.2964 | 267.8448
| 350.22 | 0.2964 | 267.9087
| 350.24 | 0.2965 | 268.0567
| 350.26 | 0.2965 | 268.0815
| 350.28 | 0.2965 | 268.0953
| 350.3 | 0.2965 | 268.1139
| 350.32 | 0.2965 | 268.0684
| 350.34 | 0.2965 | 268.2394
| 350.36 | 0.2966 | 268.1649
| 350.38 | 0.2966 | 268.1903
| 350.4 | 0.2966 | 268.354
| 350.42 | 0.2966 | 268.3408
| 350.44 | 0.2966 | 268.259
| 350.46 | 0.2966 | 268.2775
| 350.48 | 0.2967 | 268.3676
| 350.5 | 0.2967 | 268.264
| 350.52 | 0.2967 | 268.29
| 350.54 | 0.2967 | 268.5521
| 350.56 | 0.2967 | 268.7319
| 350.58 | 0.2967 | 268.6575
| 350.6 | 0.2968 | 268.6154
| 350.62 | 0.2968 | 268.5295
| 350.64 | 0.2968 | 268.6288
| 350.66 | 0.2968 | 268.6314
| 350.68 | 0.2968 | 268.7642
| 350.7 | 0.2968 | 268.8799
| 350.72 | 0.2969 | 269.0061
| 350.74 | 0.2969 | 269.0141
| 350.76 | 0.2969 | 268.9706
| 350.78 | 0.2969 | 268.927
| 350.8 | 0.2969 | 269.0883
| 350.82 | 0.2969 | 269.0881
| 350.84 | 0.297 | 269.169
| 350.86 | 0.297 | 269.0545
| 350.88 | 0.297 | 269.0421
| 350.9 | 0.297 | 269.0162
| 350.92 | 0.297 | 269.2148
| 350.94 | 0.297 | 269.16
| 350.96 | 0.2971 | 269.1956
| 350.98 | 0.2971 | 269.2594
| 351 | 0.2971 | 269.3173
| 351.02 | 0.2971 | 269.2949
| 351.04 | 0.2971 | 269.5622
| 351.06 | 0.2971 | 269.6273
| 351.08 | 0.2972 | 269.6303
| 351.1 | 0.2972 | 269.5547
| 351.12 | 0.2972 | 269.525
| 351.14 | 0.2972 | 269.6013
| 351.16 | 0.2972 | 269.6701
| 351.18 | 0.2972 | 269.6868
| 351.2 | 0.2973 | 269.6329
| 351.22 | 0.2973 | 269.8078
| 351.24 | 0.2973 | 269.8497
| 351.26 | 0.2973 | 269.8345
| 351.28 | 0.2973 | 269.7448
| 351.3 | 0.2973 | 269.8505
| 351.32 | 0.2974 | 269.8837
| 351.34 | 0.2974 | 269.9115
| 351.36 | 0.2974 | 270.0161
| 351.38 | 0.2974 | 270.1168
| 351.4 | 0.2974 | 270.2929
| 351.42 | 0.2974 | 270.267
| 351.44 | 0.2975 | 270.1514
| 351.46 | 0.2975 | 270.1551
| 351.48 | 0.2975 | 270.2319
| 351.5 | 0.2975 | 270.1628
| 351.52 | 0.2975 | 270.1738
| 351.54 | 0.2976 | 270.2328
| 351.56 | 0.2976 | 270.361
| 351.58 | 0.2976 | 270.6032
| 351.6 | 0.2976 | 270.4252
| 351.62 | 0.2976 | 270.5159
| 351.64 | 0.2976 | 270.6596
| 351.66 | 0.2977 | 270.6965
| 351.68 | 0.2977 | 270.6662
| 351.7 | 0.2977 | 270.6043
| 351.72 | 0.2977 | 270.5946
| 351.74 | 0.2977 | 270.7274
| 351.76 | 0.2977 | 270.7784
| 351.78 | 0.2978 | 270.6811
| 351.8 | 0.2978 | 270.7511
| 351.82 | 0.2978 | 270.6497
| 351.84 | 0.2978 | 270.7672
| 351.86 | 0.2978 | 270.8959
| 351.88 | 0.2978 | 270.9773
| 351.9 | 0.2979 | 271.1453
| 351.92 | 0.2979 | 270.9391
| 351.94 | 0.2979 | 271.0606
| 351.96 | 0.2979 | 271.1432
| 351.98 | 0.2979 | 271.1108
| 352 | 0.2979 | 271.1214
| 352.02 | 0.298 | 271.2387
| 352.04 | 0.298 | 271.2307
| 352.06 | 0.298 | 271.2797
| 352.08 | 0.298 | 271.2013
| 352.1 | 0.298 | 271.2239
| 352.12 | 0.298 | 271.1707
| 352.14 | 0.2981 | 271.3679
| 352.16 | 0.2981 | 271.5322
| 352.18 | 0.2981 | 271.5894
| 352.2 | 0.2981 | 271.6372
| 352.22 | 0.2981 | 271.6779
| 352.24 | 0.2982 | 271.7687
| 352.26 | 0.2982 | 271.6791
| 352.28 | 0.2982 | 271.6276
| 352.3 | 0.2982 | 271.6531
| 352.32 | 0.2982 | 271.7704
| 352.34 | 0.2982 | 271.7218
| 352.36 | 0.2983 | 271.7673
| 352.38 | 0.2983 | 271.859
| 352.4 | 0.2983 | 272.0949
| 352.42 | 0.2983 | 271.9764
| 352.44 | 0.2983 | 271.8945
| 352.46 | 0.2983 | 271.9564
| 352.48 | 0.2984 | 272.029
| 352.5 | 0.2984 | 272.0497
| 352.52 | 0.2984 | 272.1488
| 352.54 | 0.2984 | 272.1024
| 352.56 | 0.2984 | 272.1997
| 352.58 | 0.2984 | 272.3419
| 352.6 | 0.2985 | 272.2942
| 352.62 | 0.2985 | 272.3322
| 352.64 | 0.2985 | 272.3777
| 352.66 | 0.2985 | 272.4517
| 352.68 | 0.2985 | 272.4185
| 352.7 | 0.2986 | 272.5594
| 352.72 | 0.2986 | 272.6274
| 352.74 | 0.2986 | 272.5747
| 352.76 | 0.2986 | 272.5171
| 352.78 | 0.2986 | 272.6256
| 352.8 | 0.2986 | 272.7519
| 352.82 | 0.2987 | 272.7545
| 352.84 | 0.2987 | 272.8007
| 352.86 | 0.2987 | 272.7744
| 352.88 | 0.2987 | 272.7176
| 352.9 | 0.2987 | 272.7643
| 352.92 | 0.2987 | 272.9736
| 352.94 | 0.2988 | 273.0568
| 352.96 | 0.2988 | 273.1082
| 352.98 | 0.2988 | 273.0805
| 353 | 0.2988 | 272.9327
| 353.02 | 0.2988 | 273.0152
| 353.04 | 0.2988 | 273.1664
| 353.06 | 0.2989 | 273.2368
| 353.08 | 0.2989 | 273.3306
| 353.1 | 0.2989 | 273.3401
| 353.12 | 0.2989 | 273.3515
| 353.14 | 0.2989 | 273.3514
| 353.16 | 0.299 | 273.4731
| 353.18 | 0.299 | 273.5322
| 353.2 | 0.299 | 273.5262
| 353.22 | 0.299 | 273.4203
| 353.24 | 0.299 | 273.5068
| 353.26 | 0.299 | 273.6403
| 353.28 | 0.2991 | 273.5977
| 353.3 | 0.2991 | 273.5442
| 353.32 | 0.2991 | 273.5695
| 353.34 | 0.2991 | 273.5345
| 353.36 | 0.2991 | 273.7232
| 353.38 | 0.2991 | 273.8446
| 353.4 | 0.2992 | 273.7458
| 353.42 | 0.2992 | 273.7724
| 353.44 | 0.2992 | 273.7565
| 353.46 | 0.2992 | 273.8913
| 353.48 | 0.2992 | 273.9615
| 353.5 | 0.2992 | 274.0089
| 353.52 | 0.2993 | 273.9489
| 353.54 | 0.2993 | 273.998
| 353.56 | 0.2993 | 274.0364
| 353.58 | 0.2993 | 274.0385
| 353.6 | 0.2993 | 274.1348
| 353.62 | 0.2993 | 274.1901
| 353.64 | 0.2994 | 274.2691
| 353.66 | 0.2994 | 274.2192
| 353.68 | 0.2994 | 274.1632
| 353.7 | 0.2994 | 274.3268
| 353.72 | 0.2994 | 274.3245
| 353.74 | 0.2994 | 274.2569
| 353.76 | 0.2995 | 274.279
| 353.78 | 0.2995 | 274.3612
| 353.8 | 0.2995 | 274.5782
| 353.82 | 0.2995 | 274.693
| 353.84 | 0.2995 | 274.8162
| 353.86 | 0.2995 | 274.7105
| 353.88 | 0.2996 | 274.6761
| 353.9 | 0.2996 | 274.7878
| 353.92 | 0.2996 | 274.6884
| 353.94 | 0.2996 | 274.6043
| 353.96 | 0.2996 | 274.6697
| 353.98 | 0.2996 | 274.8116
| 354 | 0.2997 | 274.909
| 354.02 | 0.2997 | 274.9347
| 354.04 | 0.2997 | 274.959
| 354.06 | 0.2997 | 275.1253
| 354.08 | 0.2997 | 275.08
| 354.1 | 0.2997 | 275.0181
| 354.12 | 0.2998 | 275.0858
| 354.14 | 0.2998 | 275.1944
| 354.16 | 0.2998 | 275.2055
| 354.18 | 0.2998 | 275.2175
| 354.2 | 0.2998 | 275.269
| 354.22 | 0.2999 | 275.317
| 354.24 | 0.2999 | 275.3223
| 354.26 | 0.2999 | 275.3673
| 354.28 | 0.2999 | 275.3904
| 354.3 | 0.2999 | 275.4078
| 354.32 | 0.2999 | 275.4132
| 354.34 | 0.3 | 275.4432
| 354.36 | 0.3 | 275.3472
| 354.38 | 0.3 | 275.4117
| 354.4 | 0.3 | 275.476
| 354.42 | 0.3 | 275.5983
| 354.44 | 0.3 | 275.7313
| 354.46 | 0.3001 | 275.7723
| 354.48 | 0.3001 | 275.8477
| 354.5 | 0.3001 | 275.6733
| 354.52 | 0.3001 | 275.5701
| 354.54 | 0.3001 | 275.5318
| 354.56 | 0.3001 | 275.8037
| 354.58 | 0.3002 | 275.9207
| 354.6 | 0.3002 | 275.9329
| 354.62 | 0.3002 | 275.969
| 354.64 | 0.3002 | 276.032
| 354.66 | 0.3002 | 276.2247
| 354.68 | 0.3002 | 276.1783
| 354.7 | 0.3003 | 276.1487
| 354.72 | 0.3003 | 276.179
| 354.74 | 0.3003 | 276.212
| 354.76 | 0.3003 | 276.1762
| 354.78 | 0.3003 | 276.2551
| 354.8 | 0.3003 | 276.2869
| 354.82 | 0.3004 | 276.3904
| 354.84 | 0.3004 | 276.3752
| 354.86 | 0.3004 | 276.3669
| 354.88 | 0.3004 | 276.4546
| 354.9 | 0.3004 | 276.561
| 354.92 | 0.3004 | 276.4081
| 354.94 | 0.3005 | 276.4928
| 354.96 | 0.3005 | 276.6163
| 354.98 | 0.3005 | 276.7607
| 355 | 0.3005 | 276.8446
| 355.02 | 0.3005 | 276.7706
| 355.04 | 0.3005 | 276.7206
| 355.06 | 0.3006 | 276.6855
| 355.08 | 0.3006 | 276.6653
| 355.1 | 0.3006 | 276.7711
| 355.12 | 0.3006 | 276.8206
| 355.14 | 0.3006 | 276.921
| 355.16 | 0.3006 | 277.0085
| 355.18 | 0.3007 | 276.9329
| 355.2 | 0.3007 | 276.8438
| 355.22 | 0.3007 | 276.9395
| 355.24 | 0.3007 | 276.9926
| 355.26 | 0.3007 | 277.1665
| 355.28 | 0.3007 | 277.1709
| 355.3 | 0.3008 | 277.1525
| 355.32 | 0.3008 | 277.1381
| 355.34 | 0.3008 | 277.1097
| 355.36 | 0.3008 | 277.3414
| 355.38 | 0.3008 | 277.4703
| 355.4 | 0.3008 | 277.4104
| 355.42 | 0.3009 | 277.4313
| 355.44 | 0.3009 | 277.5074
| 355.46 | 0.3009 | 277.4776
| 355.48 | 0.3009 | 277.5499
| 355.5 | 0.3009 | 277.4463
| 355.52 | 0.3009 | 277.4843
| 355.54 | 0.301 | 277.6433
| 355.56 | 0.301 | 277.7298
| 355.58 | 0.301 | 277.8553
| 355.6 | 0.301 | 277.8105
| 355.62 | 0.301 | 277.7723
| 355.64 | 0.301 | 277.6302
| 355.66 | 0.3011 | 277.6915
| 355.68 | 0.3011 | 277.8107
| 355.7 | 0.3011 | 277.8461
| 355.72 | 0.3011 | 278.0206
| 355.74 | 0.3011 | 278.0586
| 355.76 | 0.3011 | 278.0069
| 355.78 | 0.3012 | 277.9808
| 355.8 | 0.3012 | 277.9729
| 355.82 | 0.3012 | 278.074
| 355.84 | 0.3012 | 278.1375
| 355.86 | 0.3012 | 278.1484
| 355.88 | 0.3012 | 278.2234
| 355.9 | 0.3013 | 278.2434
| 355.92 | 0.3013 | 278.2494
| 355.94 | 0.3013 | 278.2988
| 355.96 | 0.3013 | 278.4198
| 355.98 | 0.3013 | 278.3017
| 356 | 0.3013 | 278.4792
| 356.02 | 0.3014 | 278.6498
| 356.04 | 0.3014 | 278.4734
| 356.06 | 0.3014 | 278.4585
| 356.08 | 0.3014 | 278.4896
| 356.1 | 0.3014 | 278.6436
| 356.12 | 0.3014 | 278.6096
| 356.14 | 0.3015 | 278.6176
| 356.16 | 0.3015 | 278.6451
| 356.18 | 0.3015 | 278.6872
| 356.2 | 0.3015 | 278.6899
| 356.22 | 0.3015 | 278.8719
| 356.24 | 0.3015 | 279.0293
| 356.26 | 0.3016 | 279.0033
| 356.28 | 0.3016 | 279.0823
| 356.3 | 0.3016 | 279.1018
| 356.32 | 0.3016 | 279.0872
| 356.34 | 0.3016 | 278.9863
| 356.36 | 0.3016 | 278.9717
| 356.38 | 0.3017 | 278.9886
| 356.4 | 0.3017 | 279.1014
| 356.42 | 0.3017 | 279.3266
| 356.44 | 0.3017 | 279.4491
| 356.46 | 0.3017 | 279.54
| 356.48 | 0.3017 | 279.5186
| 356.5 | 0.3018 | 279.423
| 356.52 | 0.3018 | 279.3363
| 356.54 | 0.3018 | 279.5209
| 356.56 | 0.3018 | 279.5905
| 356.58 | 0.3018 | 279.6568
| 356.6 | 0.3018 | 279.6357
| 356.62 | 0.3019 | 279.6508
| 356.64 | 0.3019 | 279.6042
| 356.66 | 0.3019 | 279.7675
| 356.68 | 0.3019 | 279.8302
| 356.7 | 0.3019 | 279.6505
| 356.72 | 0.3019 | 279.7006
| 356.74 | 0.302 | 279.8546
| 356.76 | 0.302 | 279.9005
| 356.78 | 0.302 | 280.0505
| 356.8 | 0.302 | 280.1544
| 356.82 | 0.302 | 280.1058
| 356.84 | 0.302 | 280.0977
| 356.86 | 0.3021 | 280.0565
| 356.88 | 0.3021 | 280.1417
| 356.9 | 0.3021 | 280.2432
| 356.92 | 0.3021 | 280.2209
| 356.94 | 0.3021 | 280.2028
| 356.96 | 0.3021 | 280.2899
| 356.98 | 0.3022 | 280.5007
| 357 | 0.3022 | 280.608
| 357.02 | 0.3022 | 280.5689
| 357.04 | 0.3022 | 280.3824
| 357.06 | 0.3022 | 280.4617
| 357.08 | 0.3022 | 280.5636
| 357.1 | 0.3023 | 280.6302
| 357.12 | 0.3023 | 280.7059
| 357.14 | 0.3023 | 280.5355
| 357.16 | 0.3023 | 280.6518
| 357.18 | 0.3023 | 280.7414
| 357.2 | 0.3024 | 280.8643
| 357.22 | 0.3024 | 281.0201
| 357.24 | 0.3024 | 281.0007
| 357.26 | 0.3024 | 280.9586
| 357.28 | 0.3024 | 281.0434
| 357.3 | 0.3024 | 281.0133
| 357.32 | 0.3025 | 280.967
| 357.34 | 0.3025 | 281.0407
| 357.36 | 0.3025 | 281.1749
| 357.38 | 0.3025 | 281.1035
| 357.4 | 0.3025 | 281.1935
| 357.42 | 0.3025 | 281.2896
| 357.44 | 0.3026 | 281.3122
| 357.46 | 0.3026 | 281.3336
| 357.48 | 0.3026 | 281.457
| 357.5 | 0.3026 | 281.427
| 357.52 | 0.3026 | 281.6043
| 357.54 | 0.3026 | 281.5776
| 357.56 | 0.3027 | 281.6022
| 357.58 | 0.3027 | 281.5971
| 357.6 | 0.3027 | 281.7693
| 357.62 | 0.3027 | 281.8954
| 357.64 | 0.3027 | 281.831
| 357.66 | 0.3027 | 281.8691
| 357.68 | 0.3028 | 281.8933
| 357.7 | 0.3028 | 281.8949
| 357.72 | 0.3028 | 281.9572
| 357.74 | 0.3028 | 282.0661
| 357.76 | 0.3028 | 282.1185
| 357.78 | 0.3029 | 282.0745
| 357.8 | 0.3029 | 282.2104
| 357.82 | 0.3029 | 282.2068
| 357.84 | 0.3029 | 282.2086
| 357.86 | 0.3029 | 282.3401
| 357.88 | 0.3029 | 282.3569
| 357.9 | 0.303 | 282.32
| 357.92 | 0.303 | 282.3564
| 357.94 | 0.303 | 282.4995
| 357.96 | 0.303 | 282.5743
| 357.98 | 0.303 | 282.5731
| 358 | 0.303 | 282.5567
| 358.02 | 0.3031 | 282.5791
| 358.04 | 0.3031 | 282.6639
| 358.06 | 0.3031 | 282.6415
| 358.08 | 0.3031 | 282.692
| 358.1 | 0.3031 | 282.8719
| 358.12 | 0.3031 | 282.9573
| 358.14 | 0.3032 | 282.9919
| 358.16 | 0.3032 | 283.0594
| 358.18 | 0.3032 | 283.095
| 358.2 | 0.3032 | 283.1714
| 358.22 | 0.3032 | 283.2583
| 358.24 | 0.3033 | 283.1072
| 358.26 | 0.3033 | 283.1112
| 358.28 | 0.3033 | 283.0834
| 358.3 | 0.3033 | 283.0349
| 358.32 | 0.3033 | 283.3268
| 358.34 | 0.3033 | 283.4535
| 358.36 | 0.3033 | 283.5873
| 358.38 | 0.3034 | 283.5512
| 358.4 | 0.3034 | 283.4702
| 358.42 | 0.3034 | 283.4882
| 358.44 | 0.3034 | 283.6385
| 358.46 | 0.3034 | 283.7024
| 358.48 | 0.3035 | 283.7716
| 358.5 | 0.3035 | 283.7794
| 358.52 | 0.3035 | 283.9379
| 358.54 | 0.3035 | 283.8919
| 358.56 | 0.3035 | 283.8858
| 358.58 | 0.3035 | 283.8426
| 358.6 | 0.3036 | 283.8598
| 358.62 | 0.3036 | 284.029
| 358.64 | 0.3036 | 284.2721
| 358.66 | 0.3036 | 284.4182
| 358.68 | 0.3036 | 284.4571
| 358.7 | 0.3036 | 284.3485
| 358.72 | 0.3037 | 284.3282
| 358.74 | 0.3037 | 284.4232
| 358.76 | 0.3037 | 284.3045
| 358.78 | 0.3037 | 284.3107
| 358.8 | 0.3037 | 284.6254
| 358.82 | 0.3037 | 284.9127
| 358.84 | 0.3038 | 284.8372
| 358.86 | 0.3038 | 284.8465
| 358.88 | 0.3038 | 284.9098
| 358.9 | 0.3038 | 284.6951
| 358.92 | 0.3038 | 284.61
| 358.94 | 0.3039 | 284.7307
| 358.96 | 0.3039 | 284.7544
| 358.98 | 0.3039 | 284.8728
| 359 | 0.3039 | 284.8369
| 359.02 | 0.3039 | 285.007
| 359.04 | 0.3039 | 285.0969
| 359.06 | 0.304 | 285.1302
| 359.08 | 0.304 | 285.1378
| 359.1 | 0.304 | 285.2537
| 359.12 | 0.304 | 285.1383
| 359.14 | 0.304 | 285.11
| 359.16 | 0.304 | 285.3982
| 359.18 | 0.3041 | 285.5096
| 359.2 | 0.3041 | 285.5798
| 359.22 | 0.3041 | 285.607
| 359.24 | 0.3041 | 285.525
| 359.26 | 0.3041 | 285.5751
| 359.28 | 0.3041 | 285.7112
| 359.3 | 0.3042 | 285.7622
| 359.32 | 0.3042 | 285.7093
| 359.34 | 0.3042 | 285.5898
| 359.36 | 0.3042 | 285.7178
| 359.38 | 0.3042 | 285.8626
| 359.4 | 0.3042 | 285.9782
| 359.42 | 0.3043 | 285.8567
| 359.44 | 0.3043 | 285.8924
| 359.46 | 0.3043 | 285.9668
| 359.48 | 0.3043 | 286.0003
| 359.5 | 0.3043 | 285.9028
| 359.52 | 0.3043 | 285.9731
| 359.54 | 0.3044 | 286.1785
| 359.56 | 0.3044 | 286.2099
| 359.58 | 0.3044 | 286.3005
| 359.6 | 0.3044 | 286.3512
| 359.62 | 0.3044 | 286.2956
| 359.64 | 0.3044 | 286.4914
| 359.66 | 0.3045 | 286.6035
| 359.68 | 0.3045 | 286.4548
| 359.7 | 0.3045 | 286.4674
| 359.72 | 0.3045 | 286.5676
| 359.74 | 0.3045 | 286.5819
| 359.76 | 0.3045 | 286.5962
| 359.78 | 0.3046 | 286.5848
| 359.8 | 0.3046 | 286.6953
| 359.82 | 0.3046 | 286.8878
| 359.84 | 0.3046 | 286.9582
| 359.86 | 0.3046 | 286.9026
| 359.88 | 0.3046 | 286.7731
| 359.9 | 0.3047 | 286.8612
| 359.92 | 0.3047 | 287.0476
| 359.94 | 0.3047 | 287.2479
| 359.96 | 0.3047 | 287.2331
| 359.98 | 0.3047 | 287.1662
| 360 | 0.3047 | 287.2337
| 360.02 | 0.3048 | 287.2863
| 360.04 | 0.3048 | 287.3567
| 360.06 | 0.3048 | 287.4479
| 360.08 | 0.3048 | 287.4429
| 360.1 | 0.3048 | 287.3577
| 360.12 | 0.3048 | 287.3664
| 360.14 | 0.3049 | 287.6146
| 360.16 | 0.3049 | 287.6955
| 360.18 | 0.3049 | 287.6192
| 360.2 | 0.3049 | 287.6284
| 360.22 | 0.3049 | 287.6309
| 360.24 | 0.305 | 287.7298
| 360.26 | 0.305 | 287.8717
| 360.28 | 0.305 | 287.993
| 360.3 | 0.305 | 288.0787
| 360.32 | 0.305 | 288.0366
| 360.34 | 0.305 | 288.0636
| 360.36 | 0.3051 | 288.0088
| 360.38 | 0.3051 | 288.0338
| 360.4 | 0.3051 | 288.181
| 360.42 | 0.3051 | 288.2208
| 360.44 | 0.3051 | 288.2644
| 360.46 | 0.3051 | 288.2343
| 360.48 | 0.3052 | 288.2976
| 360.5 | 0.3052 | 288.4297
| 360.52 | 0.3052 | 288.5244
| 360.54 | 0.3052 | 288.4869
| 360.56 | 0.3052 | 288.5011
| 360.58 | 0.3052 | 288.5662
| 360.6 | 0.3053 | 288.6772
| 360.62 | 0.3053 | 288.7143
| 360.64 | 0.3053 | 288.7231
| 360.66 | 0.3053 | 288.7716
| 360.68 | 0.3053 | 288.8426
| 360.7 | 0.3053 | 288.7522
| 360.72 | 0.3054 | 288.7158
| 360.74 | 0.3054 | 288.8175
| 360.76 | 0.3054 | 289.1228
| 360.78 | 0.3054 | 289.2011
| 360.8 | 0.3054 | 289.3181
| 360.82 | 0.3054 | 289.3097
| 360.84 | 0.3055 | 289.3048
| 360.86 | 0.3055 | 289.278
| 360.88 | 0.3055 | 289.2172
| 360.9 | 0.3055 | 289.3953
| 360.92 | 0.3055 | 289.436
| 360.94 | 0.3055 | 289.4893
| 360.96 | 0.3055 | 289.5072
| 360.98 | 0.3056 | 289.4715
| 361 | 0.3056 | 289.4397
| 361.02 | 0.3056 | 289.6212
| 361.04 | 0.3056 | 289.8353
| 361.06 | 0.3056 | 289.8706
| 361.08 | 0.3057 | 289.9912
| 361.1 | 0.3057 | 290.0234
| 361.12 | 0.3057 | 289.8572
| 361.14 | 0.3057 | 289.9037
| 361.16 | 0.3057 | 290.0275
| 361.18 | 0.3057 | 290.0547
| 361.2 | 0.3057 | 290.0598
| 361.22 | 0.3058 | 290.041
| 361.24 | 0.3058 | 290.0226
| 361.26 | 0.3058 | 290.2378
| 361.28 | 0.3058 | 290.3226
| 361.3 | 0.3058 | 290.2329
| 361.32 | 0.3058 | 290.2077
| 361.34 | 0.3059 | 290.4017
| 361.36 | 0.3059 | 290.575
| 361.38 | 0.3059 | 290.5493
| 361.4 | 0.3059 | 290.447
| 361.42 | 0.3059 | 290.517
| 361.44 | 0.3059 | 290.6797
| 361.46 | 0.306 | 290.8921
| 361.48 | 0.306 | 290.8437
| 361.5 | 0.306 | 290.7986
| 361.52 | 0.306 | 290.8176
| 361.54 | 0.306 | 290.9568
| 361.56 | 0.306 | 291.1066
| 361.58 | 0.3061 | 291.2656
| 361.6 | 0.3061 | 291.1918
| 361.62 | 0.3061 | 291.1992
| 361.64 | 0.3061 | 291.0115
| 361.66 | 0.3061 | 290.9956
| 361.68 | 0.3061 | 291.1891
| 361.7 | 0.3062 | 291.1678
| 361.72 | 0.3062 | 291.1807
| 361.74 | 0.3062 | 291.2911
| 361.76 | 0.3062 | 291.4233
| 361.78 | 0.3062 | 291.4948
| 361.8 | 0.3062 | 291.4517
| 361.82 | 0.3063 | 291.4728
| 361.84 | 0.3063 | 291.6306
| 361.86 | 0.3063 | 291.7197
| 361.88 | 0.3063 | 291.6425
| 361.9 | 0.3063 | 291.7508
| 361.92 | 0.3063 | 291.8237
| 361.94 | 0.3064 | 291.8129
| 361.96 | 0.3064 | 291.8382
| 361.98 | 0.3064 | 291.9668
| 362 | 0.3064 | 292.028
| 362.02 | 0.3064 | 292.074
| 362.04 | 0.3064 | 292.0254
| 362.06 | 0.3065 | 292.0721
| 362.08 | 0.3065 | 292.2014
| 362.1 | 0.3065 | 292.1689
| 362.12 | 0.3065 | 292.1149
| 362.14 | 0.3065 | 292.2393
| 362.16 | 0.3065 | 292.2562
| 362.18 | 0.3066 | 292.4363
| 362.2 | 0.3066 | 292.4736
| 362.22 | 0.3066 | 292.5973
| 362.24 | 0.3066 | 292.5807
| 362.26 | 0.3066 | 292.6568
| 362.28 | 0.3066 | 292.9095
| 362.3 | 0.3067 | 292.9315
| 362.32 | 0.3067 | 292.9105
| 362.34 | 0.3067 | 292.8041
| 362.36 | 0.3067 | 292.8807
| 362.38 | 0.3067 | 292.9105
| 362.4 | 0.3068 | 292.9633
| 362.42 | 0.3068 | 293.0912
| 362.44 | 0.3068 | 293.3923
| 362.46 | 0.3068 | 293.4023
| 362.48 | 0.3068 | 293.2369
| 362.5 | 0.3068 | 293.1177
| 362.52 | 0.3069 | 293.3451
| 362.54 | 0.3069 | 293.4691
| 362.56 | 0.3069 | 293.4894
| 362.58 | 0.3069 | 293.6505
| 362.6 | 0.3069 | 293.6256
| 362.62 | 0.3069 | 293.4206
| 362.64 | 0.307 | 293.5864
| 362.66 | 0.307 | 293.6738
| 362.68 | 0.307 | 293.755
| 362.7 | 0.307 | 293.7555
| 362.72 | 0.307 | 293.7429
| 362.74 | 0.307 | 293.7349
| 362.76 | 0.3071 | 293.7935
| 362.78 | 0.3071 | 293.8526
| 362.8 | 0.3071 | 294.0092
| 362.82 | 0.3071 | 294.0988
| 362.84 | 0.3071 | 294.2232
| 362.86 | 0.3071 | 294.183
| 362.88 | 0.3072 | 294.1009
| 362.9 | 0.3072 | 294.1033
| 362.92 | 0.3072 | 294.1669
| 362.94 | 0.3072 | 294.2503
| 362.96 | 0.3072 | 294.3687
| 362.98 | 0.3072 | 294.4475
| 363 | 0.3073 | 294.5168
| 363.02 | 0.3073 | 294.664
| 363.04 | 0.3073 | 294.6655
| 363.06 | 0.3073 | 294.8273
| 363.08 | 0.3073 | 294.9753
| 363.1 | 0.3073 | 294.8346
| 363.12 | 0.3074 | 294.806
| 363.14 | 0.3074 | 294.9405
| 363.16 | 0.3074 | 294.8627
| 363.18 | 0.3074 | 295.1076
| 363.2 | 0.3074 | 295.1442
| 363.22 | 0.3074 | 295.0523
| 363.24 | 0.3075 | 295.2403
| 363.26 | 0.3075 | 295.3625
| 363.28 | 0.3075 | 295.3114
| 363.3 | 0.3075 | 295.3546
| 363.32 | 0.3075 | 295.3437
| 363.34 | 0.3076 | 295.2661
| 363.36 | 0.3076 | 295.3996
| 363.38 | 0.3076 | 295.514
| 363.4 | 0.3076 | 295.5586
| 363.42 | 0.3076 | 295.6335
| 363.44 | 0.3076 | 295.659
| 363.46 | 0.3077 | 295.7621
| 363.48 | 0.3077 | 295.782
| 363.5 | 0.3077 | 295.8864
| 363.52 | 0.3077 | 295.9626
| 363.54 | 0.3077 | 295.8773
| 363.56 | 0.3077 | 295.8696
| 363.58 | 0.3078 | 296.0166
| 363.6 | 0.3078 | 296.032
| 363.62 | 0.3078 | 296.1238
| 363.64 | 0.3078 | 296.2572
| 363.66 | 0.3078 | 296.402
| 363.68 | 0.3078 | 296.4447
| 363.7 | 0.3079 | 296.466
| 363.72 | 0.3079 | 296.4035
| 363.74 | 0.3079 | 296.4976
| 363.76 | 0.3079 | 296.6359
| 363.78 | 0.3079 | 296.7846
| 363.8 | 0.3079 | 296.8963
| 363.82 | 0.308 | 296.7539
| 363.84 | 0.308 | 296.6826
| 363.86 | 0.308 | 296.6758
| 363.88 | 0.308 | 296.9357
| 363.9 | 0.308 | 296.9001
| 363.92 | 0.3081 | 296.9662
| 363.94 | 0.3081 | 297.0334
| 363.96 | 0.3081 | 297.0493
| 363.98 | 0.3081 | 297.0166
| 364 | 0.3081 | 297.1751
| 364.02 | 0.3081 | 297.3
| 364.04 | 0.3082 | 297.2961
| 364.06 | 0.3082 | 297.2984
| 364.08 | 0.3082 | 297.3614
| 364.1 | 0.3082 | 297.4556
| 364.12 | 0.3082 | 297.4853
| 364.14 | 0.3082 | 297.4364
| 364.16 | 0.3083 | 297.4105
| 364.18 | 0.3083 | 297.5862
| 364.2 | 0.3083 | 297.7746
| 364.22 | 0.3083 | 297.8628
| 364.24 | 0.3083 | 297.8779
| 364.26 | 0.3083 | 297.8013
| 364.28 | 0.3084 | 297.8036
| 364.3 | 0.3084 | 297.9493
| 364.32 | 0.3084 | 297.977
| 364.34 | 0.3084 | 297.9771
| 364.36 | 0.3084 | 298.0857
| 364.38 | 0.3084 | 298.0528
| 364.4 | 0.3085 | 298.1774
| 364.42 | 0.3085 | 298.2204
| 364.44 | 0.3085 | 298.2428
| 364.46 | 0.3085 | 298.4356
| 364.48 | 0.3085 | 298.4309
| 364.5 | 0.3085 | 298.4349
| 364.52 | 0.3086 | 298.4464
| 364.54 | 0.3086 | 298.4044
| 364.56 | 0.3086 | 298.6195
| 364.58 | 0.3086 | 298.8021
| 364.6 | 0.3086 | 298.8825
| 364.62 | 0.3087 | 298.9724
| 364.64 | 0.3087 | 298.9186
| 364.66 | 0.3087 | 298.7408
| 364.68 | 0.3087 | 298.6994
| 364.7 | 0.3087 | 298.856
| 364.72 | 0.3087 | 298.957
| 364.74 | 0.3088 | 299.0651
| 364.76 | 0.3088 | 299.155
| 364.78 | 0.3088 | 299.1267
| 364.8 | 0.3088 | 299.0806
| 364.82 | 0.3088 | 299.1539
| 364.84 | 0.3088 | 299.0586
| 364.86 | 0.3089 | 299.173
| 364.88 | 0.3089 | 299.3829
| 364.9 | 0.3089 | 299.6537
| 364.92 | 0.3089 | 299.7648
| 364.94 | 0.3089 | 299.6622
| 364.96 | 0.3089 | 299.6041
| 364.98 | 0.309 | 299.6391
| 365 | 0.309 | 299.6851
| 365.02 | 0.309 | 299.7906
| 365.04 | 0.309 | 299.8823
| 365.06 | 0.309 | 299.8117
| 365.08 | 0.309 | 299.9344
| 365.1 | 0.3091 | 300.0748
| 365.12 | 0.3091 | 300.1246
| 365.14 | 0.3091 | 300.0357
| 365.16 | 0.3091 | 300.0404
| 365.18 | 0.3091 | 300.3096
| 365.2 | 0.3091 | 300.1692
| 365.22 | 0.3092 | 300.0372
| 365.24 | 0.3092 | 300.0877
| 365.26 | 0.3092 | 300.2965
| 365.28 | 0.3092 | 300.5197
| 365.3 | 0.3092 | 300.6207
| 365.32 | 0.3092 | 300.5004
| 365.34 | 0.3093 | 300.5511
| 365.36 | 0.3093 | 300.6775
| 365.38 | 0.3093 | 300.9239
| 365.4 | 0.3093 | 300.8282
| 365.42 | 0.3093 | 300.7391
| 365.44 | 0.3094 | 300.769
| 365.46 | 0.3094 | 300.8739
| 365.48 | 0.3094 | 301.002
| 365.5 | 0.3094 | 301.0134
| 365.52 | 0.3094 | 300.9542
| 365.54 | 0.3094 | 301.1167
| 365.56 | 0.3095 | 301.0552
| 365.58 | 0.3095 | 301.1492
| 365.6 | 0.3095 | 301.263
| 365.62 | 0.3095 | 301.2577
| 365.64 | 0.3095 | 301.3641
| 365.66 | 0.3095 | 301.3247
| 365.68 | 0.3096 | 301.4116
| 365.7 | 0.3096 | 301.4623
| 365.72 | 0.3096 | 301.4571
| 365.74 | 0.3096 | 301.4718
| 365.76 | 0.3096 | 301.6163
| 365.78 | 0.3096 | 301.6829
| 365.8 | 0.3097 | 301.6828
| 365.82 | 0.3097 | 301.6764
| 365.84 | 0.3097 | 301.8346
| 365.86 | 0.3097 | 301.9067
| 365.88 | 0.3097 | 301.8988
| 365.9 | 0.3097 | 301.8007
| 365.92 | 0.3098 | 301.8777
| 365.94 | 0.3098 | 301.9661
| 365.96 | 0.3098 | 302.1083
| 365.98 | 0.3098 | 302.0511
| 366 | 0.3098 | 302.12
| 366.02 | 0.3098 | 302.3065
| 366.04 | 0.3099 | 302.2843
| 366.06 | 0.3099 | 302.3312
| 366.08 | 0.3099 | 302.5245
| 366.1 | 0.3099 | 302.5245
| 366.12 | 0.3099 | 302.5331
| 366.14 | 0.3099 | 302.4565
| 366.16 | 0.31 | 302.3485
| 366.18 | 0.31 | 302.3429
| 366.2 | 0.31 | 302.6123
| 366.22 | 0.31 | 302.89
| 366.24 | 0.31 | 303.0431
| 366.26 | 0.31 | 302.9153
| 366.28 | 0.3101 | 302.789
| 366.3 | 0.3101 | 302.8384
| 366.32 | 0.3101 | 303.0697
| 366.34 | 0.3101 | 303.1333
| 366.36 | 0.3101 | 303.0077
| 366.38 | 0.3101 | 302.9959
| 366.4 | 0.3102 | 303.1022
| 366.42 | 0.3102 | 303.2597
| 366.44 | 0.3102 | 303.4094
| 366.46 | 0.3102 | 303.3945
| 366.48 | 0.3102 | 303.3973
| 366.5 | 0.3102 | 303.4129
| 366.52 | 0.3103 | 303.4349
| 366.54 | 0.3103 | 303.5215
| 366.56 | 0.3103 | 303.6064
| 366.58 | 0.3103 | 303.6446
| 366.6 | 0.3103 | 303.7496
| 366.62 | 0.3103 | 303.8178
| 366.64 | 0.3104 | 303.8746
| 366.66 | 0.3104 | 303.8466
| 366.68 | 0.3104 | 303.7892
| 366.7 | 0.3104 | 303.9021
| 366.72 | 0.3104 | 304.0955
| 366.74 | 0.3104 | 304.1064
| 366.76 | 0.3105 | 304.0934
| 366.78 | 0.3105 | 304.0264
| 366.8 | 0.3105 | 304.1283
| 366.82 | 0.3105 | 304.1597
| 366.84 | 0.3105 | 304.2624
| 366.86 | 0.3105 | 304.3406
| 366.88 | 0.3106 | 304.2964
| 366.9 | 0.3106 | 304.4971
| 366.92 | 0.3106 | 304.4844
| 366.94 | 0.3106 | 304.4402
| 366.96 | 0.3106 | 304.545
| 366.98 | 0.3106 | 304.7539
| 367 | 0.3107 | 304.7634
| 367.02 | 0.3107 | 304.6808
| 367.04 | 0.3107 | 304.7169
| 367.06 | 0.3107 | 304.8622
| 367.08 | 0.3107 | 305.0321
| 367.1 | 0.3107 | 305.1115
| 367.12 | 0.3108 | 305.1667
| 367.14 | 0.3108 | 305.1883
| 367.16 | 0.3108 | 305.2765
| 367.18 | 0.3108 | 305.28
| 367.2 | 0.3108 | 305.2473
| 367.22 | 0.3108 | 305.3641
| 367.24 | 0.3109 | 305.4377
| 367.26 | 0.3109 | 305.331
| 367.28 | 0.3109 | 305.4063
| 367.3 | 0.3109 | 305.5071
| 367.32 | 0.3109 | 305.6089
| 367.34 | 0.3109 | 305.6176
| 367.36 | 0.3109 | 305.6716
| 367.38 | 0.311 | 305.692
| 367.4 | 0.311 | 305.649
| 367.42 | 0.311 | 305.6882
| 367.44 | 0.311 | 305.7953
| 367.46 | 0.311 | 305.9754
| 367.48 | 0.3111 | 306.0858
| 367.5 | 0.3111 | 306.095
| 367.52 | 0.3111 | 306.0862
| 367.54 | 0.3111 | 306.14
| 367.56 | 0.3111 | 306.1817
| 367.58 | 0.3111 | 306.1505
| 367.6 | 0.3112 | 306.2748
| 367.62 | 0.3112 | 306.4237
| 367.64 | 0.3112 | 306.5164
| 367.66 | 0.3112 | 306.4034
| 367.68 | 0.3112 | 306.2998
| 367.7 | 0.3112 | 306.4127
| 367.72 | 0.3113 | 306.6137
| 367.74 | 0.3113 | 306.7079
| 367.76 | 0.3113 | 306.7568
| 367.78 | 0.3113 | 306.8066
| 367.8 | 0.3113 | 306.7938
| 367.82 | 0.3113 | 306.9241
| 367.84 | 0.3114 | 307.0155
| 367.86 | 0.3114 | 306.9466
| 367.88 | 0.3114 | 306.9308
| 367.9 | 0.3114 | 306.7874
| 367.92 | 0.3114 | 307.0471
| 367.94 | 0.3114 | 307.2689
| 367.96 | 0.3115 | 307.2791
| 367.98 | 0.3115 | 307.2635
| 368 | 0.3115 | 307.3058
| 368.02 | 0.3115 | 307.2936
| 368.04 | 0.3115 | 307.5013
| 368.06 | 0.3115 | 307.4149
| 368.08 | 0.3116 | 307.5142
| 368.1 | 0.3116 | 307.6258
| 368.12 | 0.3116 | 307.6349
| 368.14 | 0.3116 | 307.6103
| 368.16 | 0.3116 | 307.6377
| 368.18 | 0.3116 | 307.7526
| 368.2 | 0.3117 | 307.8878
| 368.22 | 0.3117 | 308.0421
| 368.24 | 0.3117 | 308.0952
| 368.26 | 0.3117 | 308.1144
| 368.28 | 0.3117 | 308.1446
| 368.3 | 0.3117 | 308.1573
| 368.32 | 0.3118 | 308.2258
| 368.34 | 0.3118 | 308.2037
| 368.36 | 0.3118 | 308.343
| 368.38 | 0.3118 | 308.4717
| 368.4 | 0.3118 | 308.5397
| 368.42 | 0.3118 | 308.4509
| 368.44 | 0.3119 | 308.679
| 368.46 | 0.3119 | 308.7253
| 368.48 | 0.3119 | 308.5786
| 368.5 | 0.3119 | 308.7523
| 368.52 | 0.3119 | 308.7411
| 368.54 | 0.3119 | 308.7051
| 368.56 | 0.312 | 308.7157
| 368.58 | 0.312 | 308.6394
| 368.6 | 0.312 | 308.6645
| 368.62 | 0.312 | 308.7109
| 368.64 | 0.312 | 308.9839
| 368.66 | 0.312 | 309.1867
| 368.68 | 0.3121 | 309.1567
| 368.7 | 0.3121 | 309.3475
| 368.72 | 0.3121 | 309.4043
| 368.74 | 0.3121 | 309.2865
| 368.76 | 0.3121 | 309.4228
| 368.78 | 0.3122 | 309.5048
| 368.8 | 0.3122 | 309.5889
| 368.82 | 0.3122 | 309.7162
| 368.84 | 0.3122 | 309.6634
| 368.86 | 0.3122 | 309.5455
| 368.88 | 0.3122 | 309.6786
| 368.9 | 0.3123 | 309.8063
| 368.92 | 0.3123 | 309.9762
| 368.94 | 0.3123 | 310.179
| 368.96 | 0.3123 | 309.9766
| 368.98 | 0.3123 | 310.0096
| 369 | 0.3123 | 310.038
| 369.02 | 0.3124 | 310.0016
| 369.04 | 0.3124 | 310.0847
| 369.06 | 0.3124 | 310.2973
| 369.08 | 0.3124 | 310.3648
| 369.1 | 0.3124 | 310.4395
| 369.12 | 0.3124 | 310.4773
| 369.14 | 0.3125 | 310.505
| 369.16 | 0.3125 | 310.5284
| 369.18 | 0.3125 | 310.6173
| 369.2 | 0.3125 | 310.4733
| 369.22 | 0.3125 | 310.4601
| 369.24 | 0.3126 | 310.6358
| 369.26 | 0.3126 | 310.6313
| 369.28 | 0.3126 | 310.774
| 369.3 | 0.3126 | 310.9453
| 369.32 | 0.3126 | 310.9838
| 369.34 | 0.3126 | 311.0995
| 369.36 | 0.3127 | 311.1235
| 369.38 | 0.3127 | 311.1083
| 369.4 | 0.3127 | 311.1377
| 369.42 | 0.3127 | 311.3318
| 369.44 | 0.3127 | 311.3523
| 369.46 | 0.3127 | 311.1901
| 369.48 | 0.3128 | 311.2339
| 369.5 | 0.3128 | 311.2617
| 369.52 | 0.3128 | 311.5138
| 369.54 | 0.3128 | 311.632
| 369.56 | 0.3128 | 311.5456
| 369.58 | 0.3128 | 311.4877
| 369.6 | 0.3129 | 311.5692
| 369.62 | 0.3129 | 311.6233
| 369.64 | 0.3129 | 311.8097
| 369.66 | 0.3129 | 311.8047
| 369.68 | 0.3129 | 311.9616
| 369.7 | 0.3129 | 311.9919
| 369.72 | 0.313 | 311.9673
| 369.74 | 0.313 | 311.9701
| 369.76 | 0.313 | 312.1632
| 369.78 | 0.313 | 312.3895
| 369.8 | 0.313 | 312.4324
| 369.82 | 0.3131 | 312.4597
| 369.84 | 0.3131 | 312.2851
| 369.86 | 0.3131 | 312.4209
| 369.88 | 0.3131 | 312.5966
| 369.9 | 0.3131 | 312.6436
| 369.92 | 0.3131 | 312.5029
| 369.94 | 0.3132 | 312.6054
| 369.96 | 0.3132 | 312.6274
| 369.98 | 0.3132 | 312.7111
| 370 | 0.3132 | 312.914
| 370.02 | 0.3132 | 313.1006
| 370.04 | 0.3132 | 313.0648
| 370.06 | 0.3133 | 313.0128
| 370.08 | 0.3133 | 312.9565
| 370.1 | 0.3133 | 313.0732
| 370.12 | 0.3133 | 313.2172
| 370.14 | 0.3133 | 313.3136
| 370.16 | 0.3133 | 313.3184
| 370.18 | 0.3134 | 313.3869
| 370.2 | 0.3134 | 313.3347
| 370.22 | 0.3134 | 313.1616
| 370.24 | 0.3134 | 313.2078
| 370.26 | 0.3134 | 313.4702
| 370.28 | 0.3134 | 313.7138
| 370.3 | 0.3135 | 313.6893
| 370.32 | 0.3135 | 313.666
| 370.34 | 0.3135 | 313.7871
| 370.36 | 0.3135 | 313.8466
| 370.38 | 0.3135 | 314.0312
| 370.4 | 0.3136 | 314.0777
| 370.42 | 0.3136 | 313.9763
| 370.44 | 0.3136 | 313.9567
| 370.46 | 0.3136 | 314.0573
| 370.48 | 0.3136 | 314.1908
| 370.5 | 0.3136 | 314.1658
| 370.52 | 0.3137 | 314.1789
| 370.54 | 0.3137 | 314.2245
| 370.56 | 0.3137 | 314.3111
| 370.58 | 0.3137 | 314.4136
| 370.6 | 0.3137 | 314.4555
| 370.62 | 0.3137 | 314.4048
| 370.64 | 0.3138 | 314.4159
| 370.66 | 0.3138 | 314.6001
| 370.68 | 0.3138 | 314.5493
| 370.7 | 0.3138 | 314.6602
| 370.72 | 0.3138 | 314.7761
| 370.74 | 0.3138 | 314.8468
| 370.76 | 0.3139 | 314.9352
| 370.78 | 0.3139 | 315.0051
| 370.8 | 0.3139 | 315.1534
| 370.82 | 0.3139 | 315.2672
| 370.84 | 0.3139 | 315.2941
| 370.86 | 0.3139 | 315.2701
| 370.88 | 0.314 | 315.3157
| 370.9 | 0.314 | 315.4529
| 370.92 | 0.314 | 315.5014
| 370.94 | 0.314 | 315.5359
| 370.96 | 0.314 | 315.5829
| 370.98 | 0.314 | 315.5605
| 371 | 0.3141 | 315.6938
| 371.02 | 0.3141 | 315.6472
| 371.04 | 0.3141 | 315.85
| 371.06 | 0.3141 | 315.9983
| 371.08 | 0.3141 | 315.8558
| 371.1 | 0.3141 | 315.6474
| 371.12 | 0.3142 | 315.6391
| 371.14 | 0.3142 | 315.8744
| 371.16 | 0.3142 | 316.0221
| 371.18 | 0.3142 | 315.8865
| 371.2 | 0.3142 | 315.8452
| 371.22 | 0.3142 | 316.1566
| 371.24 | 0.3143 | 316.2834
| 371.26 | 0.3143 | 316.241
| 371.28 | 0.3143 | 316.2316
| 371.3 | 0.3143 | 316.2242
| 371.32 | 0.3143 | 316.3387
| 371.34 | 0.3143 | 316.4475
| 371.36 | 0.3144 | 316.5165
| 371.38 | 0.3144 | 316.6663
| 371.4 | 0.3144 | 316.658
| 371.42 | 0.3144 | 316.5042
| 371.44 | 0.3144 | 316.6659
| 371.46 | 0.3145 | 316.8683
| 371.48 | 0.3145 | 316.9666
| 371.5 | 0.3145 | 316.9431
| 371.52 | 0.3145 | 316.9003
| 371.54 | 0.3145 | 317.0258
| 371.56 | 0.3145 | 317.0817
| 371.58 | 0.3146 | 317.0414
| 371.6 | 0.3146 | 317.2002
| 371.62 | 0.3146 | 317.284
| 371.64 | 0.3146 | 317.2213
| 371.66 | 0.3146 | 317.2566
| 371.68 | 0.3146 | 317.4144
| 371.7 | 0.3147 | 317.5302
| 371.72 | 0.3147 | 317.5377
| 371.74 | 0.3147 | 317.5951
| 371.76 | 0.3147 | 317.5281
| 371.78 | 0.3147 | 317.6614
| 371.8 | 0.3147 | 317.6495
| 371.82 | 0.3148 | 317.6768
| 371.84 | 0.3148 | 317.8018
| 371.86 | 0.3148 | 317.9544
| 371.88 | 0.3148 | 317.8102
| 371.9 | 0.3148 | 317.88
| 371.92 | 0.3148 | 318.1059
| 371.94 | 0.3149 | 318.17
| 371.96 | 0.3149 | 318.1745
| 371.98 | 0.3149 | 318.222
| 372 | 0.3149 | 318.2328
| 372.02 | 0.3149 | 318.3546
| 372.04 | 0.3149 | 318.402
| 372.06 | 0.315 | 318.4915
| 372.08 | 0.315 | 318.5518
| 372.1 | 0.315 | 318.6902
| 372.12 | 0.315 | 318.5812
| 372.14 | 0.315 | 318.6224
| 372.16 | 0.315 | 318.7679
| 372.18 | 0.3151 | 318.9713
| 372.2 | 0.3151 | 319.0206
| 372.22 | 0.3151 | 319.0128
| 372.24 | 0.3151 | 319.0448
| 372.26 | 0.3151 | 318.9667
| 372.28 | 0.3151 | 318.9823
| 372.3 | 0.3152 | 319.077
| 372.32 | 0.3152 | 319.1723
| 372.34 | 0.3152 | 319.1523
| 372.36 | 0.3152 | 319.1946
| 372.38 | 0.3152 | 319.4586
| 372.4 | 0.3152 | 319.6724
| 372.42 | 0.3153 | 319.577
| 372.44 | 0.3153 | 319.5053
| 372.46 | 0.3153 | 319.567
| 372.48 | 0.3153 | 319.5576
| 372.5 | 0.3153 | 319.7444
| 372.52 | 0.3153 | 319.7883
| 372.54 | 0.3154 | 319.9165
| 372.56 | 0.3154 | 319.982
| 372.58 | 0.3154 | 319.9526
| 372.6 | 0.3154 | 320.0003
| 372.62 | 0.3154 | 320.0602
| 372.64 | 0.3154 | 320.1338
| 372.66 | 0.3155 | 319.9854
| 372.68 | 0.3155 | 320.0219
| 372.7 | 0.3155 | 320.1734
| 372.72 | 0.3155 | 320.2746
| 372.74 | 0.3155 | 320.4373
| 372.76 | 0.3155 | 320.3209
| 372.78 | 0.3156 | 320.5182
| 372.8 | 0.3156 | 320.6289
| 372.82 | 0.3156 | 320.5484
| 372.84 | 0.3156 | 320.6137
| 372.86 | 0.3156 | 320.7715
| 372.88 | 0.3156 | 320.7976
| 372.9 | 0.3157 | 320.8802
| 372.92 | 0.3157 | 320.9553
| 372.94 | 0.3157 | 321.0749
| 372.96 | 0.3157 | 321.0531
| 372.98 | 0.3157 | 320.9938
| 373 | 0.3157 | 320.921
| 373.02 | 0.3158 | 320.9939
| 373.04 | 0.3158 | 321.1196
| 373.06 | 0.3158 | 321.1965
| 373.08 | 0.3158 | 321.1787
| 373.1 | 0.3158 | 321.3506
| 373.12 | 0.3158 | 321.4206
| 373.14 | 0.3159 | 321.476
| 373.16 | 0.3159 | 321.5975
| 373.18 | 0.3159 | 321.6115
| 373.2 | 0.3159 | 321.8087
| 373.22 | 0.3159 | 321.8823
| 373.24 | 0.3159 | 321.885
| 373.26 | 0.316 | 321.9033
| 373.28 | 0.316 | 321.873
| 373.3 | 0.316 | 321.7524
| 373.32 | 0.316 | 321.8024
| 373.34 | 0.316 | 322.024
| 373.36 | 0.316 | 322.0625
| 373.38 | 0.3161 | 322.2114
| 373.4 | 0.3161 | 322.3391
| 373.42 | 0.3161 | 322.2408
| 373.44 | 0.3161 | 322.2239
| 373.46 | 0.3161 | 322.2913
| 373.48 | 0.3161 | 322.4729
| 373.5 | 0.3162 | 322.3906
| 373.52 | 0.3162 | 322.3987
| 373.54 | 0.3162 | 322.6201
| 373.56 | 0.3162 | 322.7447
| 373.58 | 0.3162 | 322.6819
| 373.6 | 0.3162 | 322.6978
| 373.62 | 0.3163 | 323.0178
| 373.64 | 0.3163 | 322.9875
| 373.66 | 0.3163 | 322.874
| 373.68 | 0.3163 | 322.8763
| 373.7 | 0.3163 | 322.971
| 373.72 | 0.3163 | 323.134
| 373.74 | 0.3164 | 323.28
| 373.76 | 0.3164 | 323.2447
| 373.78 | 0.3164 | 323.3372
| 373.8 | 0.3164 | 323.2782
| 373.82 | 0.3164 | 323.296
| 373.84 | 0.3164 | 323.4637
| 373.86 | 0.3165 | 323.6241
| 373.88 | 0.3165 | 323.4847
| 373.9 | 0.3165 | 323.5567
| 373.92 | 0.3165 | 323.7108
| 373.94 | 0.3165 | 323.7634
| 373.96 | 0.3165 | 323.8702
| 373.98 | 0.3166 | 324.0823
| 374 | 0.3166 | 324.093
| 374.02 | 0.3166 | 324.1985
| 374.04 | 0.3166 | 324.2307
| 374.06 | 0.3166 | 324.1798
| 374.08 | 0.3166 | 324.1923
| 374.1 | 0.3167 | 324.1512
| 374.12 | 0.3167 | 324.2766
| 374.14 | 0.3167 | 324.4174
| 374.16 | 0.3167 | 324.3855
| 374.18 | 0.3167 | 324.4178
| 374.2 | 0.3167 | 324.4722
| 374.22 | 0.3168 | 324.5828
| 374.24 | 0.3168 | 324.5962
| 374.26 | 0.3168 | 324.7275
| 374.28 | 0.3168 | 324.8057
| 374.3 | 0.3168 | 324.8986
| 374.32 | 0.3168 | 324.9454
| 374.34 | 0.3169 | 325.004
| 374.36 | 0.3169 | 325.1471
| 374.38 | 0.3169 | 325.0641
| 374.4 | 0.3169 | 325.2346
| 374.42 | 0.3169 | 325.1735
| 374.44 | 0.3169 | 325.0636
| 374.46 | 0.317 | 325.2188
| 374.48 | 0.317 | 325.3091
| 374.5 | 0.317 | 325.4278
| 374.52 | 0.317 | 325.649
| 374.54 | 0.317 | 325.6646
| 374.56 | 0.3171 | 325.4648
| 374.58 | 0.3171 | 325.5377
| 374.6 | 0.3171 | 325.6948
| 374.62 | 0.3171 | 325.826
| 374.64 | 0.3171 | 325.8821
| 374.66 | 0.3171 | 325.9247
| 374.68 | 0.3172 | 326.0345
| 374.7 | 0.3172 | 326.1553
| 374.72 | 0.3172 | 326.2549
| 374.74 | 0.3172 | 326.379
| 374.76 | 0.3172 | 326.4492
| 374.78 | 0.3172 | 326.4361
| 374.8 | 0.3173 | 326.291
| 374.82 | 0.3173 | 326.3179
| 374.84 | 0.3173 | 326.5119
| 374.86 | 0.3173 | 326.5983
| 374.88 | 0.3173 | 326.7119
| 374.9 | 0.3173 | 326.7394
| 374.92 | 0.3174 | 326.7777
| 374.94 | 0.3174 | 326.8228
| 374.96 | 0.3174 | 326.9514
| 374.98 | 0.3174 | 327.0625
| 375 | 0.3174 | 327.1381
| 375.02 | 0.3174 | 327.1895
| 375.04 | 0.3175 | 327.3365
| 375.06 | 0.3175 | 327.316
| 375.08 | 0.3175 | 327.3721
| 375.1 | 0.3175 | 327.4113
| 375.12 | 0.3175 | 327.367
| 375.14 | 0.3176 | 327.504
| 375.16 | 0.3176 | 327.5676
| 375.18 | 0.3176 | 327.4986
| 375.2 | 0.3176 | 327.4656
| 375.22 | 0.3176 | 327.6408
| 375.24 | 0.3176 | 327.8695
| 375.26 | 0.3177 | 327.9214
| 375.28 | 0.3177 | 328.047
| 375.3 | 0.3177 | 328.075
| 375.32 | 0.3177 | 328.1751
| 375.34 | 0.3177 | 328.224
| 375.36 | 0.3177 | 328.1649
| 375.38 | 0.3178 | 328.1349
| 375.4 | 0.3178 | 328.1837
| 375.42 | 0.3178 | 328.3497
| 375.44 | 0.3178 | 328.4118
| 375.46 | 0.3178 | 328.6001
| 375.48 | 0.3178 | 328.64
| 375.5 | 0.3179 | 328.5953
| 375.52 | 0.3179 | 328.6078
| 375.54 | 0.3179 | 328.673
| 375.56 | 0.3179 | 328.9162
| 375.58 | 0.3179 | 328.891
| 375.6 | 0.3179 | 328.9746
| 375.62 | 0.318 | 329.0711
| 375.64 | 0.318 | 329.1913
| 375.66 | 0.318 | 329.0562
| 375.68 | 0.318 | 329.1232
| 375.7 | 0.318 | 329.1768
| 375.72 | 0.3181 | 329.5602
| 375.74 | 0.3181 | 329.6194
| 375.76 | 0.3181 | 329.701
| 375.78 | 0.3181 | 329.6805
| 375.8 | 0.3181 | 329.7845
| 375.82 | 0.3181 | 329.8103
| 375.84 | 0.3182 | 329.853
| 375.86 | 0.3182 | 329.9132
| 375.88 | 0.3182 | 329.7726
| 375.9 | 0.3182 | 329.868
| 375.92 | 0.3182 | 329.99
| 375.94 | 0.3182 | 330.0899
| 375.96 | 0.3183 | 330.0908
| 375.98 | 0.3183 | 330.1496
| 376 | 0.3183 | 330.3176
| 376.02 | 0.3183 | 330.4827
| 376.04 | 0.3183 | 330.4257
| 376.06 | 0.3183 | 330.3744
| 376.08 | 0.3184 | 330.5698
| 376.1 | 0.3184 | 330.6979
| 376.12 | 0.3184 | 330.6923
| 376.14 | 0.3184 | 330.7474
| 376.16 | 0.3184 | 330.7843
| 376.18 | 0.3184 | 330.9015
| 376.2 | 0.3185 | 330.8554
| 376.22 | 0.3185 | 330.8874
| 376.24 | 0.3185 | 330.9588
| 376.26 | 0.3185 | 331.1302
| 376.28 | 0.3185 | 331.3554
| 376.3 | 0.3185 | 331.4203
| 376.32 | 0.3186 | 331.4431
| 376.34 | 0.3186 | 331.469
| 376.36 | 0.3186 | 331.3675
| 376.38 | 0.3186 | 331.4186
| 376.4 | 0.3186 | 331.5334
| 376.42 | 0.3187 | 331.5847
| 376.44 | 0.3187 | 331.6343
| 376.46 | 0.3187 | 331.669
| 376.48 | 0.3187 | 331.5982
| 376.5 | 0.3187 | 331.6827
| 376.52 | 0.3187 | 331.8071
| 376.54 | 0.3188 | 332.0167
| 376.56 | 0.3188 | 332.2271
| 376.58 | 0.3188 | 332.3157
| 376.6 | 0.3188 | 332.1907
| 376.62 | 0.3188 | 332.1397
| 376.64 | 0.3188 | 332.2555
| 376.66 | 0.3189 | 332.4057
| 376.68 | 0.3189 | 332.4549
| 376.7 | 0.3189 | 332.549
| 376.72 | 0.3189 | 332.4944
| 376.74 | 0.3189 | 332.5887
| 376.76 | 0.3189 | 332.7856
| 376.78 | 0.319 | 332.8193
| 376.8 | 0.319 | 332.9059
| 376.82 | 0.319 | 332.8853
| 376.84 | 0.319 | 332.9301
| 376.86 | 0.319 | 332.7517
| 376.88 | 0.319 | 332.9287
| 376.9 | 0.3191 | 333.208
| 376.92 | 0.3191 | 333.3297
| 376.94 | 0.3191 | 333.2792
| 376.96 | 0.3191 | 333.2676
| 376.98 | 0.3191 | 333.2957
| 377 | 0.3191 | 333.3739
| 377.02 | 0.3192 | 333.3837
| 377.04 | 0.3192 | 333.4812
| 377.06 | 0.3192 | 333.8203
| 377.08 | 0.3192 | 334.0772
| 377.1 | 0.3192 | 334.02
| 377.12 | 0.3192 | 333.8864
| 377.14 | 0.3193 | 333.8836
| 377.16 | 0.3193 | 334.0402
| 377.18 | 0.3193 | 334.0947
| 377.2 | 0.3193 | 334.1525
| 377.22 | 0.3193 | 334.1789
| 377.24 | 0.3193 | 334.3384
| 377.26 | 0.3194 | 334.3523
| 377.28 | 0.3194 | 334.5363
| 377.3 | 0.3194 | 334.6124
| 377.32 | 0.3194 | 334.5929
| 377.34 | 0.3194 | 334.667
| 377.36 | 0.3194 | 334.589
| 377.38 | 0.3195 | 334.7792
| 377.4 | 0.3195 | 334.8178
| 377.42 | 0.3195 | 334.808
| 377.44 | 0.3195 | 334.9361
| 377.46 | 0.3195 | 335.1394
| 377.48 | 0.3195 | 335.1685
| 377.5 | 0.3196 | 335.2786
| 377.52 | 0.3196 | 335.2856
| 377.54 | 0.3196 | 335.2385
| 377.56 | 0.3196 | 335.3865
| 377.58 | 0.3196 | 335.4923
| 377.6 | 0.3196 | 335.4631
| 377.62 | 0.3197 | 335.5604
| 377.64 | 0.3197 | 335.5719
| 377.66 | 0.3197 | 335.6361
| 377.68 | 0.3197 | 335.6674
| 377.7 | 0.3197 | 335.6546
| 377.72 | 0.3197 | 335.7593
| 377.74 | 0.3198 | 335.7809
| 377.76 | 0.3198 | 335.8899
| 377.78 | 0.3198 | 336.028
| 377.8 | 0.3198 | 336.1587
| 377.82 | 0.3198 | 336.1785
| 377.84 | 0.3198 | 336.1871
| 377.86 | 0.3199 | 336.2982
| 377.88 | 0.3199 | 336.3556
| 377.9 | 0.3199 | 336.4348
| 377.92 | 0.3199 | 336.4248
| 377.94 | 0.3199 | 336.497
| 377.96 | 0.3199 | 336.6194
| 377.98 | 0.32 | 336.8416
| 378 | 0.32 | 337.0683
| 378.02 | 0.32 | 337.127
| 378.04 | 0.32 | 336.8511
| 378.06 | 0.32 | 336.8119
| 378.08 | 0.32 | 337.0616
| 378.1 | 0.3201 | 337.2287
| 378.12 | 0.3201 | 337.124
| 378.14 | 0.3201 | 337.0817
| 378.16 | 0.3201 | 337.3591
| 378.18 | 0.3201 | 337.4826
| 378.2 | 0.3201 | 337.351
| 378.22 | 0.3202 | 337.3505
| 378.24 | 0.3202 | 337.3759
| 378.26 | 0.3202 | 337.4233
| 378.28 | 0.3202 | 337.5152
| 378.3 | 0.3202 | 337.691
| 378.32 | 0.3202 | 337.75
| 378.34 | 0.3203 | 337.9485
| 378.36 | 0.3203 | 338.0222
| 378.38 | 0.3203 | 337.95
| 378.4 | 0.3203 | 338.0884
| 378.42 | 0.3203 | 338.1249
| 378.44 | 0.3203 | 338.0939
| 378.46 | 0.3204 | 338.2655
| 378.48 | 0.3204 | 338.3188
| 378.5 | 0.3204 | 338.4391
| 378.52 | 0.3204 | 338.4949
| 378.54 | 0.3204 | 338.5965
| 378.56 | 0.3204 | 338.617
| 378.58 | 0.3205 | 338.6255
| 378.6 | 0.3205 | 338.5729
| 378.62 | 0.3205 | 338.6711
| 378.64 | 0.3205 | 338.7874
| 378.66 | 0.3205 | 338.7842
| 378.68 | 0.3205 | 338.8174
| 378.7 | 0.3206 | 338.9827
| 378.72 | 0.3206 | 339.1485
| 378.74 | 0.3206 | 339.2244
| 378.76 | 0.3206 | 339.2664
| 378.78 | 0.3206 | 339.1455
| 378.8 | 0.3206 | 339.1344
| 378.82 | 0.3207 | 339.3317
| 378.84 | 0.3207 | 339.474
| 378.86 | 0.3207 | 339.6607
| 378.88 | 0.3207 | 339.7746
| 378.9 | 0.3207 | 339.6865
| 378.92 | 0.3207 | 339.5946
| 378.94 | 0.3208 | 339.7823
| 378.96 | 0.3208 | 339.9623
| 378.98 | 0.3208 | 339.8743
| 379 | 0.3208 | 339.9554
| 379.02 | 0.3208 | 340.0326
| 379.04 | 0.3208 | 340.0463
| 379.06 | 0.3209 | 340.1912
| 379.08 | 0.3209 | 340.2935
| 379.1 | 0.3209 | 340.4199
| 379.12 | 0.3209 | 340.3171
| 379.14 | 0.3209 | 340.4803
| 379.16 | 0.3209 | 340.5696
| 379.18 | 0.321 | 340.5737
| 379.2 | 0.321 | 340.619
| 379.22 | 0.321 | 340.764
| 379.24 | 0.321 | 340.9043
| 379.26 | 0.321 | 340.9101
| 379.28 | 0.321 | 340.9051
| 379.3 | 0.3211 | 340.9227
| 379.32 | 0.3211 | 341.0849
| 379.34 | 0.3211 | 341.1268
| 379.36 | 0.3211 | 341.1651
| 379.38 | 0.3211 | 341.1641
| 379.4 | 0.3211 | 341.3059
| 379.42 | 0.3212 | 341.3728
| 379.44 | 0.3212 | 341.5797
| 379.46 | 0.3212 | 341.6094
| 379.48 | 0.3212 | 341.5577
| 379.5 | 0.3212 | 341.609
| 379.52 | 0.3212 | 341.5773
| 379.54 | 0.3213 | 341.6562
| 379.56 | 0.3213 | 341.7043
| 379.58 | 0.3213 | 341.793
| 379.6 | 0.3213 | 342.1525
| 379.62 | 0.3213 | 342.1852
| 379.64 | 0.3213 | 342.0258
| 379.66 | 0.3214 | 342.0362
| 379.68 | 0.3214 | 342.0893
| 379.7 | 0.3214 | 342.2139
| 379.72 | 0.3214 | 342.3433
| 379.74 | 0.3214 | 342.4561
| 379.76 | 0.3214 | 342.6118
| 379.78 | 0.3215 | 342.528
| 379.8 | 0.3215 | 342.6791
| 379.82 | 0.3215 | 342.7888
| 379.84 | 0.3215 | 342.8691
| 379.86 | 0.3215 | 342.9764
| 379.88 | 0.3215 | 343.0327
| 379.9 | 0.3216 | 342.8965
| 379.92 | 0.3216 | 342.9411
| 379.94 | 0.3216 | 343.0421
| 379.96 | 0.3216 | 343.3503
| 379.98 | 0.3216 | 343.416
| 380 | 0.3216 | 343.3596
| 380.02 | 0.3217 | 343.3795
| 380.04 | 0.3217 | 343.4553
| 380.06 | 0.3217 | 343.4279
| 380.08 | 0.3217 | 343.4962
| 380.1 | 0.3217 | 343.5905
| 380.12 | 0.3218 | 343.6249
| 380.14 | 0.3218 | 343.739
| 380.16 | 0.3218 | 343.8451
| 380.18 | 0.3218 | 344.0046
| 380.2 | 0.3218 | 344.12
| 380.22 | 0.3218 | 344.2537
| 380.24 | 0.3219 | 344.3464
| 380.26 | 0.3219 | 344.1795
| 380.28 | 0.3219 | 344.2714
| 380.3 | 0.3219 | 344.3915
| 380.32 | 0.3219 | 344.4599
| 380.34 | 0.3219 | 344.404
| 380.36 | 0.322 | 344.4238
| 380.38 | 0.322 | 344.4557
| 380.4 | 0.322 | 344.6008
| 380.42 | 0.322 | 344.7419
| 380.44 | 0.322 | 344.9844
| 380.46 | 0.322 | 344.9367
| 380.48 | 0.3221 | 344.8676
| 380.5 | 0.3221 | 345.0079
| 380.52 | 0.3221 | 345.1193
| 380.54 | 0.3221 | 345.2737
| 380.56 | 0.3221 | 345.3483
| 380.58 | 0.3221 | 345.3406
| 380.6 | 0.3222 | 345.2731
| 380.62 | 0.3222 | 345.2526
| 380.64 | 0.3222 | 345.4567
| 380.66 | 0.3222 | 345.7402
| 380.68 | 0.3222 | 345.7921
| 380.7 | 0.3222 | 345.8122
| 380.72 | 0.3223 | 345.7466
| 380.74 | 0.3223 | 345.9509
| 380.76 | 0.3223 | 345.9558
| 380.78 | 0.3223 | 345.9721
| 380.8 | 0.3223 | 346.0796
| 380.82 | 0.3223 | 346.1978
| 380.84 | 0.3224 | 346.2365
| 380.86 | 0.3224 | 346.3409
| 380.88 | 0.3224 | 346.4914
| 380.9 | 0.3224 | 346.4416
| 380.92 | 0.3224 | 346.5351
| 380.94 | 0.3225 | 346.5079
| 380.96 | 0.3225 | 346.5622
| 380.98 | 0.3225 | 346.5841
| 381 | 0.3225 | 346.69
| 381.02 | 0.3225 | 346.8433
| 381.04 | 0.3225 | 346.8026
| 381.06 | 0.3226 | 346.7376
| 381.08 | 0.3226 | 346.8999
| 381.1 | 0.3226 | 347.1385
| 381.12 | 0.3226 | 347.2814
| 381.14 | 0.3226 | 347.2514
| 381.16 | 0.3226 | 347.1785
| 381.18 | 0.3227 | 347.2193
| 381.2 | 0.3227 | 347.4111
| 381.22 | 0.3227 | 347.4579
| 381.24 | 0.3227 | 347.5696
| 381.26 | 0.3227 | 347.5862
| 381.28 | 0.3227 | 347.5769
| 381.3 | 0.3228 | 347.7698
| 381.32 | 0.3228 | 347.8469
| 381.34 | 0.3228 | 347.8745
| 381.36 | 0.3228 | 347.9852
| 381.38 | 0.3228 | 348.0881
| 381.4 | 0.3229 | 348.2336
| 381.42 | 0.3229 | 348.3575
| 381.44 | 0.3229 | 348.385
| 381.46 | 0.3229 | 348.3025
| 381.48 | 0.3229 | 348.2604
| 381.5 | 0.3229 | 348.3439
| 381.52 | 0.323 | 348.4377
| 381.54 | 0.323 | 348.6149
| 381.56 | 0.323 | 348.6839
| 381.58 | 0.323 | 348.6108
| 381.6 | 0.323 | 348.6043
| 381.62 | 0.323 | 348.7101
| 381.64 | 0.3231 | 348.9272
| 381.66 | 0.3231 | 349.092
| 381.68 | 0.3231 | 349.159
| 381.7 | 0.3231 | 349.2027
| 381.72 | 0.3231 | 349.3821
| 381.74 | 0.3231 | 349.3312
| 381.76 | 0.3232 | 349.264
| 381.78 | 0.3232 | 349.4035
| 381.8 | 0.3232 | 349.5213
| 381.82 | 0.3232 | 349.6076
| 381.84 | 0.3232 | 349.7102
| 381.86 | 0.3232 | 349.8029
| 381.88 | 0.3233 | 349.8312
| 381.9 | 0.3233 | 349.8268
| 381.92 | 0.3233 | 349.8839
| 381.94 | 0.3233 | 349.872
| 381.96 | 0.3233 | 350.0956
| 381.98 | 0.3233 | 350.2834
| 382 | 0.3234 | 350.2686
| 382.02 | 0.3234 | 350.2514
| 382.04 | 0.3234 | 350.2512
| 382.06 | 0.3234 | 350.3319
| 382.08 | 0.3234 | 350.3881
| 382.1 | 0.3235 | 350.3176
| 382.12 | 0.3235 | 350.5056
| 382.14 | 0.3235 | 350.6015
| 382.16 | 0.3235 | 350.6107
| 382.18 | 0.3235 | 350.8206
| 382.2 | 0.3235 | 350.9358
| 382.22 | 0.3236 | 350.9656
| 382.24 | 0.3236 | 351.0328
| 382.26 | 0.3236 | 351.0612
| 382.28 | 0.3236 | 351.0364
| 382.3 | 0.3236 | 351.0052
| 382.32 | 0.3236 | 351.2102
| 382.34 | 0.3237 | 351.3064
| 382.36 | 0.3237 | 351.2713
| 382.38 | 0.3237 | 351.4609
| 382.4 | 0.3237 | 351.67
| 382.42 | 0.3237 | 351.6175
| 382.44 | 0.3237 | 351.5628
| 382.46 | 0.3238 | 351.6078
| 382.48 | 0.3238 | 351.7418
| 382.5 | 0.3238 | 351.8426
| 382.52 | 0.3238 | 351.9268
| 382.54 | 0.3238 | 351.8997
| 382.56 | 0.3238 | 351.9341
| 382.58 | 0.3239 | 352.082
| 382.6 | 0.3239 | 352.2556
| 382.62 | 0.3239 | 352.2851
| 382.64 | 0.3239 | 352.3159
| 382.66 | 0.3239 | 352.5165
| 382.68 | 0.3239 | 352.5309
| 382.7 | 0.324 | 352.5579
| 382.72 | 0.324 | 352.6879
| 382.74 | 0.324 | 352.7252
| 382.76 | 0.324 | 352.7516
| 382.78 | 0.324 | 352.9208
| 382.8 | 0.324 | 352.9225
| 382.82 | 0.3241 | 352.8103
| 382.84 | 0.3241 | 352.8614
| 382.86 | 0.3241 | 352.9574
| 382.88 | 0.3241 | 352.991
| 382.9 | 0.3241 | 353.1786
| 382.92 | 0.3241 | 353.3266
| 382.94 | 0.3242 | 353.3649
| 382.96 | 0.3242 | 353.3993
| 382.98 | 0.3242 | 353.4389
| 383 | 0.3242 | 353.6325
| 383.02 | 0.3242 | 353.7723
| 383.04 | 0.3242 | 353.7345
| 383.06 | 0.3243 | 353.7121
| 383.08 | 0.3243 | 353.6862
| 383.1 | 0.3243 | 353.6953
| 383.12 | 0.3243 | 353.5957
| 383.14 | 0.3243 | 353.7951
| 383.16 | 0.3243 | 354.0615
| 383.18 | 0.3244 | 354.1441
| 383.2 | 0.3244 | 354.1937
| 383.22 | 0.3244 | 354.2236
| 383.24 | 0.3244 | 354.3828
| 383.26 | 0.3244 | 354.608
| 383.28 | 0.3244 | 354.637
| 383.3 | 0.3245 | 354.5469
| 383.32 | 0.3245 | 354.4978
| 383.34 | 0.3245 | 354.5678
| 383.36 | 0.3245 | 354.6217
| 383.38 | 0.3245 | 354.7467
| 383.4 | 0.3245 | 354.8928
| 383.42 | 0.3246 | 355.0503
| 383.44 | 0.3246 | 354.9499
| 383.46 | 0.3246 | 354.846
| 383.48 | 0.3246 | 354.9836
| 383.5 | 0.3246 | 355.2208
| 383.52 | 0.3246 | 355.3212
| 383.54 | 0.3247 | 355.2589
| 383.56 | 0.3247 | 355.3184
| 383.58 | 0.3247 | 355.3307
| 383.6 | 0.3247 | 355.4174
| 383.62 | 0.3247 | 355.6199
| 383.64 | 0.3247 | 355.4718
| 383.66 | 0.3248 | 355.5782
| 383.68 | 0.3248 | 355.6399
| 383.7 | 0.3248 | 355.7867
| 383.72 | 0.3248 | 355.8144
| 383.74 | 0.3248 | 355.8826
| 383.76 | 0.3248 | 355.982
| 383.78 | 0.3249 | 356.0451
| 383.8 | 0.3249 | 356.1109
| 383.82 | 0.3249 | 356.0758
| 383.84 | 0.3249 | 356.127
| 383.86 | 0.3249 | 356.1027
| 383.88 | 0.3249 | 356.1578
| 383.9 | 0.325 | 356.3036
| 383.92 | 0.325 | 356.4265
| 383.94 | 0.325 | 356.4679
| 383.96 | 0.325 | 356.5779
| 383.98 | 0.325 | 356.5911
| 384 | 0.325 | 356.7483
| 384.02 | 0.3251 | 356.861
| 384.04 | 0.3251 | 356.9012
| 384.06 | 0.3251 | 356.8844
| 384.08 | 0.3251 | 357.0278
| 384.1 | 0.3251 | 357.1704
| 384.12 | 0.3251 | 357.2765
| 384.14 | 0.3252 | 357.228
| 384.16 | 0.3252 | 357.26
| 384.18 | 0.3252 | 357.436
| 384.2 | 0.3252 | 357.3639
| 384.22 | 0.3252 | 357.4122
| 384.24 | 0.3252 | 357.6261
| 384.26 | 0.3253 | 357.699
| 384.28 | 0.3253 | 357.734
| 384.3 | 0.3253 | 357.8187
| 384.32 | 0.3253 | 357.8591
| 384.34 | 0.3253 | 357.931
| 384.36 | 0.3253 | 357.8574
| 384.38 | 0.3254 | 357.9947
| 384.4 | 0.3254 | 358.1118
| 384.42 | 0.3254 | 358.1859
| 384.44 | 0.3254 | 358.172
| 384.46 | 0.3254 | 358.1512
| 384.48 | 0.3254 | 358.3531
| 384.5 | 0.3255 | 358.5576
| 384.52 | 0.3255 | 358.6116
| 384.54 | 0.3255 | 358.6009
| 384.56 | 0.3255 | 358.6359
| 384.58 | 0.3255 | 358.7411
| 384.6 | 0.3255 | 359.0202
| 384.62 | 0.3256 | 358.9721
| 384.64 | 0.3256 | 359.1058
| 384.66 | 0.3256 | 359.0574
| 384.68 | 0.3256 | 358.9274
| 384.7 | 0.3256 | 358.9552
| 384.72 | 0.3256 | 359.053
| 384.74 | 0.3257 | 359.2417
| 384.76 | 0.3257 | 359.2942
| 384.78 | 0.3257 | 359.4392
| 384.8 | 0.3257 | 359.5982
| 384.82 | 0.3257 | 359.6125
| 384.84 | 0.3257 | 359.6316
| 384.86 | 0.3258 | 359.6502
| 384.88 | 0.3258 | 359.7403
| 384.9 | 0.3258 | 359.7815
| 384.92 | 0.3258 | 359.8657
| 384.94 | 0.3258 | 359.9391
| 384.96 | 0.3259 | 360.0581
| 384.98 | 0.3259 | 360.0485
| 385 | 0.3259 | 360.019
| 385.02 | 0.3259 | 360.0933
| 385.04 | 0.3259 | 360.1709
| 385.06 | 0.3259 | 360.2983
| 385.08 | 0.326 | 360.4194
| 385.1 | 0.326 | 360.4487
| 385.12 | 0.326 | 360.3838
| 385.14 | 0.326 | 360.509
| 385.16 | 0.326 | 360.7594
| 385.18 | 0.326 | 360.7988
| 385.2 | 0.3261 | 360.8318
| 385.22 | 0.3261 | 360.8334
| 385.24 | 0.3261 | 361.0032
| 385.26 | 0.3261 | 360.9444
| 385.28 | 0.3261 | 361.1496
| 385.3 | 0.3261 | 361.3046
| 385.32 | 0.3262 | 361.4274
| 385.34 | 0.3262 | 361.4743
| 385.36 | 0.3262 | 361.4879
| 385.38 | 0.3262 | 361.5689
| 385.4 | 0.3262 | 361.7174
| 385.42 | 0.3262 | 361.6412
| 385.44 | 0.3263 | 361.4812
| 385.46 | 0.3263 | 361.6262
| 385.48 | 0.3263 | 361.8427
| 385.5 | 0.3263 | 361.8636
| 385.52 | 0.3263 | 361.9416
| 385.54 | 0.3263 | 361.9769
| 385.56 | 0.3264 | 361.9357
| 385.58 | 0.3264 | 362.1661
| 385.6 | 0.3264 | 362.2529
| 385.62 | 0.3264 | 362.3666
| 385.64 | 0.3264 | 362.4444
| 385.66 | 0.3264 | 362.4662
| 385.68 | 0.3265 | 362.4924
| 385.7 | 0.3265 | 362.6687
| 385.72 | 0.3265 | 362.8262
| 385.74 | 0.3265 | 362.8535
| 385.76 | 0.3265 | 362.8062
| 385.78 | 0.3265 | 362.9389
| 385.8 | 0.3266 | 363.161
| 385.82 | 0.3266 | 363.1283
| 385.84 | 0.3266 | 363.1068
| 385.86 | 0.3266 | 363.1456
| 385.88 | 0.3266 | 363.2884
| 385.9 | 0.3266 | 363.5024
| 385.92 | 0.3267 | 363.4413
| 385.94 | 0.3267 | 363.3849
| 385.96 | 0.3267 | 363.5059
| 385.98 | 0.3267 | 363.6302
| 386 | 0.3267 | 363.7157
| 386.02 | 0.3268 | 363.6919
| 386.04 | 0.3268 | 363.8582
| 386.06 | 0.3268 | 364.057
| 386.08 | 0.3268 | 363.8872
| 386.1 | 0.3268 | 363.9071
| 386.12 | 0.3268 | 364.1
| 386.14 | 0.3269 | 364.2075
| 386.16 | 0.3269 | 364.488
| 386.18 | 0.3269 | 364.5399
| 386.2 | 0.3269 | 364.5044
| 386.22 | 0.3269 | 364.6664
| 386.24 | 0.3269 | 364.6325
| 386.26 | 0.327 | 364.6943
| 386.28 | 0.327 | 364.7974
| 386.3 | 0.327 | 364.7665
| 386.32 | 0.327 | 364.925
| 386.34 | 0.327 | 364.9306
| 386.36 | 0.327 | 364.9887
| 386.38 | 0.3271 | 365.0803
| 386.4 | 0.3271 | 365.3294
| 386.42 | 0.3271 | 365.4429
| 386.44 | 0.3271 | 365.2928
| 386.46 | 0.3271 | 365.406
| 386.48 | 0.3271 | 365.5519
| 386.5 | 0.3272 | 365.5864
| 386.52 | 0.3272 | 365.5738
| 386.54 | 0.3272 | 365.8257
| 386.56 | 0.3272 | 365.8411
| 386.58 | 0.3272 | 365.8298
| 386.6 | 0.3273 | 365.9732
| 386.62 | 0.3273 | 366.0575
| 386.64 | 0.3273 | 365.9949
| 386.66 | 0.3273 | 366.151
| 386.68 | 0.3273 | 366.33
| 386.7 | 0.3273 | 366.3075
| 386.72 | 0.3274 | 366.3445
| 386.74 | 0.3274 | 366.5112
| 386.76 | 0.3274 | 366.6011
| 386.78 | 0.3274 | 366.5765
| 386.8 | 0.3274 | 366.5013
| 386.82 | 0.3274 | 366.685
| 386.84 | 0.3275 | 366.8683
| 386.86 | 0.3275 | 367.1007
| 386.88 | 0.3275 | 367.0734
| 386.9 | 0.3275 | 367.0091
| 386.92 | 0.3275 | 366.9262
| 386.94 | 0.3275 | 367.2086
| 386.96 | 0.3276 | 367.336
| 386.98 | 0.3276 | 367.2836
| 387 | 0.3276 | 367.1588
| 387.02 | 0.3276 | 367.4123
| 387.04 | 0.3276 | 367.3604
| 387.06 | 0.3276 | 367.3637
| 387.08 | 0.3277 | 367.4747
| 387.1 | 0.3277 | 367.5721
| 387.12 | 0.3277 | 367.5775
| 387.14 | 0.3277 | 367.5929
| 387.16 | 0.3277 | 367.933
| 387.18 | 0.3278 | 368.105
| 387.2 | 0.3278 | 368.1378
| 387.22 | 0.3278 | 368.204
| 387.24 | 0.3278 | 368.363
| 387.26 | 0.3278 | 368.459
| 387.28 | 0.3278 | 368.4603
| 387.3 | 0.3279 | 368.5674
| 387.32 | 0.3279 | 368.5693
| 387.34 | 0.3279 | 368.6527
| 387.36 | 0.3279 | 368.516
| 387.38 | 0.3279 | 368.7046
| 387.4 | 0.3279 | 368.8604
| 387.42 | 0.328 | 369.0054
| 387.44 | 0.328 | 368.9984
| 387.46 | 0.328 | 369.0684
| 387.48 | 0.328 | 369.2979
| 387.5 | 0.328 | 369.397
| 387.52 | 0.328 | 369.4477
| 387.54 | 0.3281 | 369.5982
| 387.56 | 0.3281 | 369.4855
| 387.58 | 0.3281 | 369.3672
| 387.6 | 0.3281 | 369.5804
| 387.62 | 0.3281 | 369.7325
| 387.64 | 0.3281 | 369.9077
| 387.66 | 0.3282 | 370.0264
| 387.68 | 0.3282 | 369.907
| 387.7 | 0.3282 | 369.8583
| 387.72 | 0.3282 | 369.9903
| 387.74 | 0.3282 | 370.0061
| 387.76 | 0.3283 | 370.1863
| 387.78 | 0.3283 | 370.2139
| 387.8 | 0.3283 | 370.2717
| 387.82 | 0.3283 | 370.3307
| 387.84 | 0.3283 | 370.4492
| 387.86 | 0.3283 | 370.4828
| 387.88 | 0.3284 | 370.686
| 387.9 | 0.3284 | 370.7988
| 387.92 | 0.3284 | 370.8819
| 387.94 | 0.3284 | 370.8813
| 387.96 | 0.3284 | 370.8102
| 387.98 | 0.3284 | 370.8109
| 388 | 0.3285 | 370.9921
| 388.02 | 0.3285 | 371.2292
| 388.04 | 0.3285 | 371.2692
| 388.06 | 0.3285 | 371.2877
| 388.08 | 0.3285 | 371.3365
| 388.1 | 0.3285 | 371.4407
| 388.12 | 0.3286 | 371.5391
| 388.14 | 0.3286 | 371.5182
| 388.16 | 0.3286 | 371.5144
| 388.18 | 0.3286 | 371.6507
| 388.2 | 0.3286 | 371.7811
| 388.22 | 0.3286 | 371.8646
| 388.24 | 0.3287 | 371.9198
| 388.26 | 0.3287 | 371.9292
| 388.28 | 0.3287 | 372.0251
| 388.3 | 0.3287 | 372.0806
| 388.32 | 0.3287 | 372.128
| 388.34 | 0.3287 | 372.2338
| 388.36 | 0.3288 | 372.2481
| 388.38 | 0.3288 | 372.3172
| 388.4 | 0.3288 | 372.3677
| 388.42 | 0.3288 | 372.4276
| 388.44 | 0.3288 | 372.4802
| 388.46 | 0.3288 | 372.6481
| 388.48 | 0.3289 | 372.8148
| 388.5 | 0.3289 | 372.8535
| 388.52 | 0.3289 | 372.9017
| 388.54 | 0.3289 | 372.8705
| 388.56 | 0.3289 | 373.0034
| 388.58 | 0.3289 | 373.127
| 388.6 | 0.329 | 373.3133
| 388.62 | 0.329 | 373.352
| 388.64 | 0.329 | 373.354
| 388.66 | 0.329 | 373.4466
| 388.68 | 0.329 | 373.5891
| 388.7 | 0.329 | 373.5791
| 388.72 | 0.3291 | 373.7104
| 388.74 | 0.3291 | 373.7909
| 388.76 | 0.3291 | 373.949
| 388.78 | 0.3291 | 373.7739
| 388.8 | 0.3291 | 373.6646
| 388.82 | 0.3291 | 373.9659
| 388.84 | 0.3292 | 374.1295
| 388.86 | 0.3292 | 374.1964
| 388.88 | 0.3292 | 374.2344
| 388.9 | 0.3292 | 374.3322
| 388.92 | 0.3292 | 374.3651
| 388.94 | 0.3292 | 374.3635
| 388.96 | 0.3293 | 374.4827
| 388.98 | 0.3293 | 374.469
| 389 | 0.3293 | 374.6221
| 389.02 | 0.3293 | 374.767
| 389.04 | 0.3293 | 374.7733
| 389.06 | 0.3293 | 374.7748
| 389.08 | 0.3294 | 374.8355
| 389.1 | 0.3294 | 374.9154
| 389.12 | 0.3294 | 375.1281
| 389.14 | 0.3294 | 375.2512
| 389.16 | 0.3294 | 375.2253
| 389.18 | 0.3294 | 375.2529
| 389.2 | 0.3295 | 375.245
| 389.22 | 0.3295 | 375.3535
| 389.24 | 0.3295 | 375.4022
| 389.26 | 0.3295 | 375.3361
| 389.28 | 0.3295 | 375.4421
| 389.3 | 0.3295 | 375.578
| 389.32 | 0.3296 | 375.8142
| 389.34 | 0.3296 | 375.877
| 389.36 | 0.3296 | 375.9099
| 389.38 | 0.3296 | 376.0547
| 389.4 | 0.3296 | 376.0497
| 389.42 | 0.3296 | 376.1747
| 389.44 | 0.3297 | 376.252
| 389.46 | 0.3297 | 376.2259
| 389.48 | 0.3297 | 376.509
| 389.5 | 0.3297 | 376.745
| 389.52 | 0.3297 | 376.6108
| 389.54 | 0.3297 | 376.7592
| 389.56 | 0.3298 | 376.9564
| 389.58 | 0.3298 | 376.8373
| 389.6 | 0.3298 | 376.7954
| 389.62 | 0.3298 | 376.6594
| 389.64 | 0.3298 | 376.8317
| 389.66 | 0.3298 | 377.084
| 389.68 | 0.3299 | 377.1501
| 389.7 | 0.3299 | 377.0924
| 389.72 | 0.3299 | 377.1425
| 389.74 | 0.3299 | 377.3619
| 389.76 | 0.3299 | 377.4536
| 389.78 | 0.3299 | 377.6013
| 389.8 | 0.33 | 377.6565
| 389.82 | 0.33 | 377.6721
| 389.84 | 0.33 | 377.7107
| 389.86 | 0.33 | 377.7379
| 389.88 | 0.33 | 377.681
| 389.9 | 0.33 | 377.8398
| 389.92 | 0.3301 | 378.0861
| 389.94 | 0.3301 | 378.1915
| 389.96 | 0.3301 | 378.2247
| 389.98 | 0.3301 | 378.2355
| 390 | 0.3301 | 378.2663
| 390.02 | 0.3301 | 378.2976
| 390.04 | 0.3302 | 378.3279
| 390.06 | 0.3302 | 378.2793
| 390.08 | 0.3302 | 378.4423
| 390.1 | 0.3302 | 378.7219
| 390.12 | 0.3302 | 378.9221
| 390.14 | 0.3302 | 378.8391
| 390.16 | 0.3303 | 378.9893
| 390.18 | 0.3303 | 379.0252
| 390.2 | 0.3303 | 378.9513
| 390.22 | 0.3303 | 378.998
| 390.24 | 0.3303 | 379.0934
| 390.26 | 0.3303 | 379.2197
| 390.28 | 0.3304 | 379.3775
| 390.3 | 0.3304 | 379.3262
| 390.32 | 0.3304 | 379.3871
| 390.34 | 0.3304 | 379.4878
| 390.36 | 0.3304 | 379.5039
| 390.38 | 0.3304 | 379.616
| 390.4 | 0.3305 | 379.7307
| 390.42 | 0.3305 | 379.6636
| 390.44 | 0.3305 | 379.7396
| 390.46 | 0.3305 | 379.9303
| 390.48 | 0.3305 | 380.0504
| 390.5 | 0.3305 | 380.0609
| 390.52 | 0.3306 | 380.0408
| 390.54 | 0.3306 | 380.175
| 390.56 | 0.3306 | 380.399
| 390.58 | 0.3306 | 380.4722
| 390.6 | 0.3306 | 380.5759
| 390.62 | 0.3306 | 380.5163
| 390.64 | 0.3307 | 380.4545
| 390.66 | 0.3307 | 380.6161
| 390.68 | 0.3307 | 380.8058
| 390.7 | 0.3307 | 380.8661
| 390.72 | 0.3307 | 380.8405
| 390.74 | 0.3307 | 380.8561
| 390.76 | 0.3308 | 381.0687
| 390.78 | 0.3308 | 381.2082
| 390.8 | 0.3308 | 381.3741
| 390.82 | 0.3308 | 381.4643
| 390.84 | 0.3308 | 381.2702
| 390.86 | 0.3308 | 381.231
| 390.88 | 0.3309 | 381.336
| 390.9 | 0.3309 | 381.4264
| 390.92 | 0.3309 | 381.4571
| 390.94 | 0.3309 | 381.7378
| 390.96 | 0.3309 | 381.8897
| 390.98 | 0.3309 | 381.848
| 391 | 0.331 | 381.9304
| 391.02 | 0.331 | 381.9127
| 391.04 | 0.331 | 382.0739
| 391.06 | 0.331 | 382.1587
| 391.08 | 0.331 | 382.1213
| 391.1 | 0.331 | 382.1399
| 391.12 | 0.3311 | 382.3044
| 391.14 | 0.3311 | 382.4287
| 391.16 | 0.3311 | 382.4915
| 391.18 | 0.3311 | 382.7413
| 391.2 | 0.3311 | 382.7735
| 391.22 | 0.3312 | 382.856
| 391.24 | 0.3312 | 382.7803
| 391.26 | 0.3312 | 382.8309
| 391.28 | 0.3312 | 382.86
| 391.3 | 0.3312 | 382.9835
| 391.32 | 0.3312 | 383.2305
| 391.34 | 0.3313 | 383.3559
| 391.36 | 0.3313 | 383.4496
| 391.38 | 0.3313 | 383.4216
| 391.4 | 0.3313 | 383.3661
| 391.42 | 0.3313 | 383.3481
| 391.44 | 0.3313 | 383.5565
| 391.46 | 0.3314 | 383.7547
| 391.48 | 0.3314 | 383.7412
| 391.5 | 0.3314 | 383.7917
| 391.52 | 0.3314 | 383.8465
| 391.54 | 0.3314 | 383.9641
| 391.56 | 0.3314 | 384.1348
| 391.58 | 0.3315 | 384.2771
| 391.6 | 0.3315 | 384.3283
| 391.62 | 0.3315 | 384.3672
| 391.64 | 0.3315 | 384.4425
| 391.66 | 0.3315 | 384.5476
| 391.68 | 0.3315 | 384.5412
| 391.7 | 0.3316 | 384.6965
| 391.72 | 0.3316 | 384.7287
| 391.74 | 0.3316 | 384.697
| 391.76 | 0.3316 | 384.7917
| 391.78 | 0.3316 | 384.929
| 391.8 | 0.3316 | 385.0763
| 391.82 | 0.3317 | 385.1822
| 391.84 | 0.3317 | 385.282
| 391.86 | 0.3317 | 385.2597
| 391.88 | 0.3317 | 385.26
| 391.9 | 0.3317 | 385.4902
| 391.92 | 0.3318 | 385.474
| 391.94 | 0.3318 | 385.5162
| 391.96 | 0.3318 | 385.5452
| 391.98 | 0.3318 | 385.5145
| 392 | 0.3318 | 385.6019
| 392.02 | 0.3318 | 385.8195
| 392.04 | 0.3319 | 386.0492
| 392.06 | 0.3319 | 386.1451
| 392.08 | 0.3319 | 386.198
| 392.1 | 0.3319 | 386.2809
| 392.12 | 0.3319 | 386.3349
| 392.14 | 0.3319 | 386.3969
| 392.16 | 0.332 | 386.4642
| 392.18 | 0.332 | 386.3372
| 392.2 | 0.332 | 386.3249
| 392.22 | 0.332 | 386.3466
| 392.24 | 0.332 | 386.5433
| 392.26 | 0.332 | 386.781
| 392.28 | 0.3321 | 386.8628
| 392.3 | 0.3321 | 386.961
| 392.32 | 0.3321 | 387.0471
| 392.34 | 0.3321 | 387.0305
| 392.36 | 0.3321 | 387.1098
| 392.38 | 0.3321 | 387.1721
| 392.4 | 0.3322 | 387.3185
| 392.42 | 0.3322 | 387.411
| 392.44 | 0.3322 | 387.505
| 392.46 | 0.3322 | 387.5195
| 392.48 | 0.3322 | 387.5689
| 392.5 | 0.3323 | 387.7277
| 392.52 | 0.3323 | 387.8381
| 392.54 | 0.3323 | 387.981
| 392.56 | 0.3323 | 388.0264
| 392.58 | 0.3323 | 388.2029
| 392.6 | 0.3323 | 388.1317
| 392.62 | 0.3324 | 387.9415
| 392.64 | 0.3324 | 388.0212
| 392.66 | 0.3324 | 388.2823
| 392.68 | 0.3324 | 388.5555
| 392.7 | 0.3324 | 388.5644
| 392.72 | 0.3324 | 388.5055
| 392.74 | 0.3325 | 388.5839
| 392.76 | 0.3325 | 388.5997
| 392.78 | 0.3325 | 388.5945
| 392.8 | 0.3325 | 388.6549
| 392.82 | 0.3325 | 388.8817
| 392.84 | 0.3325 | 389.0211
| 392.86 | 0.3326 | 389.1454
| 392.88 | 0.3326 | 389.1565
| 392.9 | 0.3326 | 389.1996
| 392.92 | 0.3326 | 389.2279
| 392.94 | 0.3326 | 389.2598
| 392.96 | 0.3326 | 389.4164
| 392.98 | 0.3327 | 389.6958
| 393 | 0.3327 | 389.8602
| 393.02 | 0.3327 | 389.8944
| 393.04 | 0.3327 | 389.7467
| 393.06 | 0.3327 | 389.843
| 393.08 | 0.3327 | 389.7568
| 393.1 | 0.3328 | 389.8645
| 393.12 | 0.3328 | 390.0882
| 393.14 | 0.3328 | 390.1667
| 393.16 | 0.3328 | 390.2423
| 393.18 | 0.3328 | 390.3084
| 393.2 | 0.3329 | 390.3375
| 393.22 | 0.3329 | 390.3315
| 393.24 | 0.3329 | 390.3779
| 393.26 | 0.3329 | 390.6564
| 393.28 | 0.3329 | 390.8841
| 393.3 | 0.3329 | 390.8143
| 393.32 | 0.333 | 390.8354
| 393.34 | 0.333 | 391.0287
| 393.36 | 0.333 | 391.156
| 393.38 | 0.333 | 391.099
| 393.4 | 0.333 | 391.0555
| 393.42 | 0.333 | 391.0537
| 393.44 | 0.3331 | 391.1946
| 393.46 | 0.3331 | 391.3475
| 393.48 | 0.3331 | 391.4963
| 393.5 | 0.3331 | 391.639
| 393.52 | 0.3331 | 391.5351
| 393.54 | 0.3331 | 391.4619
| 393.56 | 0.3332 | 391.7635
| 393.58 | 0.3332 | 391.9069
| 393.6 | 0.3332 | 391.9298
| 393.62 | 0.3332 | 391.8697
| 393.64 | 0.3332 | 391.9738
| 393.66 | 0.3332 | 392.1176
| 393.68 | 0.3333 | 392.1571
| 393.7 | 0.3333 | 392.0075
| 393.72 | 0.3333 | 392.1809
| 393.74 | 0.3333 | 392.4758
| 393.76 | 0.3333 | 392.4214
| 393.78 | 0.3333 | 392.3974
| 393.8 | 0.3334 | 392.575
| 393.82 | 0.3334 | 392.7038
| 393.84 | 0.3334 | 392.9885
| 393.86 | 0.3334 | 392.8322
| 393.88 | 0.3334 | 392.817
| 393.9 | 0.3334 | 392.903
| 393.92 | 0.3335 | 393.0462
| 393.94 | 0.3335 | 393.12
| 393.96 | 0.3335 | 393.1986
| 393.98 | 0.3335 | 393.3642
| 394 | 0.3335 | 393.4225
| 394.02 | 0.3335 | 393.3885
| 394.04 | 0.3336 | 393.4403
| 394.06 | 0.3336 | 393.5669
| 394.08 | 0.3336 | 393.6109
| 394.1 | 0.3336 | 393.5526
| 394.12 | 0.3336 | 393.7182
| 394.14 | 0.3336 | 393.8491
| 394.16 | 0.3337 | 394.0721
| 394.18 | 0.3337 | 394.1404
| 394.2 | 0.3337 | 394.1741
| 394.22 | 0.3337 | 394.1027
| 394.24 | 0.3337 | 394.1819
| 394.26 | 0.3338 | 394.3398
| 394.28 | 0.3338 | 394.3462
| 394.3 | 0.3338 | 394.4196
| 394.32 | 0.3338 | 394.4575
| 394.34 | 0.3338 | 394.4549
| 394.36 | 0.3338 | 394.6107
| 394.38 | 0.3339 | 394.8804
| 394.4 | 0.3339 | 394.951
| 394.42 | 0.3339 | 394.9931
| 394.44 | 0.3339 | 395.085
| 394.46 | 0.3339 | 395.2232
| 394.48 | 0.3339 | 395.2148
| 394.5 | 0.334 | 395.0627
| 394.52 | 0.334 | 395.2612
| 394.54 | 0.334 | 395.4422
| 394.56 | 0.334 | 395.4414
| 394.58 | 0.334 | 395.3772
| 394.6 | 0.334 | 395.379
| 394.62 | 0.3341 | 395.5828
| 394.64 | 0.3341 | 395.7509
| 394.66 | 0.3341 | 395.8253
| 394.68 | 0.3341 | 395.9352
| 394.7 | 0.3341 | 396.1544
| 394.72 | 0.3341 | 396.1299
| 394.74 | 0.3341 | 396.0184
| 394.76 | 0.3342 | 396.1373
| 394.78 | 0.3342 | 396.3954
| 394.8 | 0.3342 | 396.3651
| 394.82 | 0.3342 | 396.4856
| 394.84 | 0.3342 | 396.5278
| 394.86 | 0.3343 | 396.5484
| 394.88 | 0.3343 | 396.5569
| 394.9 | 0.3343 | 396.6088
| 394.92 | 0.3343 | 396.7661
| 394.94 | 0.3343 | 396.9148
| 394.96 | 0.3343 | 396.9391
| 394.98 | 0.3343 | 396.9425
| 395 | 0.3344 | 397.0025
| 395.02 | 0.3344 | 396.9931
| 395.04 | 0.3344 | 397.076
| 395.06 | 0.3344 | 397.3268
| 395.08 | 0.3344 | 397.5215
| 395.1 | 0.3344 | 397.6852
| 395.12 | 0.3345 | 397.6572
| 395.14 | 0.3345 | 397.6799
| 395.16 | 0.3345 | 397.6208
| 395.18 | 0.3345 | 397.6428
| 395.2 | 0.3345 | 397.8401
| 395.22 | 0.3346 | 397.959
| 395.24 | 0.3346 | 397.8628
| 395.26 | 0.3346 | 397.8879
| 395.28 | 0.3346 | 397.9308
| 395.3 | 0.3346 | 398.2052
| 395.32 | 0.3346 | 398.2831
| 395.34 | 0.3346 | 398.44
| 395.36 | 0.3347 | 398.4575
| 395.38 | 0.3347 | 398.3979
| 395.4 | 0.3347 | 398.4936
| 395.42 | 0.3347 | 398.6372
| 395.44 | 0.3347 | 398.747
| 395.46 | 0.3347 | 398.7347
| 395.48 | 0.3348 | 398.6617
| 395.5 | 0.3348 | 398.6593
| 395.52 | 0.3348 | 398.7424
| 395.54 | 0.3348 | 398.9143
| 395.56 | 0.3348 | 399.0388
| 395.58 | 0.3348 | 399.115
| 395.6 | 0.3349 | 399.2516
| 395.62 | 0.3349 | 399.4001
| 395.64 | 0.3349 | 399.2792
| 395.66 | 0.3349 | 399.4784
| 395.68 | 0.3349 | 399.6489
| 395.7 | 0.3349 | 399.7689
| 395.72 | 0.335 | 399.8015
| 395.74 | 0.335 | 399.5834
| 395.76 | 0.335 | 399.6694
| 395.78 | 0.335 | 399.8048
| 395.8 | 0.335 | 399.9854
| 395.82 | 0.335 | 400.0266
| 395.84 | 0.3351 | 399.9575
| 395.86 | 0.3351 | 400.1256
| 395.88 | 0.3351 | 400.3347
| 395.9 | 0.3351 | 400.5064
| 395.92 | 0.3351 | 400.5778
| 395.94 | 0.3351 | 400.7077
| 395.96 | 0.3352 | 400.7299
| 395.98 | 0.3352 | 400.7697
| 396 | 0.3352 | 400.6667
| 396.02 | 0.3352 | 400.6271
| 396.04 | 0.3352 | 400.755
| 396.06 | 0.3352 | 401.0122
| 396.08 | 0.3353 | 401.1133
| 396.1 | 0.3353 | 401.0486
| 396.12 | 0.3353 | 401.1444
| 396.14 | 0.3353 | 401.3058
| 396.16 | 0.3353 | 401.4428
| 396.18 | 0.3353 | 401.4049
| 396.2 | 0.3354 | 401.3628
| 396.22 | 0.3354 | 401.4393
| 396.24 | 0.3354 | 401.6465
| 396.26 | 0.3354 | 401.7661
| 396.28 | 0.3354 | 401.6099
| 396.3 | 0.3354 | 401.7498
| 396.32 | 0.3355 | 401.7834
| 396.34 | 0.3355 | 401.7731
| 396.36 | 0.3355 | 401.7694
| 396.38 | 0.3355 | 402.0304
| 396.4 | 0.3355 | 402.2075
| 396.42 | 0.3355 | 402.2272
| 396.44 | 0.3356 | 402.2859
| 396.46 | 0.3356 | 402.4318
| 396.48 | 0.3356 | 402.3673
| 396.5 | 0.3356 | 402.4814
| 396.52 | 0.3356 | 402.5359
| 396.54 | 0.3357 | 402.7884
| 396.56 | 0.3357 | 402.8214
| 396.58 | 0.3357 | 402.8551
| 396.6 | 0.3357 | 402.9337
| 396.62 | 0.3357 | 403.0511
| 396.64 | 0.3357 | 403.0977
| 396.66 | 0.3358 | 403.074
| 396.68 | 0.3358 | 403.0938
| 396.7 | 0.3358 | 403.1851
| 396.72 | 0.3358 | 403.2805
| 396.74 | 0.3358 | 403.4702
| 396.76 | 0.3358 | 403.6149
| 396.78 | 0.3359 | 403.5951
| 396.8 | 0.3359 | 403.5482
| 396.82 | 0.3359 | 403.7318
| 396.84 | 0.3359 | 403.8867
| 396.86 | 0.3359 | 403.9052
| 396.88 | 0.3359 | 403.966
| 396.9 | 0.336 | 403.9712
| 396.92 | 0.336 | 404.0428
| 396.94 | 0.336 | 404.1837
| 396.96 | 0.336 | 404.2818
| 396.98 | 0.336 | 404.2734
| 397 | 0.336 | 404.4071
| 397.02 | 0.3361 | 404.5438
| 397.04 | 0.3361 | 404.6612
| 397.06 | 0.3361 | 404.8367
| 397.08 | 0.3361 | 404.8888
| 397.1 | 0.3361 | 405.0164
| 397.12 | 0.3361 | 404.8825
| 397.14 | 0.3362 | 404.8358
| 397.16 | 0.3362 | 404.925
| 397.18 | 0.3362 | 405.232
| 397.2 | 0.3362 | 405.3839
| 397.22 | 0.3362 | 405.4244
| 397.24 | 0.3362 | 405.3933
| 397.26 | 0.3363 | 405.3788
| 397.28 | 0.3363 | 405.5053
| 397.3 | 0.3363 | 405.542
| 397.32 | 0.3363 | 405.669
| 397.34 | 0.3363 | 405.8672
| 397.36 | 0.3363 | 406.0087
| 397.38 | 0.3364 | 406.1239
| 397.4 | 0.3364 | 406.1255
| 397.42 | 0.3364 | 406.1926
| 397.44 | 0.3364 | 406.2624
| 397.46 | 0.3364 | 406.2258
| 397.48 | 0.3365 | 406.3227
| 397.5 | 0.3365 | 406.4902
| 397.52 | 0.3365 | 406.6544
| 397.54 | 0.3365 | 406.6645
| 397.56 | 0.3365 | 406.7413
| 397.58 | 0.3365 | 406.9323
| 397.6 | 0.3366 | 406.9689
| 397.62 | 0.3366 | 406.9045
| 397.64 | 0.3366 | 406.9603
| 397.66 | 0.3366 | 406.9164
| 397.68 | 0.3366 | 407.0742
| 397.7 | 0.3366 | 407.1852
| 397.72 | 0.3367 | 407.3965
| 397.74 | 0.3367 | 407.4049
| 397.76 | 0.3367 | 407.4062
| 397.78 | 0.3367 | 407.4357
| 397.8 | 0.3367 | 407.444
| 397.82 | 0.3367 | 407.4958
| 397.84 | 0.3368 | 407.6725
| 397.86 | 0.3368 | 407.9257
| 397.88 | 0.3368 | 408.036
| 397.9 | 0.3368 | 408.0748
| 397.92 | 0.3368 | 408.223
| 397.94 | 0.3368 | 408.1405
| 397.96 | 0.3369 | 408.1422
| 397.98 | 0.3369 | 408.1628
| 398 | 0.3369 | 408.3105
| 398.02 | 0.3369 | 408.3137
| 398.04 | 0.3369 | 408.3286
| 398.06 | 0.337 | 408.5277
| 398.08 | 0.337 | 408.7018
| 398.1 | 0.337 | 408.7819
| 398.12 | 0.337 | 408.7027
| 398.14 | 0.337 | 408.7828
| 398.16 | 0.337 | 408.7822
| 398.18 | 0.3371 | 408.8391
| 398.2 | 0.3371 | 409.0629
| 398.22 | 0.3371 | 409.2676
| 398.24 | 0.3371 | 409.329
| 398.26 | 0.3371 | 409.3258
| 398.28 | 0.3371 | 409.4373
| 398.3 | 0.3372 | 409.4343
| 398.32 | 0.3372 | 409.4299
| 398.34 | 0.3372 | 409.5479
| 398.36 | 0.3372 | 409.6252
| 398.38 | 0.3372 | 409.7329
| 398.4 | 0.3372 | 409.8611
| 398.42 | 0.3373 | 409.8598
| 398.44 | 0.3373 | 409.9776
| 398.46 | 0.3373 | 410.0752
| 398.48 | 0.3373 | 410.2024
| 398.5 | 0.3373 | 410.2817
| 398.52 | 0.3373 | 410.2463
| 398.54 | 0.3374 | 410.3275
| 398.56 | 0.3374 | 410.4008
| 398.58 | 0.3374 | 410.7062
| 398.6 | 0.3374 | 410.6533
| 398.62 | 0.3374 | 410.5563
| 398.64 | 0.3375 | 410.7079
| 398.66 | 0.3375 | 410.912
| 398.68 | 0.3375 | 410.9005
| 398.7 | 0.3375 | 411.0282
| 398.72 | 0.3375 | 411.123
| 398.74 | 0.3375 | 411.3049
| 398.76 | 0.3376 | 411.389
| 398.78 | 0.3376 | 411.4458
| 398.8 | 0.3376 | 411.4974
| 398.82 | 0.3376 | 411.6024
| 398.84 | 0.3376 | 411.691
| 398.86 | 0.3376 | 411.7833
| 398.88 | 0.3377 | 411.8235
| 398.9 | 0.3377 | 411.7969
| 398.92 | 0.3377 | 411.8045
| 398.94 | 0.3377 | 411.8074
| 398.96 | 0.3377 | 411.942
| 398.98 | 0.3377 | 412.0876
| 399 | 0.3378 | 412.3455
| 399.02 | 0.3378 | 412.3178
| 399.04 | 0.3378 | 412.3476
| 399.06 | 0.3378 | 412.3887
| 399.08 | 0.3378 | 412.5016
| 399.1 | 0.3378 | 412.5584
| 399.12 | 0.3379 | 412.7003
| 399.14 | 0.3379 | 412.7591
| 399.16 | 0.3379 | 412.7705
| 399.18 | 0.3379 | 412.9132
| 399.2 | 0.3379 | 413.0517
| 399.22 | 0.338 | 413.0111
| 399.24 | 0.338 | 413.0934
| 399.26 | 0.338 | 413.1058
| 399.28 | 0.338 | 413.1192
| 399.3 | 0.338 | 413.3087
| 399.32 | 0.338 | 413.3795
| 399.34 | 0.3381 | 413.3913
| 399.36 | 0.3381 | 413.4688
| 399.38 | 0.3381 | 413.6393
| 399.4 | 0.3381 | 413.7554
| 399.42 | 0.3381 | 413.7149
| 399.44 | 0.3381 | 413.8405
| 399.46 | 0.3382 | 413.8979
| 399.48 | 0.3382 | 413.8752
| 399.5 | 0.3382 | 414.0582
| 399.52 | 0.3382 | 414.3481
| 399.54 | 0.3382 | 414.3407
| 399.56 | 0.3382 | 414.2116
| 399.58 | 0.3383 | 414.1933
| 399.6 | 0.3383 | 414.3156
| 399.62 | 0.3383 | 414.4708
| 399.64 | 0.3383 | 414.5969
| 399.66 | 0.3383 | 414.6608
| 399.68 | 0.3383 | 414.72
| 399.7 | 0.3384 | 414.7467
| 399.72 | 0.3384 | 414.8267
| 399.74 | 0.3384 | 414.9966
| 399.76 | 0.3384 | 414.9854
| 399.78 | 0.3384 | 415.0321
| 399.8 | 0.3384 | 415.1172
| 399.82 | 0.3385 | 415.3187
| 399.84 | 0.3385 | 415.3748
| 399.86 | 0.3385 | 415.3531
| 399.88 | 0.3385 | 415.4881
| 399.9 | 0.3385 | 415.6347
| 399.92 | 0.3385 | 415.803
| 399.94 | 0.3386 | 415.9766
| 399.96 | 0.3386 | 415.894
| 399.98 | 0.3386 | 415.957
| 400 | 0.3386 | 415.9483
| 400.02 | 0.3386 | 415.9272
| 400.04 | 0.3386 | 416.0634
| 400.06 | 0.3387 | 416.1579
| 400.08 | 0.3387 | 416.1338
| 400.1 | 0.3387 | 416.1958
| 400.12 | 0.3387 | 416.3125
| 400.14 | 0.3387 | 416.5185
| 400.16 | 0.3387 | 416.5346
| 400.18 | 0.3388 | 416.5638
| 400.2 | 0.3388 | 416.6241
| 400.22 | 0.3388 | 416.6215
| 400.24 | 0.3388 | 416.7584
| 400.26 | 0.3388 | 416.8926
| 400.28 | 0.3388 | 416.9718
| 400.3 | 0.3389 | 417.0875
| 400.32 | 0.3389 | 417.3303
| 400.34 | 0.3389 | 417.4287
| 400.36 | 0.3389 | 417.3637
| 400.38 | 0.3389 | 417.3571
| 400.4 | 0.3389 | 417.4239
| 400.42 | 0.339 | 417.6714
| 400.44 | 0.339 | 417.7669
| 400.46 | 0.339 | 417.7739
| 400.48 | 0.339 | 417.6898
| 400.5 | 0.339 | 417.7438
| 400.52 | 0.339 | 417.8454
| 400.54 | 0.3391 | 417.9134
| 400.56 | 0.3391 | 418.0175
| 400.58 | 0.3391 | 418.199
| 400.6 | 0.3391 | 418.2156
| 400.62 | 0.3391 | 418.2145
| 400.64 | 0.3391 | 418.3459
| 400.66 | 0.3392 | 418.3459
| 400.68 | 0.3392 | 418.2796
| 400.7 | 0.3392 | 418.491
| 400.72 | 0.3392 | 418.5627
| 400.74 | 0.3392 | 418.5209
| 400.76 | 0.3392 | 418.6661
| 400.78 | 0.3393 | 418.8064
| 400.8 | 0.3393 | 418.9018
| 400.82 | 0.3393 | 419.0114
| 400.84 | 0.3393 | 419.0544
| 400.86 | 0.3393 | 418.8989
| 400.88 | 0.3393 | 419.0343
| 400.9 | 0.3394 | 419.1561
| 400.92 | 0.3394 | 419.1441
| 400.94 | 0.3394 | 419.2996
| 400.96 | 0.3394 | 419.3102
| 400.98 | 0.3394 | 419.4289
| 401 | 0.3394 | 419.4112
| 401.02 | 0.3395 | 419.5248
| 401.04 | 0.3395 | 419.7523
| 401.06 | 0.3395 | 419.8338
| 401.08 | 0.3395 | 419.9214
| 401.1 | 0.3395 | 420.0067
| 401.12 | 0.3395 | 420.2137
| 401.14 | 0.3396 | 420.1745
| 401.16 | 0.3396 | 420.0913
| 401.18 | 0.3396 | 420.2901
| 401.2 | 0.3396 | 420.4647
| 401.22 | 0.3396 | 420.477
| 401.24 | 0.3396 | 420.666
| 401.26 | 0.3397 | 420.6633
| 401.28 | 0.3397 | 420.6856
| 401.3 | 0.3397 | 420.7236
| 401.32 | 0.3397 | 420.7089
| 401.34 | 0.3397 | 420.8798
| 401.36 | 0.3397 | 421.0753
| 401.38 | 0.3398 | 421.0333
| 401.4 | 0.3398 | 421.0713
| 401.42 | 0.3398 | 420.9727
| 401.44 | 0.3398 | 421.1154
| 401.46 | 0.3398 | 421.3357
| 401.48 | 0.3398 | 421.4919
| 401.5 | 0.3399 | 421.4737
| 401.52 | 0.3399 | 421.5082
| 401.54 | 0.3399 | 421.5171
| 401.56 | 0.3399 | 421.74
| 401.58 | 0.3399 | 421.8068
| 401.6 | 0.3399 | 421.755
| 401.62 | 0.34 | 421.7288
| 401.64 | 0.34 | 421.87
| 401.66 | 0.34 | 422.0026
| 401.68 | 0.34 | 422.1989
| 401.7 | 0.34 | 422.2756
| 401.72 | 0.34 | 422.2986
| 401.74 | 0.3401 | 422.3189
| 401.76 | 0.3401 | 422.3116
| 401.78 | 0.3401 | 422.5157
| 401.8 | 0.3401 | 422.5966
| 401.82 | 0.3401 | 422.5995
| 401.84 | 0.3401 | 422.6569
| 401.86 | 0.3402 | 422.842
| 401.88 | 0.3402 | 422.9332
| 401.9 | 0.3402 | 423.0276
| 401.92 | 0.3402 | 423.0433
| 401.94 | 0.3402 | 422.9831
| 401.96 | 0.3402 | 422.9339
| 401.98 | 0.3403 | 423.2058
| 402 | 0.3403 | 423.3767
| 402.02 | 0.3403 | 423.5114
| 402.04 | 0.3403 | 423.5873
| 402.06 | 0.3403 | 423.5654
| 402.08 | 0.3403 | 423.7102
| 402.1 | 0.3404 | 423.8384
| 402.12 | 0.3404 | 423.9421
| 402.14 | 0.3404 | 424.0185
| 402.16 | 0.3404 | 424.0367
| 402.18 | 0.3404 | 424.0714
| 402.2 | 0.3404 | 424.1001
| 402.22 | 0.3405 | 424.0949
| 402.24 | 0.3405 | 424.1331
| 402.26 | 0.3405 | 424.1886
| 402.28 | 0.3405 | 424.239
| 402.3 | 0.3405 | 424.3083
| 402.32 | 0.3405 | 424.5526
| 402.34 | 0.3406 | 424.5688
| 402.36 | 0.3406 | 424.6061
| 402.38 | 0.3406 | 424.6441
| 402.4 | 0.3406 | 424.7483
| 402.42 | 0.3406 | 424.8354
| 402.44 | 0.3406 | 425.0671
| 402.46 | 0.3407 | 425.1866
| 402.48 | 0.3407 | 425.3148
| 402.5 | 0.3407 | 425.1672
| 402.52 | 0.3407 | 425.1487
| 402.54 | 0.3407 | 425.2336
| 402.56 | 0.3408 | 425.413
| 402.58 | 0.3408 | 425.4488
| 402.6 | 0.3408 | 425.6263
| 402.62 | 0.3408 | 425.8549
| 402.64 | 0.3408 | 425.9335
| 402.66 | 0.3408 | 425.8923
| 402.68 | 0.3409 | 425.8334
| 402.7 | 0.3409 | 425.8547
| 402.72 | 0.3409 | 425.9454
| 402.74 | 0.3409 | 426.0042
| 402.76 | 0.3409 | 426.0397
| 402.78 | 0.3409 | 426.1758
| 402.8 | 0.341 | 426.3411
| 402.82 | 0.341 | 426.4933
| 402.84 | 0.341 | 426.6455
| 402.86 | 0.341 | 426.6337
| 402.88 | 0.341 | 426.8102
| 402.9 | 0.341 | 426.8895
| 402.92 | 0.3411 | 426.8688
| 402.94 | 0.3411 | 426.8488
| 402.96 | 0.3411 | 426.8946
| 402.98 | 0.3411 | 427.0833
| 403 | 0.3411 | 427.1945
| 403.02 | 0.3411 | 427.3124
| 403.04 | 0.3412 | 427.3015
| 403.06 | 0.3412 | 427.2961
| 403.08 | 0.3412 | 427.4008
| 403.1 | 0.3412 | 427.5536
| 403.12 | 0.3412 | 427.7668
| 403.14 | 0.3412 | 427.8136
| 403.16 | 0.3413 | 427.8733
| 403.18 | 0.3413 | 427.8381
| 403.2 | 0.3413 | 427.9217
| 403.22 | 0.3413 | 428.1115
| 403.24 | 0.3413 | 428.0284
| 403.26 | 0.3413 | 428.015
| 403.28 | 0.3414 | 428.263
| 403.3 | 0.3414 | 428.1564
| 403.32 | 0.3414 | 428.3224
| 403.34 | 0.3414 | 428.4487
| 403.36 | 0.3414 | 428.5738
| 403.38 | 0.3415 | 428.5929
| 403.4 | 0.3415 | 428.643
| 403.42 | 0.3415 | 428.7386
| 403.44 | 0.3415 | 428.7897
| 403.46 | 0.3415 | 428.9154
| 403.48 | 0.3415 | 429.0532
| 403.5 | 0.3416 | 429.1453
| 403.52 | 0.3416 | 429.1166
| 403.54 | 0.3416 | 429.1959
| 403.56 | 0.3416 | 429.3808
| 403.58 | 0.3416 | 429.496
| 403.6 | 0.3416 | 429.492
| 403.62 | 0.3417 | 429.5395
| 403.64 | 0.3417 | 429.6898
| 403.66 | 0.3417 | 429.7513
| 403.68 | 0.3417 | 429.9226
| 403.7 | 0.3417 | 429.9855
| 403.72 | 0.3417 | 429.9824
| 403.74 | 0.3418 | 430.0228
| 403.76 | 0.3418 | 430.2375
| 403.78 | 0.3418 | 430.3102
| 403.8 | 0.3418 | 430.3193
| 403.82 | 0.3418 | 430.3115
| 403.84 | 0.3418 | 430.4172
| 403.86 | 0.3419 | 430.4849
| 403.88 | 0.3419 | 430.7277
| 403.9 | 0.3419 | 430.9047
| 403.92 | 0.3419 | 430.9002
| 403.94 | 0.3419 | 430.8274
| 403.96 | 0.342 | 430.7828
| 403.98 | 0.342 | 430.9768
| 404 | 0.342 | 431.1564
| 404.02 | 0.342 | 431.2325
| 404.04 | 0.342 | 431.1976
| 404.06 | 0.342 | 431.1926
| 404.08 | 0.3421 | 431.1617
| 404.1 | 0.3421 | 431.3585
| 404.12 | 0.3421 | 431.4872
| 404.14 | 0.3421 | 431.5903
| 404.16 | 0.3421 | 431.4836
| 404.18 | 0.3421 | 431.6738
| 404.2 | 0.3422 | 431.8614
| 404.22 | 0.3422 | 432.0603
| 404.24 | 0.3422 | 431.9573
| 404.26 | 0.3422 | 431.9784
| 404.28 | 0.3422 | 431.9963
| 404.3 | 0.3422 | 432.0509
| 404.32 | 0.3423 | 432.0782
| 404.34 | 0.3423 | 432.2607
| 404.36 | 0.3423 | 432.4465
| 404.38 | 0.3423 | 432.5816
| 404.4 | 0.3423 | 432.6706
| 404.42 | 0.3423 | 432.7718
| 404.44 | 0.3424 | 432.8928
| 404.46 | 0.3424 | 433.0076
| 404.48 | 0.3424 | 432.9919
| 404.5 | 0.3424 | 432.8299
| 404.52 | 0.3424 | 432.8941
| 404.54 | 0.3425 | 433.0509
| 404.56 | 0.3425 | 433.0956
| 404.58 | 0.3425 | 433.1826
| 404.6 | 0.3425 | 433.3956
| 404.62 | 0.3425 | 433.4272
| 404.64 | 0.3425 | 433.406
| 404.66 | 0.3426 | 433.6118
| 404.68 | 0.3426 | 433.5634
| 404.7 | 0.3426 | 433.709
| 404.72 | 0.3426 | 433.93
| 404.74 | 0.3426 | 433.9641
| 404.76 | 0.3426 | 433.9331
| 404.78 | 0.3427 | 434.0454
| 404.8 | 0.3427 | 434.093
| 404.82 | 0.3427 | 434.1239
| 404.84 | 0.3427 | 434.2725
| 404.86 | 0.3427 | 434.3786
| 404.88 | 0.3427 | 434.4715
| 404.9 | 0.3428 | 434.5208
| 404.92 | 0.3428 | 434.5564
| 404.94 | 0.3428 | 434.6614
| 404.96 | 0.3428 | 434.7038
| 404.98 | 0.3428 | 434.9406
| 405 | 0.3428 | 435.067
| 405.02 | 0.3429 | 435.0948
| 405.04 | 0.3429 | 435.0199
| 405.06 | 0.3429 | 435.0497
| 405.08 | 0.3429 | 435.0776
| 405.1 | 0.3429 | 435.3114
| 405.12 | 0.343 | 435.3437
| 405.14 | 0.343 | 435.4072
| 405.16 | 0.343 | 435.5313
| 405.18 | 0.343 | 435.5468
| 405.2 | 0.343 | 435.5982
| 405.22 | 0.343 | 435.7853
| 405.24 | 0.3431 | 435.9978
| 405.26 | 0.3431 | 436.1492
| 405.28 | 0.3431 | 436.1255
| 405.3 | 0.3431 | 436.1258
| 405.32 | 0.3431 | 436.1987
| 405.34 | 0.3431 | 436.238
| 405.36 | 0.3432 | 436.4286
| 405.38 | 0.3432 | 436.4648
| 405.4 | 0.3432 | 436.6034
| 405.42 | 0.3432 | 436.745
| 405.44 | 0.3432 | 436.7354
| 405.46 | 0.3432 | 436.6773
| 405.48 | 0.3433 | 436.809
| 405.5 | 0.3433 | 436.9969
| 405.52 | 0.3433 | 436.9529
| 405.54 | 0.3433 | 436.9253
| 405.56 | 0.3433 | 437.0468
| 405.58 | 0.3433 | 436.9341
| 405.6 | 0.3434 | 437.0836
| 405.62 | 0.3434 | 437.3109
| 405.64 | 0.3434 | 437.3456
| 405.66 | 0.3434 | 437.3148
| 405.68 | 0.3434 | 437.2034
| 405.7 | 0.3434 | 437.2674
| 405.72 | 0.3435 | 437.4305
| 405.74 | 0.3435 | 437.6281
| 405.76 | 0.3435 | 437.8395
| 405.78 | 0.3435 | 437.9024
| 405.8 | 0.3435 | 437.9957
| 405.82 | 0.3435 | 438.0375
| 405.84 | 0.3436 | 438.0025
| 405.86 | 0.3436 | 438.137
| 405.88 | 0.3436 | 438.2859
| 405.9 | 0.3436 | 438.2909
| 405.92 | 0.3436 | 438.3813
| 405.94 | 0.3436 | 438.4852
| 405.96 | 0.3437 | 438.5202
| 405.98 | 0.3437 | 438.5814
| 406 | 0.3437 | 438.5947
| 406.02 | 0.3437 | 438.7278
| 406.04 | 0.3437 | 438.7773
| 406.06 | 0.3437 | 438.8525
| 406.08 | 0.3438 | 438.9254
| 406.1 | 0.3438 | 439.0786
| 406.12 | 0.3438 | 439.2307
| 406.14 | 0.3438 | 439.3221
| 406.16 | 0.3438 | 439.379
| 406.18 | 0.3438 | 439.3782
| 406.2 | 0.3439 | 439.411
| 406.22 | 0.3439 | 439.5046
| 406.24 | 0.3439 | 439.5757
| 406.26 | 0.3439 | 439.5825
| 406.28 | 0.3439 | 439.6882
| 406.3 | 0.3439 | 439.7912
| 406.32 | 0.344 | 439.9683
| 406.34 | 0.344 | 439.9932
| 406.36 | 0.344 | 439.9421
| 406.38 | 0.344 | 440.2036
| 406.4 | 0.344 | 440.3142
| 406.42 | 0.344 | 440.3401
| 406.44 | 0.3441 | 440.3483
| 406.46 | 0.3441 | 440.4016
| 406.48 | 0.3441 | 440.4445
| 406.5 | 0.3441 | 440.5046
| 406.52 | 0.3441 | 440.5789
| 406.54 | 0.3441 | 440.7086
| 406.56 | 0.3442 | 440.7978
| 406.58 | 0.3442 | 440.8831
| 406.6 | 0.3442 | 440.9999
| 406.62 | 0.3442 | 440.9817
| 406.64 | 0.3442 | 441.0448
| 406.66 | 0.3442 | 441.1062
| 406.68 | 0.3443 | 441.2425
| 406.7 | 0.3443 | 441.358
| 406.72 | 0.3443 | 441.4493
| 406.74 | 0.3443 | 441.4572
| 406.76 | 0.3443 | 441.5408
| 406.78 | 0.3443 | 441.6614
| 406.8 | 0.3444 | 441.8317
| 406.82 | 0.3444 | 441.9214
| 406.84 | 0.3444 | 441.8244
| 406.86 | 0.3444 | 441.8726
| 406.88 | 0.3444 | 441.8949
| 406.9 | 0.3444 | 442.0904
| 406.92 | 0.3445 | 442.1083
| 406.94 | 0.3445 | 442.0625
| 406.96 | 0.3445 | 442.1887
| 406.98 | 0.3445 | 442.3221
| 407 | 0.3445 | 442.509
| 407.02 | 0.3445 | 442.5338
| 407.04 | 0.3446 | 442.6499
| 407.06 | 0.3446 | 442.6393
| 407.08 | 0.3446 | 442.7887
| 407.1 | 0.3446 | 442.8271
| 407.12 | 0.3446 | 442.8369
| 407.14 | 0.3446 | 442.8527
| 407.16 | 0.3447 | 442.9594
| 407.18 | 0.3447 | 443.0938
| 407.2 | 0.3447 | 443.1058
| 407.22 | 0.3447 | 443.2563
| 407.24 | 0.3447 | 443.3153
| 407.26 | 0.3447 | 443.3287
| 407.28 | 0.3448 | 443.4074
| 407.3 | 0.3448 | 443.4646
| 407.32 | 0.3448 | 443.444
| 407.34 | 0.3448 | 443.5834
| 407.36 | 0.3448 | 443.8451
| 407.38 | 0.3448 | 443.8969
| 407.4 | 0.3449 | 443.9651
| 407.42 | 0.3449 | 443.9986
| 407.44 | 0.3449 | 444.0354
| 407.46 | 0.3449 | 444.106
| 407.48 | 0.3449 | 444.0908
| 407.5 | 0.3449 | 444.0581
| 407.52 | 0.345 | 444.2685
| 407.54 | 0.345 | 444.3362
| 407.56 | 0.345 | 444.5218
| 407.58 | 0.345 | 444.5631
| 407.6 | 0.345 | 444.618
| 407.62 | 0.345 | 444.7647
| 407.64 | 0.3451 | 444.718
| 407.66 | 0.3451 | 444.8416
| 407.68 | 0.3451 | 444.8578
| 407.7 | 0.3451 | 444.9813
| 407.72 | 0.3451 | 445.0362
| 407.74 | 0.3451 | 444.9509
| 407.76 | 0.3452 | 444.9941
| 407.78 | 0.3452 | 445.0803
| 407.8 | 0.3452 | 445.3681
| 407.82 | 0.3452 | 445.5461
| 407.84 | 0.3452 | 445.4507
| 407.86 | 0.3452 | 445.5034
| 407.88 | 0.3453 | 445.6108
| 407.9 | 0.3453 | 445.5458
| 407.92 | 0.3453 | 445.5455
| 407.94 | 0.3453 | 445.7402
| 407.96 | 0.3453 | 446.1343
| 407.98 | 0.3453 | 446.2454
| 408 | 0.3454 | 446.139
| 408.02 | 0.3454 | 446.0921
| 408.04 | 0.3454 | 446.1012
| 408.06 | 0.3454 | 446.272
| 408.08 | 0.3454 | 446.3599
| 408.1 | 0.3454 | 446.5341
| 408.12 | 0.3455 | 446.7954
| 408.14 | 0.3455 | 446.7529
| 408.16 | 0.3455 | 446.6563
| 408.18 | 0.3455 | 446.7858
| 408.2 | 0.3455 | 446.9238
| 408.22 | 0.3455 | 446.9366
| 408.24 | 0.3456 | 447.0352
| 408.26 | 0.3456 | 447.1001
| 408.28 | 0.3456 | 447.1985
| 408.3 | 0.3456 | 447.2216
| 408.32 | 0.3456 | 447.1683
| 408.34 | 0.3456 | 447.2
| 408.36 | 0.3457 | 447.3243
| 408.38 | 0.3457 | 447.4678
| 408.4 | 0.3457 | 447.5707
| 408.42 | 0.3457 | 447.6673
| 408.44 | 0.3457 | 447.8027
| 408.46 | 0.3457 | 447.9214
| 408.48 | 0.3458 | 447.9491
| 408.5 | 0.3458 | 448.0343
| 408.52 | 0.3458 | 448.1034
| 408.54 | 0.3458 | 447.9922
| 408.56 | 0.3458 | 448.1017
| 408.58 | 0.3458 | 448.3367
| 408.6 | 0.3459 | 448.4312
| 408.62 | 0.3459 | 448.5029
| 408.64 | 0.3459 | 448.6838
| 408.66 | 0.3459 | 448.642
| 408.68 | 0.3459 | 448.5979
| 408.7 | 0.346 | 448.7151
| 408.72 | 0.346 | 448.8188
| 408.74 | 0.346 | 448.9166
| 408.76 | 0.346 | 449.1445
| 408.78 | 0.346 | 449.2065
| 408.8 | 0.346 | 449.236
| 408.82 | 0.3461 | 449.0736
| 408.84 | 0.3461 | 449.1165
| 408.86 | 0.3461 | 449.2971
| 408.88 | 0.3461 | 449.4444
| 408.9 | 0.3461 | 449.3832
| 408.92 | 0.3461 | 449.3658
| 408.94 | 0.3462 | 449.5317
| 408.96 | 0.3462 | 449.9061
| 408.98 | 0.3462 | 449.9678
| 409 | 0.3462 | 449.9497
| 409.02 | 0.3462 | 449.9982
| 409.04 | 0.3462 | 450.0684
| 409.06 | 0.3463 | 450.2832
| 409.08 | 0.3463 | 450.4766
| 409.1 | 0.3463 | 450.4213
| 409.12 | 0.3463 | 450.4399
| 409.14 | 0.3463 | 450.6181
| 409.16 | 0.3463 | 450.7632
| 409.18 | 0.3464 | 450.7123
| 409.2 | 0.3464 | 450.8345
| 409.22 | 0.3464 | 450.8043
| 409.24 | 0.3464 | 450.8961
| 409.26 | 0.3464 | 451.0211
| 409.28 | 0.3464 | 451.1404
| 409.3 | 0.3465 | 451.4166
| 409.32 | 0.3465 | 451.4506
| 409.34 | 0.3465 | 451.2643
| 409.36 | 0.3465 | 451.1505
| 409.38 | 0.3465 | 451.3629
| 409.4 | 0.3466 | 451.6553
| 409.42 | 0.3466 | 451.649
| 409.44 | 0.3466 | 451.7508
| 409.46 | 0.3466 | 451.8494
| 409.48 | 0.3466 | 451.8798
| 409.5 | 0.3466 | 451.8688
| 409.52 | 0.3467 | 451.9498
| 409.54 | 0.3467 | 452.0788
| 409.56 | 0.3467 | 452.1267
| 409.58 | 0.3467 | 451.9917
| 409.6 | 0.3467 | 452.0572
| 409.62 | 0.3467 | 452.0932
| 409.64 | 0.3468 | 452.3546
| 409.66 | 0.3468 | 452.4524
| 409.68 | 0.3468 | 452.4928
| 409.7 | 0.3468 | 452.5031
| 409.72 | 0.3468 | 452.6149
| 409.74 | 0.3468 | 452.7816
| 409.76 | 0.3469 | 452.8506
| 409.78 | 0.3469 | 452.9466
| 409.8 | 0.3469 | 453.0618
| 409.82 | 0.3469 | 453.194
| 409.84 | 0.3469 | 453.143
| 409.86 | 0.3469 | 453.2396
| 409.88 | 0.347 | 453.3956
| 409.9 | 0.347 | 453.5018
| 409.92 | 0.347 | 453.5319
| 409.94 | 0.347 | 453.511
| 409.96 | 0.347 | 453.4066
| 409.98 | 0.347 | 453.4059
| 410 | 0.3471 | 453.7153
| 410.02 | 0.3471 | 454.019
| 410.04 | 0.3471 | 454.0073
| 410.06 | 0.3471 | 454.0878
| 410.08 | 0.3471 | 454.1358
| 410.1 | 0.3472 | 454.2696
| 410.12 | 0.3472 | 454.4465
| 410.14 | 0.3472 | 454.3745
| 410.16 | 0.3472 | 454.3557
| 410.18 | 0.3472 | 454.476
| 410.2 | 0.3472 | 454.6089
| 410.22 | 0.3473 | 454.6532
| 410.24 | 0.3473 | 454.7313
| 410.26 | 0.3473 | 454.7433
| 410.28 | 0.3473 | 454.7408
| 410.3 | 0.3473 | 454.9388
| 410.32 | 0.3473 | 455.0102
| 410.34 | 0.3474 | 455.2352
| 410.36 | 0.3474 | 455.377
| 410.38 | 0.3474 | 455.3853
| 410.4 | 0.3474 | 455.2559
| 410.42 | 0.3474 | 455.4084
| 410.44 | 0.3474 | 455.4995
| 410.46 | 0.3475 | 455.6649
| 410.48 | 0.3475 | 455.7815
| 410.5 | 0.3475 | 455.901
| 410.52 | 0.3475 | 455.8554
| 410.54 | 0.3475 | 455.9062
| 410.56 | 0.3475 | 455.8815
| 410.58 | 0.3476 | 456.0191
| 410.6 | 0.3476 | 456.152
| 410.62 | 0.3476 | 456.3016
| 410.64 | 0.3476 | 456.5135
| 410.66 | 0.3476 | 456.4517
| 410.68 | 0.3476 | 456.5128
| 410.7 | 0.3477 | 456.5301
| 410.72 | 0.3477 | 456.5727
| 410.74 | 0.3477 | 456.6425
| 410.76 | 0.3477 | 456.7926
| 410.78 | 0.3477 | 456.8539
| 410.8 | 0.3477 | 456.9559
| 410.82 | 0.3478 | 457.1636
| 410.84 | 0.3478 | 457.3071
| 410.86 | 0.3478 | 457.3129
| 410.88 | 0.3478 | 457.2441
| 410.9 | 0.3478 | 457.3206
| 410.92 | 0.3479 | 457.4125
| 410.94 | 0.3479 | 457.4405
| 410.96 | 0.3479 | 457.5798
| 410.98 | 0.3479 | 457.6159
| 411 | 0.3479 | 457.7945
| 411.02 | 0.3479 | 457.7669
| 411.04 | 0.348 | 457.8939
| 411.06 | 0.348 | 458.0143
| 411.08 | 0.348 | 458.0118
| 411.1 | 0.348 | 458.1223
| 411.12 | 0.348 | 458.0911
| 411.14 | 0.348 | 458.277
| 411.16 | 0.3481 | 458.2044
| 411.18 | 0.3481 | 458.2437
| 411.2 | 0.3481 | 458.5424
| 411.22 | 0.3481 | 458.605
| 411.24 | 0.3481 | 458.7298
| 411.26 | 0.3481 | 458.6064
| 411.28 | 0.3482 | 458.6322
| 411.3 | 0.3482 | 458.7615
| 411.32 | 0.3482 | 458.9174
| 411.34 | 0.3482 | 458.9141
| 411.36 | 0.3482 | 458.9844
| 411.38 | 0.3482 | 459.0991
| 411.4 | 0.3483 | 459.1969
| 411.42 | 0.3483 | 459.094
| 411.44 | 0.3483 | 459.1329
| 411.46 | 0.3483 | 459.2992
| 411.48 | 0.3483 | 459.4761
| 411.5 | 0.3483 | 459.5912
| 411.52 | 0.3484 | 459.6265
| 411.54 | 0.3484 | 459.766
| 411.56 | 0.3484 | 459.7029
| 411.58 | 0.3484 | 459.7854
| 411.6 | 0.3484 | 459.9638
| 411.62 | 0.3484 | 460.0982
| 411.64 | 0.3485 | 460.1649
| 411.66 | 0.3485 | 460.2136
| 411.68 | 0.3485 | 460.1317
| 411.7 | 0.3485 | 460.2105
| 411.72 | 0.3485 | 460.4643
| 411.74 | 0.3486 | 460.5342
| 411.76 | 0.3486 | 460.71
| 411.78 | 0.3486 | 460.7943
| 411.8 | 0.3486 | 460.8823
| 411.82 | 0.3486 | 460.9389
| 411.84 | 0.3486 | 460.8439
| 411.86 | 0.3486 | 460.8815
| 411.88 | 0.3487 | 461.0271
| 411.9 | 0.3487 | 460.955
| 411.92 | 0.3487 | 461.1547
| 411.94 | 0.3487 | 461.2235
| 411.96 | 0.3487 | 461.338
| 411.98 | 0.3488 | 461.3799
| 412 | 0.3488 | 461.4043
| 412.02 | 0.3488 | 461.5829
| 412.04 | 0.3488 | 461.5768
| 412.06 | 0.3488 | 461.5376
| 412.08 | 0.3488 | 461.5266
| 412.1 | 0.3489 | 461.8106
| 412.12 | 0.3489 | 462.1367
| 412.14 | 0.3489 | 462.1945
| 412.16 | 0.3489 | 462.0403
| 412.18 | 0.3489 | 462.0977
| 412.2 | 0.3489 | 462.1706
| 412.22 | 0.349 | 462.2973
| 412.24 | 0.349 | 462.3531
| 412.26 | 0.349 | 462.3608
| 412.28 | 0.349 | 462.3409
| 412.3 | 0.349 | 462.5336
| 412.32 | 0.349 | 462.7162
| 412.34 | 0.3491 | 462.7278
| 412.36 | 0.3491 | 462.7985
| 412.38 | 0.3491 | 462.9283
| 412.4 | 0.3491 | 463.088
| 412.42 | 0.3491 | 463.1939
| 412.44 | 0.3491 | 463.1012
| 412.46 | 0.3492 | 463.117
| 412.48 | 0.3492 | 463.3303
| 412.5 | 0.3492 | 463.336
| 412.52 | 0.3492 | 463.2306
| 412.54 | 0.3492 | 463.3804
| 412.56 | 0.3492 | 463.4587
| 412.58 | 0.3493 | 463.5688
| 412.6 | 0.3493 | 463.6696
| 412.62 | 0.3493 | 463.7464
| 412.64 | 0.3493 | 463.9374
| 412.66 | 0.3493 | 463.9509
| 412.68 | 0.3493 | 463.8967
| 412.7 | 0.3494 | 464.0819
| 412.72 | 0.3494 | 464.2516
| 412.74 | 0.3494 | 464.1834
| 412.76 | 0.3494 | 464.2245
| 412.78 | 0.3494 | 464.4193
| 412.8 | 0.3494 | 464.2659
| 412.82 | 0.3495 | 464.3276
| 412.84 | 0.3495 | 464.5715
| 412.86 | 0.3495 | 464.7495
| 412.88 | 0.3495 | 464.8466
| 412.9 | 0.3495 | 464.8415
| 412.92 | 0.3495 | 464.9038
| 412.94 | 0.3495 | 465.0031
| 412.96 | 0.3496 | 464.9568
| 412.98 | 0.3496 | 465.0137
| 413 | 0.3496 | 465.1148
| 413.02 | 0.3496 | 465.1807
| 413.04 | 0.3496 | 465.3834
| 413.06 | 0.3497 | 465.4955
| 413.08 | 0.3497 | 465.5749
| 413.1 | 0.3497 | 465.6724
| 413.12 | 0.3497 | 465.5556
| 413.14 | 0.3497 | 465.6729
| 413.16 | 0.3497 | 465.7029
| 413.18 | 0.3497 | 465.8458
| 413.2 | 0.3498 | 466.0256
| 413.22 | 0.3498 | 465.9954
| 413.24 | 0.3498 | 466.0358
| 413.26 | 0.3498 | 466.0421
| 413.28 | 0.3498 | 466.1038
| 413.3 | 0.3498 | 466.2513
| 413.32 | 0.3499 | 466.4155
| 413.34 | 0.3499 | 466.4158
| 413.36 | 0.3499 | 466.3633
| 413.38 | 0.3499 | 466.2793
| 413.4 | 0.3499 | 466.4427
| 413.42 | 0.3499 | 466.6176
| 413.44 | 0.35 | 466.7355
| 413.46 | 0.35 | 466.7359
| 413.48 | 0.35 | 466.8239
| 413.5 | 0.35 | 466.9601
| 413.52 | 0.35 | 466.9702
| 413.54 | 0.35 | 466.9768
| 413.56 | 0.3501 | 467.0691
| 413.58 | 0.3501 | 467.3791
| 413.6 | 0.3501 | 467.37
| 413.62 | 0.3501 | 467.3053
| 413.64 | 0.3501 | 467.4827
| 413.66 | 0.3501 | 467.5052
| 413.68 | 0.3502 | 467.5249
| 413.7 | 0.3502 | 467.7724
| 413.72 | 0.3502 | 467.9471
| 413.74 | 0.3502 | 468.0466
| 413.76 | 0.3502 | 468.1245
| 413.78 | 0.3502 | 468.2193
| 413.8 | 0.3503 | 468.1712
| 413.82 | 0.3503 | 468.1817
| 413.84 | 0.3503 | 468.3194
| 413.86 | 0.3503 | 468.4221
| 413.88 | 0.3503 | 468.5237
| 413.9 | 0.3504 | 468.6182
| 413.92 | 0.3504 | 468.7158
| 413.94 | 0.3504 | 468.825
| 413.96 | 0.3504 | 468.7441
| 413.98 | 0.3504 | 468.8931
| 414 | 0.3504 | 468.8874
| 414.02 | 0.3505 | 468.9164
| 414.04 | 0.3505 | 469.1112
| 414.06 | 0.3505 | 469.1002
| 414.08 | 0.3505 | 469.2931
| 414.1 | 0.3505 | 469.3866
| 414.12 | 0.3505 | 469.4834
| 414.14 | 0.3506 | 469.5674
| 414.16 | 0.3506 | 469.6564
| 414.18 | 0.3506 | 469.9249
| 414.2 | 0.3506 | 469.8976
| 414.22 | 0.3506 | 469.752
| 414.24 | 0.3506 | 469.8208
| 414.26 | 0.3507 | 470.0528
| 414.28 | 0.3507 | 470.225
| 414.3 | 0.3507 | 470.266
| 414.32 | 0.3507 | 470.3296
| 414.34 | 0.3507 | 470.3303
| 414.36 | 0.3508 | 470.3426
| 414.38 | 0.3508 | 470.5631
| 414.4 | 0.3508 | 470.6156
| 414.42 | 0.3508 | 470.5708
| 414.44 | 0.3508 | 470.6591
| 414.46 | 0.3508 | 470.6824
| 414.48 | 0.3509 | 470.7397
| 414.5 | 0.3509 | 470.8478
| 414.52 | 0.3509 | 471.1243
| 414.54 | 0.3509 | 471.2903
| 414.56 | 0.3509 | 471.2347
| 414.58 | 0.3509 | 471.2333
| 414.6 | 0.351 | 471.3446
| 414.62 | 0.351 | 471.3395
| 414.64 | 0.351 | 471.2779
| 414.66 | 0.351 | 471.2507
| 414.68 | 0.351 | 471.425
| 414.7 | 0.351 | 471.5779
| 414.72 | 0.351 | 471.7403
| 414.74 | 0.3511 | 471.7705
| 414.76 | 0.3511 | 471.9437
| 414.78 | 0.3511 | 472.1831
| 414.8 | 0.3511 | 472.2044
| 414.82 | 0.3511 | 471.9845
| 414.84 | 0.3511 | 472.0767
| 414.86 | 0.3512 | 472.219
| 414.88 | 0.3512 | 472.3055
| 414.9 | 0.3512 | 472.4361
| 414.92 | 0.3512 | 472.5504
| 414.94 | 0.3512 | 472.7222
| 414.96 | 0.3513 | 472.7849
| 414.98 | 0.3513 | 472.7358
| 415 | 0.3513 | 472.789
| 415.02 | 0.3513 | 472.9779
| 415.04 | 0.3513 | 473.0984
| 415.06 | 0.3513 | 473.0833
| 415.08 | 0.3514 | 473.1608
| 415.1 | 0.3514 | 473.2923
| 415.12 | 0.3514 | 473.2935
| 415.14 | 0.3514 | 473.3282
| 415.16 | 0.3514 | 473.3135
| 415.18 | 0.3515 | 473.4666
| 415.2 | 0.3515 | 473.6347
| 415.22 | 0.3515 | 473.6321
| 415.24 | 0.3515 | 473.7945
| 415.26 | 0.3515 | 473.83
| 415.28 | 0.3515 | 473.9724
| 415.3 | 0.3516 | 474.0745
| 415.32 | 0.3516 | 474.1111
| 415.34 | 0.3516 | 474.2769
| 415.36 | 0.3516 | 474.4032
| 415.38 | 0.3516 | 474.4536
| 415.4 | 0.3516 | 474.4188
| 415.42 | 0.3517 | 474.3581
| 415.44 | 0.3517 | 474.495
| 415.46 | 0.3517 | 474.5802
| 415.48 | 0.3517 | 474.6478
| 415.5 | 0.3517 | 474.8103
| 415.52 | 0.3517 | 474.9047
| 415.54 | 0.3518 | 474.995
| 415.56 | 0.3518 | 474.9595
| 415.58 | 0.3518 | 475.087
| 415.6 | 0.3518 | 475.1842
| 415.62 | 0.3518 | 475.2836
| 415.64 | 0.3518 | 475.3612
| 415.66 | 0.3519 | 475.3681
| 415.68 | 0.3519 | 475.4098
| 415.7 | 0.3519 | 475.4258
| 415.72 | 0.3519 | 475.5663
| 415.74 | 0.3519 | 475.7312
| 415.76 | 0.3519 | 475.8745
| 415.78 | 0.352 | 475.9862
| 415.8 | 0.352 | 476.0412
| 415.82 | 0.352 | 476.0622
| 415.84 | 0.352 | 476.0842
| 415.86 | 0.352 | 476.2987
| 415.88 | 0.3521 | 476.3683
| 415.9 | 0.3521 | 476.3829
| 415.92 | 0.3521 | 476.4571
| 415.94 | 0.3521 | 476.4932
| 415.96 | 0.3521 | 476.5386
| 415.98 | 0.3521 | 476.4795
| 416 | 0.3522 | 476.5268
| 416.02 | 0.3522 | 476.6381
| 416.04 | 0.3522 | 476.8525
| 416.06 | 0.3522 | 477.013
| 416.08 | 0.3522 | 477.073
| 416.1 | 0.3522 | 477.0975
| 416.12 | 0.3523 | 477.1788
| 416.14 | 0.3523 | 477.3468
| 416.16 | 0.3523 | 477.2823
| 416.18 | 0.3523 | 477.3766
| 416.2 | 0.3523 | 477.4204
| 416.22 | 0.3523 | 477.3693
| 416.24 | 0.3524 | 477.3963
| 416.26 | 0.3524 | 477.5068
| 416.28 | 0.3524 | 477.7085
| 416.3 | 0.3524 | 477.8751
| 416.32 | 0.3524 | 478.0371
| 416.34 | 0.3524 | 478.1033
| 416.36 | 0.3525 | 478.0002
| 416.38 | 0.3525 | 478.127
| 416.4 | 0.3525 | 478.279
| 416.42 | 0.3525 | 478.3417
| 416.44 | 0.3525 | 478.4539
| 416.46 | 0.3525 | 478.4437
| 416.48 | 0.3526 | 478.5309
| 416.5 | 0.3526 | 478.6801
| 416.52 | 0.3526 | 478.7525
| 416.54 | 0.3526 | 478.9391
| 416.56 | 0.3526 | 478.9214
| 416.58 | 0.3527 | 478.8745
| 416.6 | 0.3527 | 478.8678
| 416.62 | 0.3527 | 479.1974
| 416.64 | 0.3527 | 479.1805
| 416.66 | 0.3527 | 479.2917
| 416.68 | 0.3527 | 479.4409
| 416.7 | 0.3528 | 479.6006
| 416.72 | 0.3528 | 479.6105
| 416.74 | 0.3528 | 479.5428
| 416.76 | 0.3528 | 479.5515
| 416.78 | 0.3528 | 479.6619
| 416.8 | 0.3528 | 479.7562
| 416.82 | 0.3529 | 479.9711
| 416.84 | 0.3529 | 479.9832
| 416.86 | 0.3529 | 479.9474
| 416.88 | 0.3529 | 480.1266
| 416.9 | 0.3529 | 480.1286
| 416.92 | 0.3529 | 480.2282
| 416.94 | 0.353 | 480.3204
| 416.96 | 0.353 | 480.4206
| 416.98 | 0.353 | 480.4716
| 417 | 0.353 | 480.6081
| 417.02 | 0.353 | 480.7532
| 417.04 | 0.353 | 480.7713
| 417.06 | 0.3531 | 480.6457
| 417.08 | 0.3531 | 480.7377
| 417.1 | 0.3531 | 480.8553
| 417.12 | 0.3531 | 480.9551
| 417.14 | 0.3531 | 481.1475
| 417.16 | 0.3531 | 481.2437
| 417.18 | 0.3532 | 481.3568
| 417.2 | 0.3532 | 481.427
| 417.22 | 0.3532 | 481.4153
| 417.24 | 0.3532 | 481.369
| 417.26 | 0.3532 | 481.3586
| 417.28 | 0.3532 | 481.4618
| 417.3 | 0.3533 | 481.5544
| 417.32 | 0.3533 | 481.7109
| 417.34 | 0.3533 | 481.8717
| 417.36 | 0.3533 | 481.9781
| 417.38 | 0.3533 | 481.9221
| 417.4 | 0.3533 | 481.8612
| 417.42 | 0.3534 | 481.9728
| 417.44 | 0.3534 | 482.031
| 417.46 | 0.3534 | 482.1221
| 417.48 | 0.3534 | 482.3578
| 417.5 | 0.3534 | 482.3873
| 417.52 | 0.3534 | 482.3694
| 417.54 | 0.3535 | 482.5537
| 417.56 | 0.3535 | 482.6701
| 417.58 | 0.3535 | 482.7307
| 417.6 | 0.3535 | 482.7373
| 417.62 | 0.3535 | 482.8422
| 417.64 | 0.3535 | 482.9538
| 417.66 | 0.3536 | 482.9573
| 417.68 | 0.3536 | 482.9731
| 417.7 | 0.3536 | 482.9405
| 417.72 | 0.3536 | 483.1627
| 417.74 | 0.3536 | 483.2826
| 417.76 | 0.3536 | 483.3559
| 417.78 | 0.3537 | 483.5566
| 417.8 | 0.3537 | 483.7415
| 417.82 | 0.3537 | 483.6629
| 417.84 | 0.3537 | 483.6606
| 417.86 | 0.3537 | 483.7735
| 417.88 | 0.3537 | 483.7428
| 417.9 | 0.3538 | 483.8533
| 417.92 | 0.3538 | 484.0479
| 417.94 | 0.3538 | 484.2589
| 417.96 | 0.3538 | 484.3173
| 417.98 | 0.3538 | 484.3741
| 418 | 0.3538 | 484.5378
| 418.02 | 0.3539 | 484.4451
| 418.04 | 0.3539 | 484.5208
| 418.06 | 0.3539 | 484.5546
| 418.08 | 0.3539 | 484.5243
| 418.1 | 0.3539 | 484.5148
| 418.12 | 0.3539 | 484.7179
| 418.14 | 0.354 | 484.8262
| 418.16 | 0.354 | 484.8388
| 418.18 | 0.354 | 485.0432
| 418.2 | 0.354 | 485.3087
| 418.22 | 0.354 | 485.3394
| 418.24 | 0.354 | 485.3514
| 418.26 | 0.3541 | 485.3914
| 418.28 | 0.3541 | 485.4722
| 418.3 | 0.3541 | 485.5484
| 418.32 | 0.3541 | 485.4832
| 418.34 | 0.3541 | 485.5384
| 418.36 | 0.3541 | 485.7198
| 418.38 | 0.3542 | 485.7765
| 418.4 | 0.3542 | 485.7202
| 418.42 | 0.3542 | 485.7157
| 418.44 | 0.3542 | 485.881
| 418.46 | 0.3542 | 486.1053
| 418.48 | 0.3542 | 486.0132
| 418.5 | 0.3543 | 486.1287
| 418.52 | 0.3543 | 486.3746
| 418.54 | 0.3543 | 486.3384
| 418.56 | 0.3543 | 486.3926
| 418.58 | 0.3543 | 486.3875
| 418.6 | 0.3543 | 486.5029
| 418.62 | 0.3544 | 486.7058
| 418.64 | 0.3544 | 486.7209
| 418.66 | 0.3544 | 486.6154
| 418.68 | 0.3544 | 486.7991
| 418.7 | 0.3544 | 487.0471
| 418.72 | 0.3544 | 487.1165
| 418.74 | 0.3545 | 487.1952
| 418.76 | 0.3545 | 487.2242
| 418.78 | 0.3545 | 487.4333
| 418.8 | 0.3545 | 487.3725
| 418.82 | 0.3545 | 487.2531
| 418.84 | 0.3545 | 487.2379
| 418.86 | 0.3546 | 487.4226
| 418.88 | 0.3546 | 487.5206
| 418.9 | 0.3546 | 487.6272
| 418.92 | 0.3546 | 487.8434
| 418.94 | 0.3546 | 487.8478
| 418.96 | 0.3546 | 487.8275
| 418.98 | 0.3547 | 487.8698
| 419 | 0.3547 | 488.1143
| 419.02 | 0.3547 | 488.2588
| 419.04 | 0.3547 | 488.2049
| 419.06 | 0.3547 | 488.2489
| 419.08 | 0.3547 | 488.4061
| 419.1 | 0.3548 | 488.6722
| 419.12 | 0.3548 | 488.8719
| 419.14 | 0.3548 | 488.7913
| 419.16 | 0.3548 | 488.6907
| 419.18 | 0.3548 | 488.7251
| 419.2 | 0.3548 | 488.6501
| 419.22 | 0.3549 | 488.6139
| 419.24 | 0.3549 | 488.7931
| 419.26 | 0.3549 | 488.9976
| 419.28 | 0.3549 | 489.0673
| 419.3 | 0.3549 | 489.1616
| 419.32 | 0.3549 | 489.2647
| 419.34 | 0.355 | 489.2943
| 419.36 | 0.355 | 489.3379
| 419.38 | 0.355 | 489.3991
| 419.4 | 0.355 | 489.5263
| 419.42 | 0.355 | 489.6565
| 419.44 | 0.355 | 489.7962
| 419.46 | 0.3551 | 489.831
| 419.48 | 0.3551 | 489.8748
| 419.5 | 0.3551 | 489.9601
| 419.52 | 0.3551 | 489.9984
| 419.54 | 0.3551 | 489.9257
| 419.56 | 0.3552 | 490.0767
| 419.58 | 0.3552 | 490.2634
| 419.6 | 0.3552 | 490.4219
| 419.62 | 0.3552 | 490.5869
| 419.64 | 0.3552 | 490.6822
| 419.66 | 0.3552 | 490.5692
| 419.68 | 0.3553 | 490.6558
| 419.7 | 0.3553 | 490.8286
| 419.72 | 0.3553 | 490.9258
| 419.74 | 0.3553 | 491.0539
| 419.76 | 0.3553 | 490.9524
| 419.78 | 0.3553 | 490.9484
| 419.8 | 0.3554 | 491.0984
| 419.82 | 0.3554 | 491.3051
| 419.84 | 0.3554 | 491.3221
| 419.86 | 0.3554 | 491.5443
| 419.88 | 0.3554 | 491.6817
| 419.9 | 0.3554 | 491.503
| 419.92 | 0.3555 | 491.4785
| 419.94 | 0.3555 | 491.5678
| 419.96 | 0.3555 | 491.7089
| 419.98 | 0.3555 | 491.7547
| 420 | 0.3555 | 491.78
| 420.02 | 0.3555 | 491.9195
| 420.04 | 0.3556 | 492.0024
| 420.06 | 0.3556 | 492.1966
| 420.08 | 0.3556 | 492.1693
| 420.1 | 0.3556 | 492.2546
| 420.12 | 0.3556 | 492.2393
| 420.14 | 0.3556 | 492.2458
| 420.16 | 0.3557 | 492.3641
| 420.18 | 0.3557 | 492.5535
| 420.2 | 0.3557 | 492.7298
| 420.22 | 0.3557 | 492.7787
| 420.24 | 0.3557 | 492.7165
| 420.26 | 0.3557 | 492.7745
| 420.28 | 0.3558 | 492.844
| 420.3 | 0.3558 | 492.9391
| 420.32 | 0.3558 | 493.0163
| 420.34 | 0.3558 | 493.1378
| 420.36 | 0.3558 | 493.3364
| 420.38 | 0.3558 | 493.5047
| 420.4 | 0.3559 | 493.472
| 420.42 | 0.3559 | 493.3746
| 420.44 | 0.3559 | 493.4016
| 420.46 | 0.3559 | 493.5531
| 420.48 | 0.3559 | 493.7716
| 420.5 | 0.3559 | 493.8741
| 420.52 | 0.356 | 494.0297
| 420.54 | 0.356 | 494.0342
| 420.56 | 0.356 | 493.9654
| 420.58 | 0.356 | 494.0346
| 420.6 | 0.356 | 494.2625
| 420.62 | 0.3561 | 494.5027
| 420.64 | 0.3561 | 494.4673
| 420.66 | 0.3561 | 494.596
| 420.68 | 0.3561 | 494.5258
| 420.7 | 0.3561 | 494.6001
| 420.72 | 0.3561 | 494.8148
| 420.74 | 0.3562 | 494.8567
| 420.76 | 0.3562 | 494.8762
| 420.78 | 0.3562 | 494.8705
| 420.8 | 0.3562 | 494.9472
| 420.82 | 0.3562 | 494.95
| 420.84 | 0.3562 | 495.0697
| 420.86 | 0.3563 | 495.1983
| 420.88 | 0.3563 | 495.301
| 420.9 | 0.3563 | 495.4381
| 420.92 | 0.3563 | 495.5783
| 420.94 | 0.3563 | 495.7492
| 420.96 | 0.3563 | 495.8732
| 420.98 | 0.3564 | 495.9195
| 421 | 0.3564 | 495.8485
| 421.02 | 0.3564 | 495.8126
| 421.04 | 0.3564 | 495.8338
| 421.06 | 0.3564 | 496.0507
| 421.08 | 0.3565 | 496.2618
| 421.1 | 0.3565 | 496.4174
| 421.12 | 0.3565 | 496.4385
| 421.14 | 0.3565 | 496.4582
| 421.16 | 0.3565 | 496.3123
| 421.18 | 0.3565 | 496.4316
| 421.2 | 0.3566 | 496.5573
| 421.22 | 0.3566 | 496.6411
| 421.24 | 0.3566 | 496.7291
| 421.26 | 0.3566 | 496.7325
| 421.28 | 0.3566 | 496.7023
| 421.3 | 0.3566 | 496.649
| 421.32 | 0.3567 | 496.8082
| 421.34 | 0.3567 | 497.0717
| 421.36 | 0.3567 | 497.3109
| 421.38 | 0.3567 | 497.4786
| 421.4 | 0.3567 | 497.392
| 421.42 | 0.3567 | 497.2619
| 421.44 | 0.3568 | 497.3013
| 421.46 | 0.3568 | 497.5047
| 421.48 | 0.3568 | 497.7
| 421.5 | 0.3568 | 497.8161
| 421.52 | 0.3568 | 497.8498
| 421.54 | 0.3568 | 497.9152
| 421.56 | 0.3569 | 498.0349
| 421.58 | 0.3569 | 498.0224
| 421.6 | 0.3569 | 497.9786
| 421.62 | 0.3569 | 498.0715
| 421.64 | 0.3569 | 498.144
| 421.66 | 0.3569 | 498.3401
| 421.68 | 0.357 | 498.376
| 421.7 | 0.357 | 498.4236
| 421.72 | 0.357 | 498.4919
| 421.74 | 0.357 | 498.53
| 421.76 | 0.357 | 498.5753
| 421.78 | 0.357 | 498.6722
| 421.8 | 0.3571 | 498.8559
| 421.82 | 0.3571 | 499.0059
| 421.84 | 0.3571 | 499.0459
| 421.86 | 0.3571 | 499.0046
| 421.88 | 0.3571 | 499.1643
| 421.9 | 0.3572 | 499.3443
| 421.92 | 0.3572 | 499.4619
| 421.94 | 0.3572 | 499.3961
| 421.96 | 0.3572 | 499.4476
| 421.98 | 0.3572 | 499.4688
| 422 | 0.3572 | 499.5724
| 422.02 | 0.3573 | 499.6891
| 422.04 | 0.3573 | 499.8354
| 422.06 | 0.3573 | 499.9198
| 422.08 | 0.3573 | 499.9125
| 422.1 | 0.3573 | 500.0373
| 422.12 | 0.3573 | 500.2088
| 422.14 | 0.3574 | 500.2253
| 422.16 | 0.3574 | 500.2458
| 422.18 | 0.3574 | 500.3257
| 422.2 | 0.3574 | 500.4243
| 422.22 | 0.3574 | 500.6262
| 422.24 | 0.3574 | 500.7477
| 422.26 | 0.3575 | 500.7771
| 422.28 | 0.3575 | 500.7614
| 422.3 | 0.3575 | 500.7439
| 422.32 | 0.3575 | 500.7189
| 422.34 | 0.3575 | 500.804
| 422.36 | 0.3575 | 500.827
| 422.38 | 0.3576 | 501.0271
| 422.4 | 0.3576 | 501.0268
| 422.42 | 0.3576 | 501.1527
| 422.44 | 0.3576 | 501.2042
| 422.46 | 0.3576 | 501.3685
| 422.48 | 0.3577 | 501.6158
| 422.5 | 0.3577 | 501.7404
| 422.52 | 0.3577 | 501.55
| 422.54 | 0.3577 | 501.5541
| 422.56 | 0.3577 | 501.6877
| 422.58 | 0.3577 | 501.9772
| 422.6 | 0.3578 | 502.1013
| 422.62 | 0.3578 | 502.0374
| 422.64 | 0.3578 | 502.0341
| 422.66 | 0.3578 | 502.0301
| 422.68 | 0.3578 | 502.1371
| 422.7 | 0.3578 | 502.3127
| 422.72 | 0.3579 | 502.517
| 422.74 | 0.3579 | 502.6725
| 422.76 | 0.3579 | 502.6209
| 422.78 | 0.3579 | 502.64
| 422.8 | 0.3579 | 502.6297
| 422.82 | 0.3579 | 502.5966
| 422.84 | 0.358 | 502.6653
| 422.86 | 0.358 | 502.7757
| 422.88 | 0.358 | 502.9595
| 422.9 | 0.358 | 503.1156
| 422.92 | 0.358 | 503.0919
| 422.94 | 0.358 | 503.1734
| 422.96 | 0.3581 | 503.1963
| 422.98 | 0.3581 | 503.3159
| 423 | 0.3581 | 503.4551
| 423.02 | 0.3581 | 503.4435
| 423.04 | 0.3581 | 503.6667
| 423.06 | 0.3581 | 503.6669
| 423.08 | 0.3581 | 503.6437
| 423.1 | 0.3582 | 503.7556
| 423.12 | 0.3582 | 503.872
| 423.14 | 0.3582 | 503.9041
| 423.16 | 0.3582 | 504.0149
| 423.18 | 0.3582 | 504.1695
| 423.2 | 0.3583 | 504.1989
| 423.22 | 0.3583 | 504.3062
| 423.24 | 0.3583 | 504.4647
| 423.26 | 0.3583 | 504.5202
| 423.28 | 0.3583 | 504.5082
| 423.3 | 0.3583 | 504.6092
| 423.32 | 0.3584 | 504.6439
| 423.34 | 0.3584 | 504.765
| 423.36 | 0.3584 | 504.9235
| 423.38 | 0.3584 | 504.9601
| 423.4 | 0.3584 | 504.9501
| 423.42 | 0.3584 | 505.107
| 423.44 | 0.3585 | 505.0983
| 423.46 | 0.3585 | 505.1781
| 423.48 | 0.3585 | 505.3053
| 423.5 | 0.3585 | 505.2782
| 423.52 | 0.3585 | 505.2485
| 423.54 | 0.3585 | 505.3727
| 423.56 | 0.3586 | 505.5037
| 423.58 | 0.3586 | 505.576
| 423.6 | 0.3586 | 505.7428
| 423.62 | 0.3586 | 505.6897
| 423.64 | 0.3586 | 505.8141
| 423.66 | 0.3586 | 506.0097
| 423.68 | 0.3587 | 506.0341
| 423.7 | 0.3587 | 505.9838
| 423.72 | 0.3587 | 506.0006
| 423.74 | 0.3587 | 506.1296
| 423.76 | 0.3587 | 506.1332
| 423.78 | 0.3587 | 506.1581
| 423.8 | 0.3587 | 506.421
| 423.82 | 0.3588 | 506.5251
| 423.84 | 0.3588 | 506.5565
| 423.86 | 0.3588 | 506.5778
| 423.88 | 0.3588 | 506.6068
| 423.9 | 0.3588 | 506.6262
| 423.92 | 0.3589 | 506.6975
| 423.94 | 0.3589 | 506.8177
| 423.96 | 0.3589 | 506.9089
| 423.98 | 0.3589 | 507.0734
| 424 | 0.3589 | 507.0933
| 424.02 | 0.3589 | 507.151
| 424.04 | 0.3589 | 507.2001
| 424.06 | 0.359 | 507.2937
| 424.08 | 0.359 | 507.3585
| 424.1 | 0.359 | 507.4978
| 424.12 | 0.359 | 507.5289
| 424.14 | 0.359 | 507.5418
| 424.16 | 0.3591 | 507.7972
| 424.18 | 0.3591 | 507.8678
| 424.2 | 0.3591 | 507.9777
| 424.22 | 0.3591 | 508.0541
| 424.24 | 0.3591 | 507.9717
| 424.26 | 0.3591 | 508.1175
| 424.28 | 0.3591 | 508.2286
| 424.3 | 0.3592 | 508.3054
| 424.32 | 0.3592 | 508.4817
| 424.34 | 0.3592 | 508.4608
| 424.36 | 0.3592 | 508.4125
| 424.38 | 0.3592 | 508.5316
| 424.4 | 0.3593 | 508.7162
| 424.42 | 0.3593 | 508.7759
| 424.44 | 0.3593 | 508.8509
| 424.46 | 0.3593 | 508.8731
| 424.48 | 0.3593 | 509.0727
| 424.5 | 0.3593 | 509.0265
| 424.52 | 0.3594 | 509.0709
| 424.54 | 0.3594 | 509.2209
| 424.56 | 0.3594 | 509.3285
| 424.58 | 0.3594 | 509.4082
| 424.6 | 0.3594 | 509.323
| 424.62 | 0.3594 | 509.2932
| 424.64 | 0.3595 | 509.4348
| 424.66 | 0.3595 | 509.4803
| 424.68 | 0.3595 | 509.6648
| 424.7 | 0.3595 | 509.7237
| 424.72 | 0.3595 | 509.8753
| 424.74 | 0.3595 | 509.9693
| 424.76 | 0.3596 | 510.0354
| 424.78 | 0.3596 | 510.1236
| 424.8 | 0.3596 | 510.2467
| 424.82 | 0.3596 | 510.2824
| 424.84 | 0.3596 | 510.311
| 424.86 | 0.3596 | 510.4611
| 424.88 | 0.3597 | 510.4217
| 424.9 | 0.3597 | 510.4776
| 424.92 | 0.3597 | 510.5795
| 424.94 | 0.3597 | 510.646
| 424.96 | 0.3597 | 510.7434
| 424.98 | 0.3597 | 510.8104
| 425 | 0.3598 | 510.82
| 425.02 | 0.3598 | 511.0235
| 425.04 | 0.3598 | 511.1406
| 425.06 | 0.3598 | 511.2627
| 425.08 | 0.3598 | 511.1846
| 425.1 | 0.3598 | 511.2003
| 425.12 | 0.3599 | 511.222
| 425.14 | 0.3599 | 511.4
| 425.16 | 0.3599 | 511.535
| 425.18 | 0.3599 | 511.7346
| 425.2 | 0.3599 | 511.8134
| 425.22 | 0.3599 | 511.9081
| 425.24 | 0.36 | 511.807
| 425.26 | 0.36 | 511.9746
| 425.28 | 0.36 | 511.9975
| 425.3 | 0.36 | 512.1423
| 425.32 | 0.36 | 512.405
| 425.34 | 0.36 | 512.3443
| 425.36 | 0.3601 | 512.2297
| 425.38 | 0.3601 | 512.3104
| 425.4 | 0.3601 | 512.3316
| 425.42 | 0.3601 | 512.4843
| 425.44 | 0.3601 | 512.6376
| 425.46 | 0.3601 | 512.5936
| 425.48 | 0.3602 | 512.7224
| 425.5 | 0.3602 | 512.7664
| 425.52 | 0.3602 | 512.8538
| 425.54 | 0.3602 | 512.8702
| 425.56 | 0.3602 | 512.8741
| 425.58 | 0.3602 | 512.9273
| 425.6 | 0.3603 | 513.1122
| 425.62 | 0.3603 | 513.3693
| 425.64 | 0.3603 | 513.4926
| 425.66 | 0.3603 | 513.4921
| 425.68 | 0.3603 | 513.5263
| 425.7 | 0.3603 | 513.6258
| 425.72 | 0.3604 | 513.7402
| 425.74 | 0.3604 | 513.6696
| 425.76 | 0.3604 | 513.7609
| 425.78 | 0.3604 | 513.7687
| 425.8 | 0.3604 | 513.9852
| 425.82 | 0.3604 | 514.1478
| 425.84 | 0.3605 | 514.2004
| 425.86 | 0.3605 | 514.1699
| 425.88 | 0.3605 | 514.3079
| 425.9 | 0.3605 | 514.3944
| 425.92 | 0.3605 | 514.388
| 425.94 | 0.3606 | 514.5543
| 425.96 | 0.3606 | 514.7766
| 425.98 | 0.3606 | 514.9193
| 426 | 0.3606 | 514.9191
| 426.02 | 0.3606 | 514.9053
| 426.04 | 0.3606 | 515.0056
| 426.06 | 0.3607 | 515.0298
| 426.08 | 0.3607 | 515.071
| 426.1 | 0.3607 | 515.183
| 426.12 | 0.3607 | 515.3226
| 426.14 | 0.3607 | 515.3351
| 426.16 | 0.3607 | 515.4235
| 426.18 | 0.3608 | 515.4728
| 426.2 | 0.3608 | 515.5076
| 426.22 | 0.3608 | 515.7264
| 426.24 | 0.3608 | 515.8232
| 426.26 | 0.3608 | 515.8275
| 426.28 | 0.3608 | 515.8317
| 426.3 | 0.3609 | 516.0089
| 426.32 | 0.3609 | 516.0933
| 426.34 | 0.3609 | 516.2162
| 426.36 | 0.3609 | 516.2766
| 426.38 | 0.3609 | 516.3353
| 426.4 | 0.3609 | 516.3277
| 426.42 | 0.361 | 516.3472
| 426.44 | 0.361 | 516.3867
| 426.46 | 0.361 | 516.5682
| 426.48 | 0.361 | 516.7321
| 426.5 | 0.361 | 516.7941
| 426.52 | 0.3611 | 516.8588
| 426.54 | 0.3611 | 516.9521
| 426.56 | 0.3611 | 517.0544
| 426.58 | 0.3611 | 517.2479
| 426.6 | 0.3611 | 517.3907
| 426.62 | 0.3611 | 517.399
| 426.64 | 0.3612 | 517.3178
| 426.66 | 0.3612 | 517.3674
| 426.68 | 0.3612 | 517.5506
| 426.7 | 0.3612 | 517.6387
| 426.72 | 0.3612 | 517.6343
| 426.74 | 0.3612 | 517.7181
| 426.76 | 0.3613 | 517.8326
| 426.78 | 0.3613 | 517.9042
| 426.8 | 0.3613 | 517.9492
| 426.82 | 0.3613 | 518.0597
| 426.84 | 0.3613 | 518.1435
| 426.86 | 0.3613 | 518.0977
| 426.88 | 0.3614 | 518.1589
| 426.9 | 0.3614 | 518.4017
| 426.92 | 0.3614 | 518.5369
| 426.94 | 0.3614 | 518.5363
| 426.96 | 0.3614 | 518.5538
| 426.98 | 0.3614 | 518.5128
| 427 | 0.3615 | 518.5776
| 427.02 | 0.3615 | 518.7264
| 427.04 | 0.3615 | 518.9089
| 427.06 | 0.3615 | 519.0566
| 427.08 | 0.3615 | 519.0424
| 427.1 | 0.3615 | 519.0311
| 427.12 | 0.3616 | 519.1258
| 427.14 | 0.3616 | 519.2501
| 427.16 | 0.3616 | 519.3314
| 427.18 | 0.3616 | 519.3474
| 427.2 | 0.3616 | 519.3719
| 427.22 | 0.3617 | 519.4447
| 427.24 | 0.3617 | 519.587
| 427.26 | 0.3617 | 519.6463
| 427.28 | 0.3617 | 519.829
| 427.3 | 0.3617 | 519.9489
| 427.32 | 0.3617 | 519.9707
| 427.34 | 0.3618 | 520.0643
| 427.36 | 0.3618 | 520.2121
| 427.38 | 0.3618 | 520.2944
| 427.4 | 0.3618 | 520.402
| 427.42 | 0.3618 | 520.4908
| 427.44 | 0.3618 | 520.4614
| 427.46 | 0.3619 | 520.4987
| 427.48 | 0.3619 | 520.6511
| 427.5 | 0.3619 | 520.8804
| 427.52 | 0.3619 | 520.8337
| 427.54 | 0.3619 | 520.6928
| 427.56 | 0.362 | 520.9515
| 427.58 | 0.362 | 521.0259
| 427.6 | 0.362 | 521.0533
| 427.62 | 0.362 | 521.1414
| 427.64 | 0.362 | 521.3547
| 427.66 | 0.362 | 521.4427
| 427.68 | 0.3621 | 521.4317
| 427.7 | 0.3621 | 521.4704
| 427.72 | 0.3621 | 521.5458
| 427.74 | 0.3621 | 521.6144
| 427.76 | 0.3621 | 521.9136
| 427.78 | 0.3621 | 521.7067
| 427.8 | 0.3622 | 521.7358
| 427.82 | 0.3622 | 521.8108
| 427.84 | 0.3622 | 521.8972
| 427.86 | 0.3622 | 521.903
| 427.88 | 0.3622 | 522.1206
| 427.9 | 0.3622 | 522.4346
| 427.92 | 0.3623 | 522.4867
| 427.94 | 0.3623 | 522.4979
| 427.96 | 0.3623 | 522.5438
| 427.98 | 0.3623 | 522.678
| 428 | 0.3623 | 522.7433
| 428.02 | 0.3623 | 522.758
| 428.04 | 0.3624 | 522.7512
| 428.06 | 0.3624 | 522.8287
| 428.08 | 0.3624 | 522.9391
| 428.1 | 0.3624 | 522.9128
| 428.12 | 0.3624 | 522.9465
| 428.14 | 0.3624 | 523.0503
| 428.16 | 0.3625 | 523.1603
| 428.18 | 0.3625 | 523.356
| 428.2 | 0.3625 | 523.4528
| 428.22 | 0.3625 | 523.5496
| 428.24 | 0.3625 | 523.549
| 428.26 | 0.3625 | 523.6288
| 428.28 | 0.3626 | 523.6309
| 428.3 | 0.3626 | 523.7252
| 428.32 | 0.3626 | 523.8234
| 428.34 | 0.3626 | 524.0375
| 428.36 | 0.3626 | 524.063
| 428.38 | 0.3626 | 523.9841
| 428.4 | 0.3627 | 523.957
| 428.42 | 0.3627 | 524.0081
| 428.44 | 0.3627 | 524.1595
| 428.46 | 0.3627 | 524.2808
| 428.48 | 0.3627 | 524.3678
| 428.5 | 0.3627 | 524.3528
| 428.52 | 0.3628 | 524.5167
| 428.54 | 0.3628 | 524.6367
| 428.56 | 0.3628 | 524.6699
| 428.58 | 0.3628 | 524.8488
| 428.6 | 0.3628 | 525.0168
| 428.62 | 0.3628 | 524.9585
| 428.64 | 0.3629 | 525.0226
| 428.66 | 0.3629 | 525.1545
| 428.68 | 0.3629 | 525.2246
| 428.7 | 0.3629 | 525.2905
| 428.72 | 0.3629 | 525.3521
| 428.74 | 0.3629 | 525.5186
| 428.76 | 0.363 | 525.4495
| 428.78 | 0.363 | 525.6935
| 428.8 | 0.363 | 525.6959
| 428.82 | 0.363 | 525.6542
| 428.84 | 0.363 | 525.6477
| 428.86 | 0.363 | 525.8257
| 428.88 | 0.3631 | 525.9999
| 428.9 | 0.3631 | 526.0682
| 428.92 | 0.3631 | 526.09
| 428.94 | 0.3631 | 526.2505
| 428.96 | 0.3631 | 526.2227
| 428.98 | 0.3631 | 526.2238
| 429 | 0.3632 | 526.3153
| 429.02 | 0.3632 | 526.5267
| 429.04 | 0.3632 | 526.57
| 429.06 | 0.3632 | 526.6742
| 429.08 | 0.3632 | 526.7557
| 429.1 | 0.3633 | 526.8909
| 429.12 | 0.3633 | 526.9778
| 429.14 | 0.3633 | 527.1015
| 429.16 | 0.3633 | 527.0298
| 429.18 | 0.3633 | 527.014
| 429.2 | 0.3633 | 527.0131
| 429.22 | 0.3634 | 527.1624
| 429.24 | 0.3634 | 527.3471
| 429.26 | 0.3634 | 527.4199
| 429.28 | 0.3634 | 527.6642
| 429.3 | 0.3634 | 527.6696
| 429.32 | 0.3634 | 527.6404
| 429.34 | 0.3635 | 527.6656
| 429.36 | 0.3635 | 527.7324
| 429.38 | 0.3635 | 527.9116
| 429.4 | 0.3635 | 527.8782
| 429.42 | 0.3635 | 527.89
| 429.44 | 0.3635 | 528.0598
| 429.46 | 0.3635 | 528.0389
| 429.48 | 0.3636 | 528.1155
| 429.5 | 0.3636 | 528.1379
| 429.52 | 0.3636 | 528.3993
| 429.54 | 0.3636 | 528.4345
| 429.56 | 0.3636 | 528.515
| 429.58 | 0.3636 | 528.5392
| 429.6 | 0.3637 | 528.6837
| 429.62 | 0.3637 | 528.8114
| 429.64 | 0.3637 | 528.755
| 429.66 | 0.3637 | 528.7553
| 429.68 | 0.3637 | 528.8215
| 429.7 | 0.3637 | 528.8799
| 429.72 | 0.3638 | 528.9994
| 429.74 | 0.3638 | 529.1732
| 429.76 | 0.3638 | 529.2343
| 429.78 | 0.3638 | 529.2259
| 429.8 | 0.3638 | 529.5182
| 429.82 | 0.3638 | 529.4092
| 429.84 | 0.3639 | 529.5223
| 429.86 | 0.3639 | 529.7188
| 429.88 | 0.3639 | 529.6949
| 429.9 | 0.3639 | 529.9244
| 429.92 | 0.3639 | 530.0157
| 429.94 | 0.3639 | 529.927
| 429.96 | 0.364 | 529.8217
| 429.98 | 0.364 | 530.0338
| 430 | 0.364 | 530.2639
| 430.02 | 0.364 | 530.4305
| 430.04 | 0.364 | 530.4792
| 430.06 | 0.364 | 530.434
| 430.08 | 0.3641 | 530.416
| 430.1 | 0.3641 | 530.5728
| 430.12 | 0.3641 | 530.8088
| 430.14 | 0.3641 | 530.8608
| 430.16 | 0.3641 | 530.909
| 430.18 | 0.3641 | 530.9191
| 430.2 | 0.3642 | 530.8667
| 430.22 | 0.3642 | 531.0237
| 430.24 | 0.3642 | 531.1571
| 430.26 | 0.3642 | 531.2191
| 430.28 | 0.3642 | 531.1319
| 430.3 | 0.3642 | 531.1617
| 430.32 | 0.3643 | 531.3346
| 430.34 | 0.3643 | 531.5643
| 430.36 | 0.3643 | 531.5827
| 430.38 | 0.3643 | 531.6343
| 430.4 | 0.3643 | 531.6235
| 430.42 | 0.3643 | 531.6214
| 430.44 | 0.3644 | 531.7216
| 430.46 | 0.3644 | 531.7932
| 430.48 | 0.3644 | 531.9085
| 430.5 | 0.3644 | 532.1085
| 430.52 | 0.3644 | 532.0889
| 430.54 | 0.3644 | 532.1412
| 430.56 | 0.3645 | 532.2647
| 430.58 | 0.3645 | 532.4102
| 430.6 | 0.3645 | 532.4681
| 430.62 | 0.3645 | 532.6241
| 430.64 | 0.3645 | 532.6235
| 430.66 | 0.3645 | 532.6309
| 430.68 | 0.3646 | 532.7913
| 430.7 | 0.3646 | 532.9554
| 430.72 | 0.3646 | 533.0966
| 430.74 | 0.3646 | 533.1418
| 430.76 | 0.3646 | 533.0851
| 430.78 | 0.3646 | 533.149
| 430.8 | 0.3647 | 533.3149
| 430.82 | 0.3647 | 533.2429
| 430.84 | 0.3647 | 533.4147
| 430.86 | 0.3647 | 533.6713
| 430.88 | 0.3647 | 533.6531
| 430.9 | 0.3647 | 533.673
| 430.92 | 0.3648 | 533.7343
| 430.94 | 0.3648 | 533.8281
| 430.96 | 0.3648 | 533.9902
| 430.98 | 0.3648 | 534.0357
| 431 | 0.3648 | 534.0997
| 431.02 | 0.3648 | 534.1105
| 431.04 | 0.3649 | 534.1347
| 431.06 | 0.3649 | 534.1834
| 431.08 | 0.3649 | 534.2263
| 431.1 | 0.3649 | 534.3817
| 431.12 | 0.3649 | 534.5729
| 431.14 | 0.365 | 534.6326
| 431.16 | 0.365 | 534.6637
| 431.18 | 0.365 | 534.7429
| 431.2 | 0.365 | 534.77
| 431.22 | 0.365 | 534.8677
| 431.24 | 0.365 | 534.9692
| 431.26 | 0.3651 | 535.0237
| 431.28 | 0.3651 | 535.1711
| 431.3 | 0.3651 | 535.2675
| 431.32 | 0.3651 | 535.3517
| 431.34 | 0.3651 | 535.4573
| 431.36 | 0.3651 | 535.4497
| 431.38 | 0.3652 | 535.458
| 431.4 | 0.3652 | 535.5621
| 431.42 | 0.3652 | 535.7018
| 431.44 | 0.3652 | 535.8921
| 431.46 | 0.3652 | 535.931
| 431.48 | 0.3652 | 536.0193
| 431.5 | 0.3653 | 536.0867
| 431.52 | 0.3653 | 536.1859
| 431.54 | 0.3653 | 536.1788
| 431.56 | 0.3653 | 536.1212
| 431.58 | 0.3653 | 536.1985
| 431.6 | 0.3653 | 536.3033
| 431.62 | 0.3654 | 536.2758
| 431.64 | 0.3654 | 536.4117
| 431.66 | 0.3654 | 536.5983
| 431.68 | 0.3654 | 536.7247
| 431.7 | 0.3654 | 536.7538
| 431.72 | 0.3654 | 536.8142
| 431.74 | 0.3655 | 536.8722
| 431.76 | 0.3655 | 537.0169
| 431.78 | 0.3655 | 537.1144
| 431.8 | 0.3655 | 537.1469
| 431.82 | 0.3655 | 537.2246
| 431.84 | 0.3655 | 537.4473
| 431.86 | 0.3656 | 537.3873
| 431.88 | 0.3656 | 537.4805
| 431.9 | 0.3656 | 537.4603
| 431.92 | 0.3656 | 537.5418
| 431.94 | 0.3656 | 537.5743
| 431.96 | 0.3657 | 537.6809
| 431.98 | 0.3657 | 537.8306
| 432 | 0.3657 | 537.9839
| 432.02 | 0.3657 | 538.103
| 432.04 | 0.3657 | 538.2621
| 432.06 | 0.3657 | 538.2983
| 432.08 | 0.3658 | 538.2997
| 432.1 | 0.3658 | 538.2963
| 432.12 | 0.3658 | 538.38
| 432.14 | 0.3658 | 538.5366
| 432.16 | 0.3658 | 538.5473
| 432.18 | 0.3658 | 538.5293
| 432.2 | 0.3659 | 538.4965
| 432.22 | 0.3659 | 538.4761
| 432.24 | 0.3659 | 538.6876
| 432.26 | 0.3659 | 539.0104
| 432.28 | 0.3659 | 539.2382
| 432.3 | 0.3659 | 539.3373
| 432.32 | 0.366 | 539.1364
| 432.34 | 0.366 | 539.1506
| 432.36 | 0.366 | 539.2861
| 432.38 | 0.366 | 539.4149
| 432.4 | 0.366 | 539.6447
| 432.42 | 0.366 | 539.7185
| 432.44 | 0.3661 | 539.8417
| 432.46 | 0.3661 | 539.8531
| 432.48 | 0.3661 | 539.9802
| 432.5 | 0.3661 | 540.0481
| 432.52 | 0.3661 | 540.0489
| 432.54 | 0.3662 | 540.1396
| 432.56 | 0.3662 | 540.2156
| 432.58 | 0.3662 | 540.31
| 432.6 | 0.3662 | 540.3425
| 432.62 | 0.3662 | 540.4275
| 432.64 | 0.3662 | 540.49
| 432.66 | 0.3663 | 540.4872
| 432.68 | 0.3663 | 540.6273
| 432.7 | 0.3663 | 540.755
| 432.72 | 0.3663 | 540.7408
| 432.74 | 0.3663 | 540.8519
| 432.76 | 0.3663 | 541.162
| 432.78 | 0.3664 | 541.2607
| 432.8 | 0.3664 | 541.3186
| 432.82 | 0.3664 | 541.1981
| 432.84 | 0.3664 | 541.2333
| 432.86 | 0.3664 | 541.4352
| 432.88 | 0.3664 | 541.5378
| 432.9 | 0.3665 | 541.6386
| 432.92 | 0.3665 | 541.6839
| 432.94 | 0.3665 | 541.7103
| 432.96 | 0.3665 | 541.7296
| 432.98 | 0.3665 | 541.7231
| 433 | 0.3665 | 541.8323
| 433.02 | 0.3666 | 541.9802
| 433.04 | 0.3666 | 542.007
| 433.06 | 0.3666 | 542.04
| 433.08 | 0.3666 | 542.276
| 433.1 | 0.3666 | 542.4471
| 433.12 | 0.3667 | 542.4921
| 433.14 | 0.3667 | 542.5478
| 433.16 | 0.3667 | 542.5259
| 433.18 | 0.3667 | 542.5576
| 433.2 | 0.3667 | 542.673
| 433.22 | 0.3667 | 542.7433
| 433.24 | 0.3668 | 542.7714
| 433.26 | 0.3668 | 542.87
| 433.28 | 0.3668 | 542.8914
| 433.3 | 0.3668 | 542.918
| 433.32 | 0.3668 | 543.0829
| 433.34 | 0.3668 | 543.2789
| 433.36 | 0.3669 | 543.4216
| 433.38 | 0.3669 | 543.5245
| 433.4 | 0.3669 | 543.4974
| 433.42 | 0.3669 | 543.6002
| 433.44 | 0.3669 | 543.7285
| 433.46 | 0.3669 | 543.8694
| 433.48 | 0.367 | 543.8624
| 433.5 | 0.367 | 543.8396
| 433.52 | 0.367 | 544.0009
| 433.54 | 0.367 | 544.0922
| 433.56 | 0.367 | 544.2163
| 433.58 | 0.367 | 544.1763
| 433.6 | 0.3671 | 544.1876
| 433.62 | 0.3671 | 544.2858
| 433.64 | 0.3671 | 544.4547
| 433.66 | 0.3671 | 544.386
| 433.68 | 0.3671 | 544.4371
| 433.7 | 0.3671 | 544.6099
| 433.72 | 0.3672 | 544.7542
| 433.74 | 0.3672 | 544.7576
| 433.76 | 0.3672 | 544.8219
| 433.78 | 0.3672 | 545.0099
| 433.8 | 0.3672 | 544.867
| 433.82 | 0.3672 | 544.96
| 433.84 | 0.3673 | 545.1277
| 433.86 | 0.3673 | 545.3682
| 433.88 | 0.3673 | 545.416
| 433.9 | 0.3673 | 545.4861
| 433.92 | 0.3673 | 545.561
| 433.94 | 0.3674 | 545.8004
| 433.96 | 0.3674 | 545.8837
| 433.98 | 0.3674 | 545.7247
| 434 | 0.3674 | 545.6631
| 434.02 | 0.3674 | 545.8087
| 434.04 | 0.3674 | 545.9946
| 434.06 | 0.3675 | 546.0852
| 434.08 | 0.3675 | 546.1281
| 434.1 | 0.3675 | 546.2537
| 434.12 | 0.3675 | 546.2106
| 434.14 | 0.3675 | 546.1533
| 434.16 | 0.3675 | 546.3675
| 434.18 | 0.3676 | 546.4449
| 434.2 | 0.3676 | 546.4944
| 434.22 | 0.3676 | 546.5267
| 434.24 | 0.3676 | 546.6567
| 434.26 | 0.3676 | 546.7728
| 434.28 | 0.3676 | 546.9303
| 434.3 | 0.3677 | 547.0971
| 434.32 | 0.3677 | 547.1503
| 434.34 | 0.3677 | 547.2299
| 434.36 | 0.3677 | 547.3526
| 434.38 | 0.3677 | 547.3436
| 434.4 | 0.3677 | 547.3423
| 434.42 | 0.3678 | 547.4313
| 434.44 | 0.3678 | 547.6614
| 434.46 | 0.3678 | 547.7681
| 434.48 | 0.3678 | 547.5722
| 434.5 | 0.3678 | 547.7545
| 434.52 | 0.3678 | 547.8019
| 434.54 | 0.3679 | 547.8995
| 434.56 | 0.3679 | 547.7551
| 434.58 | 0.3679 | 547.8561
| 434.6 | 0.3679 | 548.1635
| 434.62 | 0.3679 | 548.2239
| 434.64 | 0.3679 | 548.1115
| 434.66 | 0.368 | 548.3839
| 434.68 | 0.368 | 548.5207
| 434.7 | 0.368 | 548.3475
| 434.72 | 0.368 | 548.3671
| 434.74 | 0.368 | 548.6259
| 434.76 | 0.368 | 548.7663
| 434.78 | 0.3681 | 548.8547
| 434.8 | 0.3681 | 548.9841
| 434.82 | 0.3681 | 548.9823
| 434.84 | 0.3681 | 549.078
| 434.86 | 0.3681 | 549.1982
| 434.88 | 0.3681 | 549.2211
| 434.9 | 0.3682 | 549.2216
| 434.92 | 0.3682 | 549.2444
| 434.94 | 0.3682 | 549.2961
| 434.96 | 0.3682 | 549.3567
| 434.98 | 0.3682 | 549.4864
| 435 | 0.3682 | 549.641
| 435.02 | 0.3683 | 549.7565
| 435.04 | 0.3683 | 549.6168
| 435.06 | 0.3683 | 549.7241
| 435.08 | 0.3683 | 549.9139
| 435.1 | 0.3683 | 550.0335
| 435.12 | 0.3683 | 550.0462
| 435.14 | 0.3684 | 550.0819
| 435.16 | 0.3684 | 550.1176
| 435.18 | 0.3684 | 550.1714
| 435.2 | 0.3684 | 550.3463
| 435.22 | 0.3684 | 550.4152
| 435.24 | 0.3684 | 550.288
| 435.26 | 0.3685 | 550.5466
| 435.28 | 0.3685 | 550.6675
| 435.3 | 0.3685 | 550.7177
| 435.32 | 0.3685 | 550.6622
| 435.34 | 0.3685 | 550.7993
| 435.36 | 0.3685 | 551.1254
| 435.38 | 0.3686 | 551.2501
| 435.4 | 0.3686 | 551.3271
| 435.42 | 0.3686 | 551.2634
| 435.44 | 0.3686 | 551.2184
| 435.46 | 0.3686 | 551.4608
| 435.48 | 0.3686 | 551.6097
| 435.5 | 0.3687 | 551.5835
| 435.52 | 0.3687 | 551.6151
| 435.54 | 0.3687 | 551.6915
| 435.56 | 0.3687 | 551.749
| 435.58 | 0.3687 | 551.6798
| 435.6 | 0.3687 | 551.8485
| 435.62 | 0.3688 | 551.9656
| 435.64 | 0.3688 | 551.9087
| 435.66 | 0.3688 | 552.0308
| 435.68 | 0.3688 | 552.2684
| 435.7 | 0.3688 | 552.28
| 435.72 | 0.3688 | 552.2671
| 435.74 | 0.3689 | 552.5008
| 435.76 | 0.3689 | 552.6035
| 435.78 | 0.3689 | 552.559
| 435.8 | 0.3689 | 552.6158
| 435.82 | 0.3689 | 552.676
| 435.84 | 0.3689 | 552.7661
| 435.86 | 0.369 | 552.8422
| 435.88 | 0.369 | 553.022
| 435.9 | 0.369 | 553.0536
| 435.92 | 0.369 | 553.1267
| 435.94 | 0.369 | 553.1536
| 435.96 | 0.369 | 553.1346
| 435.98 | 0.3691 | 553.3745
| 436 | 0.3691 | 553.4711
| 436.02 | 0.3691 | 553.5901
| 436.04 | 0.3691 | 553.648
| 436.06 | 0.3691 | 553.6556
| 436.08 | 0.3691 | 553.7283
| 436.1 | 0.3692 | 553.8696
| 436.12 | 0.3692 | 553.9417
| 436.14 | 0.3692 | 553.8549
| 436.16 | 0.3692 | 553.8741
| 436.18 | 0.3692 | 553.9364
| 436.2 | 0.3692 | 553.9704
| 436.22 | 0.3693 | 554.021
| 436.24 | 0.3693 | 554.1854
| 436.26 | 0.3693 | 554.502
| 436.28 | 0.3693 | 554.5702
| 436.3 | 0.3693 | 554.6559
| 436.32 | 0.3693 | 554.8022
| 436.34 | 0.3694 | 554.7354
| 436.36 | 0.3694 | 554.6312
| 436.38 | 0.3694 | 554.6843
| 436.4 | 0.3694 | 554.9324
| 436.42 | 0.3694 | 555.1378
| 436.44 | 0.3694 | 555.2397
| 436.46 | 0.3695 | 555.0953
| 436.48 | 0.3695 | 555.028
| 436.5 | 0.3695 | 555.2433
| 436.52 | 0.3695 | 555.3273
| 436.54 | 0.3695 | 555.4878
| 436.56 | 0.3695 | 555.5206
| 436.58 | 0.3696 | 555.7015
| 436.6 | 0.3696 | 555.6618
| 436.62 | 0.3696 | 555.6047
| 436.64 | 0.3696 | 555.683
| 436.66 | 0.3696 | 555.8145
| 436.68 | 0.3696 | 555.905
| 436.7 | 0.3697 | 556.0532
| 436.72 | 0.3697 | 556.2159
| 436.74 | 0.3697 | 556.2252
| 436.76 | 0.3697 | 556.3224
| 436.78 | 0.3697 | 556.4451
| 436.8 | 0.3697 | 556.6992
| 436.82 | 0.3698 | 556.6803
| 436.84 | 0.3698 | 556.7346
| 436.86 | 0.3698 | 556.8881
| 436.88 | 0.3698 | 556.9442
| 436.9 | 0.3698 | 556.9255
| 436.92 | 0.3698 | 556.9132
| 436.94 | 0.3699 | 557.0309
| 436.96 | 0.3699 | 556.975
| 436.98 | 0.3699 | 557.0794
| 437 | 0.3699 | 557.3176
| 437.02 | 0.3699 | 557.5493
| 437.04 | 0.3699 | 557.5203
| 437.06 | 0.37 | 557.3847
| 437.08 | 0.37 | 557.4896
| 437.1 | 0.37 | 557.5207
| 437.12 | 0.37 | 557.8243
| 437.14 | 0.37 | 557.9518
| 437.16 | 0.37 | 558.0121
| 437.18 | 0.3701 | 558.024
| 437.2 | 0.3701 | 558.225
| 437.22 | 0.3701 | 558.1671
| 437.24 | 0.3701 | 558.2381
| 437.26 | 0.3701 | 558.3323
| 437.28 | 0.3701 | 558.4413
| 437.3 | 0.3702 | 558.3718
| 437.32 | 0.3702 | 558.4824
| 437.34 | 0.3702 | 558.6352
| 437.36 | 0.3702 | 558.7176
| 437.38 | 0.3702 | 558.7857
| 437.4 | 0.3702 | 558.8509
| 437.42 | 0.3703 | 558.9259
| 437.44 | 0.3703 | 559.0276
| 437.46 | 0.3703 | 559.2599
| 437.48 | 0.3703 | 559.3232
| 437.5 | 0.3703 | 559.1973
| 437.52 | 0.3704 | 559.2485
| 437.54 | 0.3704 | 559.322
| 437.56 | 0.3704 | 559.3683
| 437.58 | 0.3704 | 559.5153
| 437.6 | 0.3704 | 559.5563
| 437.62 | 0.3704 | 559.6952
| 437.64 | 0.3705 | 559.8591
| 437.66 | 0.3705 | 559.9943
| 437.68 | 0.3705 | 560.1709
| 437.7 | 0.3705 | 560.0959
| 437.72 | 0.3705 | 559.9837
| 437.74 | 0.3705 | 560.0118
| 437.76 | 0.3706 | 560.121
| 437.78 | 0.3706 | 560.3643
| 437.8 | 0.3706 | 560.5146
| 437.82 | 0.3706 | 560.4611
| 437.84 | 0.3706 | 560.5023
| 437.86 | 0.3706 | 560.6317
| 437.88 | 0.3707 | 560.7493
| 437.9 | 0.3707 | 560.843
| 437.92 | 0.3707 | 560.8742
| 437.94 | 0.3707 | 560.9147
| 437.96 | 0.3707 | 561.1122
| 437.98 | 0.3707 | 561.143
| 438 | 0.3708 | 561.3035
| 438.02 | 0.3708 | 561.4836
| 438.04 | 0.3708 | 561.5377
| 438.06 | 0.3708 | 561.5214
| 438.08 | 0.3708 | 561.5944
| 438.1 | 0.3708 | 561.7011
| 438.12 | 0.3709 | 561.8484
| 438.14 | 0.3709 | 561.8846
| 438.16 | 0.3709 | 561.8789
| 438.18 | 0.3709 | 562.1106
| 438.2 | 0.3709 | 562.1136
| 438.22 | 0.371 | 562.2067
| 438.24 | 0.371 | 562.3043
| 438.26 | 0.371 | 562.3523
| 438.28 | 0.371 | 562.4094
| 438.3 | 0.371 | 562.5295
| 438.32 | 0.371 | 562.433
| 438.34 | 0.3711 | 562.3569
| 438.36 | 0.3711 | 562.4322
| 438.38 | 0.3711 | 562.6585
| 438.4 | 0.3711 | 562.7829
| 438.42 | 0.3711 | 562.8767
| 438.44 | 0.3711 | 562.8856
| 438.46 | 0.3712 | 563.0317
| 438.48 | 0.3712 | 563.1415
| 438.5 | 0.3712 | 563.222
| 438.52 | 0.3712 | 563.4133
| 438.54 | 0.3712 | 563.5305
| 438.56 | 0.3712 | 563.6313
| 438.58 | 0.3713 | 563.5928
| 438.6 | 0.3713 | 563.6802
| 438.62 | 0.3713 | 563.8232
| 438.64 | 0.3713 | 563.7806
| 438.66 | 0.3713 | 563.8483
| 438.68 | 0.3714 | 563.915
| 438.7 | 0.3714 | 563.9459
| 438.72 | 0.3714 | 563.9576
| 438.74 | 0.3714 | 564.1102
| 438.76 | 0.3714 | 564.1995
| 438.78 | 0.3714 | 564.3942
| 438.8 | 0.3715 | 564.3421
| 438.82 | 0.3715 | 564.3385
| 438.84 | 0.3715 | 564.397
| 438.86 | 0.3715 | 564.494
| 438.88 | 0.3715 | 564.7696
| 438.9 | 0.3715 | 564.8911
| 438.92 | 0.3716 | 564.9478
| 438.94 | 0.3716 | 564.9008
| 438.96 | 0.3716 | 564.9581
| 438.98 | 0.3716 | 565.1083
| 439 | 0.3716 | 565.2352
| 439.02 | 0.3716 | 565.5006
| 439.04 | 0.3717 | 565.624
| 439.06 | 0.3717 | 565.6074
| 439.08 | 0.3717 | 565.5571
| 439.1 | 0.3717 | 565.6262
| 439.12 | 0.3717 | 565.6766
| 439.14 | 0.3717 | 565.7816
| 439.16 | 0.3718 | 565.9418
| 439.18 | 0.3718 | 566.1999
| 439.2 | 0.3718 | 566.2943
| 439.22 | 0.3718 | 566.3295
| 439.24 | 0.3718 | 566.1794
| 439.26 | 0.3718 | 566.2316
| 439.28 | 0.3719 | 566.3105
| 439.3 | 0.3719 | 566.3835
| 439.32 | 0.3719 | 566.5332
| 439.34 | 0.3719 | 566.779
| 439.36 | 0.3719 | 566.7759
| 439.38 | 0.372 | 566.7205
| 439.4 | 0.372 | 566.7632
| 439.42 | 0.372 | 567.0336
| 439.44 | 0.372 | 567.1158
| 439.46 | 0.372 | 567.0968
| 439.48 | 0.372 | 567.127
| 439.5 | 0.3721 | 567.177
| 439.52 | 0.3721 | 567.1661
| 439.54 | 0.3721 | 567.1331
| 439.56 | 0.3721 | 567.2598
| 439.58 | 0.3721 | 567.4407
| 439.6 | 0.3721 | 567.5244
| 439.62 | 0.3722 | 567.662
| 439.64 | 0.3722 | 567.5461
| 439.66 | 0.3722 | 567.5911
| 439.68 | 0.3722 | 567.6046
| 439.7 | 0.3722 | 567.9134
| 439.72 | 0.3722 | 568.0457
| 439.74 | 0.3723 | 568.0812
| 439.76 | 0.3723 | 568.1813
| 439.78 | 0.3723 | 568.2615
| 439.8 | 0.3723 | 568.4381
| 439.82 | 0.3723 | 568.4887
| 439.84 | 0.3723 | 568.3752
| 439.86 | 0.3724 | 568.5129
| 439.88 | 0.3724 | 568.5609
| 439.9 | 0.3724 | 568.5821
| 439.92 | 0.3724 | 568.7667
| 439.94 | 0.3724 | 568.9366
| 439.96 | 0.3724 | 568.9731
| 439.98 | 0.3725 | 569.0056
| 440 | 0.3725 | 568.9744
| 440.02 | 0.3725 | 569.1155
| 440.04 | 0.3725 | 569.4157
| 440.06 | 0.3725 | 569.5284
| 440.08 | 0.3725 | 569.5428
| 440.1 | 0.3726 | 569.3588
| 440.12 | 0.3726 | 569.3436
| 440.14 | 0.3726 | 569.4778
| 440.16 | 0.3726 | 569.7327
| 440.18 | 0.3726 | 569.8494
| 440.2 | 0.3726 | 569.8907
| 440.22 | 0.3727 | 570.0458
| 440.24 | 0.3727 | 569.9575
| 440.26 | 0.3727 | 570.0156
| 440.28 | 0.3727 | 570.0917
| 440.3 | 0.3727 | 570.227
| 440.32 | 0.3727 | 570.4006
| 440.34 | 0.3728 | 570.4388
| 440.36 | 0.3728 | 570.3601
| 440.38 | 0.3728 | 570.4219
| 440.4 | 0.3728 | 570.4625
| 440.42 | 0.3728 | 570.6421
| 440.44 | 0.3728 | 570.7515
| 440.46 | 0.3729 | 570.7499
| 440.48 | 0.3729 | 570.7959
| 440.5 | 0.3729 | 570.91
| 440.52 | 0.3729 | 571.0179
| 440.54 | 0.3729 | 571.1835
| 440.56 | 0.3729 | 571.2574
| 440.58 | 0.373 | 571.3659
| 440.6 | 0.373 | 571.3625
| 440.62 | 0.373 | 571.4366
| 440.64 | 0.373 | 571.3952
| 440.66 | 0.373 | 571.4637
| 440.68 | 0.373 | 571.7278
| 440.7 | 0.3731 | 571.7391
| 440.72 | 0.3731 | 571.7637
| 440.74 | 0.3731 | 571.9509
| 440.76 | 0.3731 | 571.9215
| 440.78 | 0.3731 | 572.0447
| 440.8 | 0.3731 | 572.2316
| 440.82 | 0.3732 | 572.343
| 440.84 | 0.3732 | 572.4111
| 440.86 | 0.3732 | 572.4618
| 440.88 | 0.3732 | 572.5626
| 440.9 | 0.3732 | 572.5093
| 440.92 | 0.3732 | 572.6356
| 440.94 | 0.3733 | 572.5695
| 440.96 | 0.3733 | 572.6264
| 440.98 | 0.3733 | 572.9199
| 441 | 0.3733 | 573.0071
| 441.02 | 0.3733 | 573.0596
| 441.04 | 0.3733 | 573.0922
| 441.06 | 0.3734 | 573.1303
| 441.08 | 0.3734 | 573.1154
| 441.1 | 0.3734 | 573.2386
| 441.12 | 0.3734 | 573.4431
| 441.14 | 0.3734 | 573.5211
| 441.16 | 0.3734 | 573.5713
| 441.18 | 0.3735 | 573.6968
| 441.2 | 0.3735 | 573.5148
| 441.22 | 0.3735 | 573.5724
| 441.24 | 0.3735 | 573.7605
| 441.26 | 0.3735 | 573.8127
| 441.28 | 0.3735 | 574.058
| 441.3 | 0.3736 | 574.1268
| 441.32 | 0.3736 | 574.2274
| 441.34 | 0.3736 | 574.2941
| 441.36 | 0.3736 | 574.3169
| 441.38 | 0.3736 | 574.4781
| 441.4 | 0.3736 | 574.4191
| 441.42 | 0.3737 | 574.4676
| 441.44 | 0.3737 | 574.4252
| 441.46 | 0.3737 | 574.4222
| 441.48 | 0.3737 | 574.7079
| 441.5 | 0.3737 | 574.8801
| 441.52 | 0.3737 | 574.9396
| 441.54 | 0.3738 | 575.1488
| 441.56 | 0.3738 | 575.2489
| 441.58 | 0.3738 | 575.2805
| 441.6 | 0.3738 | 575.3042
| 441.62 | 0.3738 | 575.3983
| 441.64 | 0.3738 | 575.491
| 441.66 | 0.3739 | 575.433
| 441.68 | 0.3739 | 575.5229
| 441.7 | 0.3739 | 575.5102
| 441.72 | 0.3739 | 575.7088
| 441.74 | 0.3739 | 575.8229
| 441.76 | 0.3739 | 576.0688
| 441.78 | 0.374 | 575.9213
| 441.8 | 0.374 | 575.8181
| 441.82 | 0.374 | 575.9723
| 441.84 | 0.374 | 576.2141
| 441.86 | 0.374 | 576.3549
| 441.88 | 0.374 | 576.426
| 441.9 | 0.3741 | 576.3857
| 441.92 | 0.3741 | 576.3032
| 441.94 | 0.3741 | 576.3806
| 441.96 | 0.3741 | 576.537
| 441.98 | 0.3741 | 576.7153
| 442 | 0.3741 | 576.7094
| 442.02 | 0.3742 | 576.8269
| 442.04 | 0.3742 | 576.9279
| 442.06 | 0.3742 | 576.9697
| 442.08 | 0.3742 | 576.9219
| 442.1 | 0.3742 | 576.8857
| 442.12 | 0.3742 | 576.9854
| 442.14 | 0.3743 | 577.1796
| 442.16 | 0.3743 | 577.2904
| 442.18 | 0.3743 | 577.4834
| 442.2 | 0.3743 | 577.5769
| 442.22 | 0.3743 | 577.6953
| 442.24 | 0.3744 | 577.669
| 442.26 | 0.3744 | 577.6007
| 442.28 | 0.3744 | 577.7726
| 442.3 | 0.3744 | 577.7458
| 442.32 | 0.3744 | 577.7715
| 442.34 | 0.3744 | 577.8299
| 442.36 | 0.3745 | 577.9621
| 442.38 | 0.3745 | 578.1513
| 442.4 | 0.3745 | 578.2391
| 442.42 | 0.3745 | 578.3915
| 442.44 | 0.3745 | 578.5439
| 442.46 | 0.3745 | 578.6056
| 442.48 | 0.3746 | 578.494
| 442.5 | 0.3746 | 578.4196
| 442.52 | 0.3746 | 578.6608
| 442.54 | 0.3746 | 578.816
| 442.56 | 0.3746 | 578.8371
| 442.58 | 0.3746 | 578.8727
| 442.6 | 0.3747 | 578.9821
| 442.62 | 0.3747 | 579.0746
| 442.64 | 0.3747 | 579.2438
| 442.66 | 0.3747 | 579.3846
| 442.68 | 0.3747 | 579.5681
| 442.7 | 0.3747 | 579.6582
| 442.72 | 0.3748 | 579.6805
| 442.74 | 0.3748 | 579.6035
| 442.76 | 0.3748 | 579.706
| 442.78 | 0.3748 | 579.6733
| 442.8 | 0.3748 | 579.6663
| 442.82 | 0.3748 | 579.8568
| 442.84 | 0.3749 | 580.1229
| 442.86 | 0.3749 | 580.1299
| 442.88 | 0.3749 | 580.1749
| 442.9 | 0.3749 | 580.2792
| 442.92 | 0.3749 | 580.3712
| 442.94 | 0.3749 | 580.5079
| 442.96 | 0.375 | 580.5323
| 442.98 | 0.375 | 580.6411
| 443 | 0.375 | 580.7888
| 443.02 | 0.375 | 580.7289
| 443.04 | 0.375 | 580.7335
| 443.06 | 0.375 | 580.9056
| 443.08 | 0.3751 | 581.0196
| 443.1 | 0.3751 | 581.1829
| 443.12 | 0.3751 | 581.3268
| 443.14 | 0.3751 | 581.4534
| 443.16 | 0.3751 | 581.4749
| 443.18 | 0.3752 | 581.4771
| 443.2 | 0.3752 | 581.4495
| 443.22 | 0.3752 | 581.5177
| 443.24 | 0.3752 | 581.5764
| 443.26 | 0.3752 | 581.6005
| 443.28 | 0.3752 | 581.7383
| 443.3 | 0.3753 | 581.9503
| 443.32 | 0.3753 | 581.9251
| 443.34 | 0.3753 | 582.139
| 443.36 | 0.3753 | 582.319
| 443.38 | 0.3753 | 582.2892
| 443.4 | 0.3753 | 582.2496
| 443.42 | 0.3754 | 582.4378
| 443.44 | 0.3754 | 582.3997
| 443.46 | 0.3754 | 582.535
| 443.48 | 0.3754 | 582.5382
| 443.5 | 0.3754 | 582.689
| 443.52 | 0.3754 | 582.7666
| 443.54 | 0.3755 | 582.6996
| 443.56 | 0.3755 | 582.7796
| 443.58 | 0.3755 | 583.0045
| 443.6 | 0.3755 | 583.0738
| 443.62 | 0.3755 | 583.064
| 443.64 | 0.3755 | 583.1498
| 443.66 | 0.3756 | 583.2578
| 443.68 | 0.3756 | 583.3661
| 443.7 | 0.3756 | 583.2638
| 443.72 | 0.3756 | 583.2895
| 443.74 | 0.3756 | 583.3843
| 443.76 | 0.3756 | 583.5626
| 443.78 | 0.3757 | 583.65
| 443.8 | 0.3757 | 583.8086
| 443.82 | 0.3757 | 583.9106
| 443.84 | 0.3757 | 584.0352
| 443.86 | 0.3757 | 584.2318
| 443.88 | 0.3758 | 584.2374
| 443.9 | 0.3758 | 584.1394
| 443.92 | 0.3758 | 584.2139
| 443.94 | 0.3758 | 584.3932
| 443.96 | 0.3758 | 584.4733
| 443.98 | 0.3758 | 584.4796
| 444 | 0.3759 | 584.5988
| 444.02 | 0.3759 | 584.4857
| 444.04 | 0.3759 | 584.608
| 444.06 | 0.3759 | 584.7092
| 444.08 | 0.3759 | 584.8164
| 444.1 | 0.3759 | 584.8624
| 444.12 | 0.376 | 584.9095
| 444.14 | 0.376 | 585.1004
| 444.16 | 0.376 | 585.2681
| 444.18 | 0.376 | 585.0995
| 444.2 | 0.376 | 585.2183
| 444.22 | 0.376 | 585.4811
| 444.24 | 0.3761 | 585.4857
| 444.26 | 0.3761 | 585.6176
| 444.28 | 0.3761 | 585.7377
| 444.3 | 0.3761 | 585.8873
| 444.32 | 0.3761 | 585.9136
| 444.34 | 0.3762 | 585.906
| 444.36 | 0.3762 | 586.0095
| 444.38 | 0.3762 | 586.1516
| 444.4 | 0.3762 | 586.1482
| 444.42 | 0.3762 | 586.1236
| 444.44 | 0.3762 | 586.1628
| 444.46 | 0.3763 | 586.366
| 444.48 | 0.3763 | 586.4954
| 444.5 | 0.3763 | 586.5198
| 444.52 | 0.3763 | 586.625
| 444.54 | 0.3763 | 586.7557
| 444.56 | 0.3763 | 586.7171
| 444.58 | 0.3764 | 586.7524
| 444.6 | 0.3764 | 586.9518
| 444.62 | 0.3764 | 587.0461
| 444.64 | 0.3764 | 587.2082
| 444.66 | 0.3764 | 587.4269
| 444.68 | 0.3764 | 587.4987
| 444.7 | 0.3765 | 587.4885
| 444.72 | 0.3765 | 587.5087
| 444.74 | 0.3765 | 587.6204
| 444.76 | 0.3765 | 587.7556
| 444.78 | 0.3765 | 587.841
| 444.8 | 0.3765 | 587.8381
| 444.82 | 0.3766 | 587.9601
| 444.84 | 0.3766 | 588.1024
| 444.86 | 0.3766 | 588.0629
| 444.88 | 0.3766 | 588.2274
| 444.9 | 0.3766 | 588.2818
| 444.92 | 0.3766 | 588.1465
| 444.94 | 0.3767 | 588.1748
| 444.96 | 0.3767 | 588.3754
| 444.98 | 0.3767 | 588.5317
| 445 | 0.3767 | 588.5881
| 445.02 | 0.3767 | 588.7078
| 445.04 | 0.3767 | 588.7941
| 445.06 | 0.3768 | 588.8203
| 445.08 | 0.3768 | 588.8737
| 445.1 | 0.3768 | 588.9377
| 445.12 | 0.3768 | 589.0468
| 445.14 | 0.3768 | 589.0851
| 445.16 | 0.3769 | 589.1266
| 445.18 | 0.3769 | 589.3669
| 445.2 | 0.3769 | 589.4556
| 445.22 | 0.3769 | 589.4651
| 445.24 | 0.3769 | 589.3457
| 445.26 | 0.3769 | 589.5166
| 445.28 | 0.377 | 589.7057
| 445.3 | 0.377 | 589.7715
| 445.32 | 0.377 | 589.8185
| 445.34 | 0.377 | 589.6806
| 445.36 | 0.377 | 589.7997
| 445.38 | 0.377 | 590.0703
| 445.4 | 0.3771 | 589.9633
| 445.42 | 0.3771 | 590.1293
| 445.44 | 0.3771 | 590.2943
| 445.46 | 0.3771 | 590.4298
| 445.48 | 0.3771 | 590.4754
| 445.5 | 0.3771 | 590.6288
| 445.52 | 0.3772 | 590.6967
| 445.54 | 0.3772 | 590.6135
| 445.56 | 0.3772 | 590.6797
| 445.58 | 0.3772 | 590.8835
| 445.6 | 0.3772 | 590.9207
| 445.62 | 0.3772 | 590.9767
| 445.64 | 0.3773 | 591.1116
| 445.66 | 0.3773 | 591.151
| 445.68 | 0.3773 | 591.1741
| 445.7 | 0.3773 | 591.2613
| 445.72 | 0.3773 | 591.3118
| 445.74 | 0.3773 | 591.4304
| 445.76 | 0.3774 | 591.4139
| 445.78 | 0.3774 | 591.4807
| 445.8 | 0.3774 | 591.7318
| 445.82 | 0.3774 | 591.8894
| 445.84 | 0.3774 | 592.0102
| 445.86 | 0.3774 | 591.8517
| 445.88 | 0.3775 | 591.8217
| 445.9 | 0.3775 | 591.9157
| 445.92 | 0.3775 | 591.9418
| 445.94 | 0.3775 | 592.1028
| 445.96 | 0.3775 | 592.2709
| 445.98 | 0.3775 | 592.3478
| 446 | 0.3776 | 592.1918
| 446.02 | 0.3776 | 592.3844
| 446.04 | 0.3776 | 592.5807
| 446.06 | 0.3776 | 592.7211
| 446.08 | 0.3776 | 592.738
| 446.1 | 0.3776 | 592.7499
| 446.12 | 0.3777 | 592.8856
| 446.14 | 0.3777 | 592.9297
| 446.16 | 0.3777 | 592.8597
| 446.18 | 0.3777 | 592.9113
| 446.2 | 0.3777 | 593.061
| 446.22 | 0.3777 | 593.1045
| 446.24 | 0.3778 | 593.0994
| 446.26 | 0.3778 | 593.2477
| 446.28 | 0.3778 | 593.4944
| 446.3 | 0.3778 | 593.506
| 446.32 | 0.3778 | 593.5548
| 446.34 | 0.3778 | 593.6398
| 446.36 | 0.3779 | 593.6243
| 446.38 | 0.3779 | 593.8202
| 446.4 | 0.3779 | 593.8809
| 446.42 | 0.3779 | 593.963
| 446.44 | 0.3779 | 594.0295
| 446.46 | 0.3779 | 594.2663
| 446.48 | 0.378 | 594.2473
| 446.5 | 0.378 | 594.1229
| 446.52 | 0.378 | 594.2941
| 446.54 | 0.378 | 594.4645
| 446.56 | 0.378 | 594.5231
| 446.58 | 0.378 | 594.6104
| 446.6 | 0.3781 | 594.6706
| 446.62 | 0.3781 | 594.7686
| 446.64 | 0.3781 | 594.9145
| 446.66 | 0.3781 | 594.9391
| 446.68 | 0.3781 | 595.095
| 446.7 | 0.3781 | 595.0921
| 446.72 | 0.3782 | 595.1866
| 446.74 | 0.3782 | 595.3632
| 446.76 | 0.3782 | 595.3501
| 446.78 | 0.3782 | 595.1625
| 446.8 | 0.3782 | 595.2385
| 446.82 | 0.3782 | 595.4403
| 446.84 | 0.3783 | 595.5474
| 446.86 | 0.3783 | 595.714
| 446.88 | 0.3783 | 595.9116
| 446.9 | 0.3783 | 595.8385
| 446.92 | 0.3783 | 595.7449
| 446.94 | 0.3783 | 595.8392
| 446.96 | 0.3784 | 596.0223
| 446.98 | 0.3784 | 596.1516
| 447 | 0.3784 | 596.2339
| 447.02 | 0.3784 | 596.2311
| 447.04 | 0.3784 | 596.2351
| 447.06 | 0.3784 | 596.3655
| 447.08 | 0.3785 | 596.3585
| 447.1 | 0.3785 | 596.3541
| 447.12 | 0.3785 | 596.4081
| 447.14 | 0.3785 | 596.6121
| 447.16 | 0.3785 | 596.915
| 447.18 | 0.3785 | 596.8867
| 447.2 | 0.3786 | 596.7276
| 447.22 | 0.3786 | 596.7711
| 447.24 | 0.3786 | 596.9907
| 447.26 | 0.3786 | 597.2279
| 447.28 | 0.3786 | 597.272
| 447.3 | 0.3786 | 597.2299
| 447.32 | 0.3787 | 597.3082
| 447.34 | 0.3787 | 597.4163
| 447.36 | 0.3787 | 597.5934
| 447.38 | 0.3787 | 597.8038
| 447.4 | 0.3787 | 597.8403
| 447.42 | 0.3787 | 597.801
| 447.44 | 0.3788 | 597.905
| 447.46 | 0.3788 | 598.2065
| 447.48 | 0.3788 | 598.2705
| 447.5 | 0.3788 | 598.3865
| 447.52 | 0.3788 | 598.5261
| 447.54 | 0.3788 | 598.4384
| 447.56 | 0.3789 | 598.3422
| 447.58 | 0.3789 | 598.2756
| 447.6 | 0.3789 | 598.5232
| 447.62 | 0.3789 | 598.6063
| 447.64 | 0.3789 | 598.7211
| 447.66 | 0.3789 | 598.7088
| 447.68 | 0.379 | 598.6736
| 447.7 | 0.379 | 598.6962
| 447.72 | 0.379 | 598.8232
| 447.74 | 0.379 | 598.9553
| 447.76 | 0.379 | 599.0257
| 447.78 | 0.379 | 599.1885
| 447.8 | 0.3791 | 599.0927
| 447.82 | 0.3791 | 599.1462
| 447.84 | 0.3791 | 599.1421
| 447.86 | 0.3791 | 599.3121
| 447.88 | 0.3791 | 599.5562
| 447.9 | 0.3791 | 599.7624
| 447.92 | 0.3792 | 599.7523
| 447.94 | 0.3792 | 599.6652
| 447.96 | 0.3792 | 599.7322
| 447.98 | 0.3792 | 599.8218
| 448 | 0.3792 | 599.9529
| 448.02 | 0.3792 | 600.1517
| 448.04 | 0.3793 | 600.265
| 448.06 | 0.3793 | 600.3605
| 448.08 | 0.3793 | 600.4211
| 448.1 | 0.3793 | 600.542
| 448.12 | 0.3793 | 600.3716
| 448.14 | 0.3793 | 600.5101
| 448.16 | 0.3794 | 600.554
| 448.18 | 0.3794 | 600.5522
| 448.2 | 0.3794 | 600.6342
| 448.22 | 0.3794 | 600.8489
| 448.24 | 0.3794 | 600.9739
| 448.26 | 0.3794 | 601.0312
| 448.28 | 0.3795 | 601.2377
| 448.3 | 0.3795 | 601.3065
| 448.32 | 0.3795 | 601.2244
| 448.34 | 0.3795 | 601.1903
| 448.36 | 0.3795 | 601.339
| 448.38 | 0.3795 | 601.5585
| 448.4 | 0.3796 | 601.723
| 448.42 | 0.3796 | 601.7398
| 448.44 | 0.3796 | 601.8338
| 448.46 | 0.3796 | 601.7447
| 448.48 | 0.3796 | 601.8738
| 448.5 | 0.3796 | 601.923
| 448.52 | 0.3797 | 601.9561
| 448.54 | 0.3797 | 601.9121
| 448.56 | 0.3797 | 602.0615
| 448.58 | 0.3797 | 602.2677
| 448.6 | 0.3797 | 602.5337
| 448.62 | 0.3798 | 602.5824
| 448.64 | 0.3798 | 602.3538
| 448.66 | 0.3798 | 602.3981
| 448.68 | 0.3798 | 602.504
| 448.7 | 0.3798 | 602.7376
| 448.72 | 0.3798 | 603.0013
| 448.74 | 0.3799 | 603.0381
| 448.76 | 0.3799 | 603.1251
| 448.78 | 0.3799 | 603.1897
| 448.8 | 0.3799 | 603.2018
| 448.82 | 0.3799 | 603.3363
| 448.84 | 0.3799 | 603.3294
| 448.86 | 0.38 | 603.37
| 448.88 | 0.38 | 603.3291
| 448.9 | 0.38 | 603.4935
| 448.92 | 0.38 | 603.6571
| 448.94 | 0.38 | 603.6885
| 448.96 | 0.38 | 603.8066
| 448.98 | 0.3801 | 603.7752
| 449 | 0.3801 | 603.8488
| 449.02 | 0.3801 | 603.9504
| 449.04 | 0.3801 | 603.9376
| 449.06 | 0.3801 | 604.2281
| 449.08 | 0.3801 | 604.2512
| 449.1 | 0.3802 | 604.3683
| 449.12 | 0.3802 | 604.5742
| 449.14 | 0.3802 | 604.6852
| 449.16 | 0.3802 | 604.5587
| 449.18 | 0.3802 | 604.6317
| 449.2 | 0.3802 | 604.8149
| 449.22 | 0.3803 | 604.8632
| 449.24 | 0.3803 | 604.9299
| 449.26 | 0.3803 | 605.0424
| 449.28 | 0.3803 | 605.2736
| 449.3 | 0.3803 | 605.333
| 449.32 | 0.3803 | 605.3149
| 449.34 | 0.3804 | 605.2875
| 449.36 | 0.3804 | 605.3917
| 449.38 | 0.3804 | 605.532
| 449.4 | 0.3804 | 605.8132
| 449.42 | 0.3804 | 605.7424
| 449.44 | 0.3805 | 605.5912
| 449.46 | 0.3805 | 605.6077
| 449.48 | 0.3805 | 605.8765
| 449.5 | 0.3805 | 606.0256
| 449.52 | 0.3805 | 606.0259
| 449.54 | 0.3805 | 605.8783
| 449.56 | 0.3806 | 606.1161
| 449.58 | 0.3806 | 606.3381
| 449.6 | 0.3806 | 606.4247
| 449.62 | 0.3806 | 606.4246
| 449.64 | 0.3806 | 606.5515
| 449.66 | 0.3806 | 606.7782
| 449.68 | 0.3807 | 606.7637
| 449.7 | 0.3807 | 606.768
| 449.72 | 0.3807 | 606.6398
| 449.74 | 0.3807 | 606.6498
| 449.76 | 0.3807 | 606.8943
| 449.78 | 0.3807 | 607.0989
| 449.8 | 0.3808 | 607.0792
| 449.82 | 0.3808 | 607.0917
| 449.84 | 0.3808 | 607.2502
| 449.86 | 0.3808 | 607.3396
| 449.88 | 0.3808 | 607.4492
| 449.9 | 0.3809 | 607.4224
| 449.92 | 0.3809 | 607.5945
| 449.94 | 0.3809 | 607.7295
| 449.96 | 0.3809 | 607.8129
| 449.98 | 0.3809 | 607.8367
| 450 | 0.3809 | 607.8648
| 450.02 | 0.381 | 607.9672
| 450.04 | 0.381 | 608.1608
| 450.06 | 0.381 | 608.2385
| 450.08 | 0.381 | 608.2327
| 450.1 | 0.381 | 608.2734
| 450.12 | 0.381 | 608.2629
| 450.14 | 0.3811 | 608.3295
| 450.16 | 0.3811 | 608.389
| 450.18 | 0.3811 | 608.564
| 450.2 | 0.3811 | 608.7019
| 450.22 | 0.3811 | 608.8781
| 450.24 | 0.3811 | 608.8884
| 450.26 | 0.3812 | 608.9427
| 450.28 | 0.3812 | 608.9894
| 450.3 | 0.3812 | 608.9562
| 450.32 | 0.3812 | 608.9625
| 450.34 | 0.3812 | 609.1517
| 450.36 | 0.3812 | 609.3344
| 450.38 | 0.3813 | 609.3716
| 450.4 | 0.3813 | 609.4724
| 450.42 | 0.3813 | 609.6462
| 450.44 | 0.3813 | 609.7416
| 450.46 | 0.3813 | 609.7358
| 450.48 | 0.3813 | 609.7598
| 450.5 | 0.3814 | 609.7318
| 450.52 | 0.3814 | 609.8134
| 450.54 | 0.3814 | 610.0011
| 450.56 | 0.3814 | 610.0859
| 450.58 | 0.3814 | 610.1059
| 450.6 | 0.3815 | 610.2289
| 450.62 | 0.3815 | 610.2936
| 450.64 | 0.3815 | 610.5871
| 450.66 | 0.3815 | 610.6002
| 450.68 | 0.3815 | 610.6334
| 450.7 | 0.3815 | 610.7473
| 450.72 | 0.3816 | 610.736
| 450.74 | 0.3816 | 610.7335
| 450.76 | 0.3816 | 610.8716
| 450.78 | 0.3816 | 610.9001
| 450.8 | 0.3816 | 610.9545
| 450.82 | 0.3816 | 611.0886
| 450.84 | 0.3817 | 611.2245
| 450.86 | 0.3817 | 611.356
| 450.88 | 0.3817 | 611.4952
| 450.9 | 0.3817 | 611.5363
| 450.92 | 0.3817 | 611.5606
| 450.94 | 0.3817 | 611.6726
| 450.96 | 0.3818 | 611.6232
| 450.98 | 0.3818 | 611.7571
| 451 | 0.3818 | 612.0153
| 451.02 | 0.3818 | 611.8777
| 451.04 | 0.3818 | 612.0442
| 451.06 | 0.3818 | 611.9987
| 451.08 | 0.3819 | 612.2187
| 451.1 | 0.3819 | 612.3325
| 451.12 | 0.3819 | 612.3876
| 451.14 | 0.3819 | 612.3969
| 451.16 | 0.3819 | 612.5243
| 451.18 | 0.3819 | 612.4786
| 451.2 | 0.382 | 612.4753
| 451.22 | 0.382 | 612.7217
| 451.24 | 0.382 | 612.8375
| 451.26 | 0.382 | 612.8125
| 451.28 | 0.382 | 612.787
| 451.3 | 0.382 | 612.8224
| 451.32 | 0.3821 | 612.8917
| 451.34 | 0.3821 | 613.0756
| 451.36 | 0.3821 | 613.2048
| 451.38 | 0.3821 | 613.3196
| 451.4 | 0.3821 | 613.4974
| 451.42 | 0.3821 | 613.4966
| 451.44 | 0.3822 | 613.3805
| 451.46 | 0.3822 | 613.5212
| 451.48 | 0.3822 | 613.7015
| 451.5 | 0.3822 | 613.8207
| 451.52 | 0.3822 | 614.0652
| 451.54 | 0.3822 | 614.0283
| 451.56 | 0.3823 | 614.1029
| 451.58 | 0.3823 | 613.9933
| 451.6 | 0.3823 | 614.021
| 451.62 | 0.3823 | 614.0996
| 451.64 | 0.3823 | 614.2646
| 451.66 | 0.3823 | 614.3225
| 451.68 | 0.3824 | 614.366
| 451.7 | 0.3824 | 614.3716
| 451.72 | 0.3824 | 614.5984
| 451.74 | 0.3824 | 614.6388
| 451.76 | 0.3824 | 614.5527
| 451.78 | 0.3824 | 614.7916
| 451.8 | 0.3825 | 614.8506
| 451.82 | 0.3825 | 614.9338
| 451.84 | 0.3825 | 615.0148
| 451.86 | 0.3825 | 615.1618
| 451.88 | 0.3825 | 615.2518
| 451.9 | 0.3825 | 615.4495
| 451.92 | 0.3826 | 615.4048
| 451.94 | 0.3826 | 615.4164
| 451.96 | 0.3826 | 615.5011
| 451.98 | 0.3826 | 615.6282
| 452 | 0.3826 | 615.7177
| 452.02 | 0.3826 | 615.7246
| 452.04 | 0.3827 | 615.9763
| 452.06 | 0.3827 | 616.0682
| 452.08 | 0.3827 | 616.1618
| 452.1 | 0.3827 | 616.1243
| 452.12 | 0.3827 | 616.1428
| 452.14 | 0.3827 | 616.2245
| 452.16 | 0.3828 | 616.3424
| 452.18 | 0.3828 | 616.4994
| 452.2 | 0.3828 | 616.4474
| 452.22 | 0.3828 | 616.5087
| 452.24 | 0.3828 | 616.6075
| 452.26 | 0.3828 | 616.7307
| 452.28 | 0.3829 | 616.8159
| 452.3 | 0.3829 | 617.0189
| 452.32 | 0.3829 | 617.0604
| 452.34 | 0.3829 | 617.1944
| 452.36 | 0.3829 | 617.1614
| 452.38 | 0.3829 | 617.0229
| 452.4 | 0.383 | 617.1113
| 452.42 | 0.383 | 617.3049
| 452.44 | 0.383 | 617.3495
| 452.46 | 0.383 | 617.6059
| 452.48 | 0.383 | 617.6259
| 452.5 | 0.383 | 617.5888
| 452.52 | 0.3831 | 617.634
| 452.54 | 0.3831 | 617.6064
| 452.56 | 0.3831 | 617.5968
| 452.58 | 0.3831 | 617.7
| 452.6 | 0.3831 | 618.0283
| 452.62 | 0.3831 | 618.277
| 452.64 | 0.3832 | 618.3521
| 452.66 | 0.3832 | 618.2515
| 452.68 | 0.3832 | 618.3387
| 452.7 | 0.3832 | 618.4235
| 452.72 | 0.3832 | 618.3732
| 452.74 | 0.3832 | 618.3763
| 452.76 | 0.3833 | 618.4562
| 452.78 | 0.3833 | 618.5083
| 452.8 | 0.3833 | 618.6775
| 452.82 | 0.3833 | 618.876
| 452.84 | 0.3833 | 618.9905
| 452.86 | 0.3833 | 619.1422
| 452.88 | 0.3834 | 619.1567
| 452.9 | 0.3834 | 619.3093
| 452.92 | 0.3834 | 619.2197
| 452.94 | 0.3834 | 619.1867
| 452.96 | 0.3834 | 619.2591
| 452.98 | 0.3834 | 619.4009
| 453 | 0.3835 | 619.6213
| 453.02 | 0.3835 | 619.8405
| 453.04 | 0.3835 | 619.8063
| 453.06 | 0.3835 | 619.6874
| 453.08 | 0.3835 | 619.6554
| 453.1 | 0.3835 | 619.8117
| 453.12 | 0.3836 | 620.029
| 453.14 | 0.3836 | 620.2415
| 453.16 | 0.3836 | 620.2612
| 453.18 | 0.3836 | 620.1216
| 453.2 | 0.3836 | 620.2277
| 453.22 | 0.3836 | 620.3439
| 453.24 | 0.3837 | 620.3999
| 453.26 | 0.3837 | 620.4937
| 453.28 | 0.3837 | 620.4266
| 453.3 | 0.3837 | 620.4316
| 453.32 | 0.3837 | 620.5552
| 453.34 | 0.3837 | 620.7444
| 453.36 | 0.3838 | 620.9995
| 453.38 | 0.3838 | 620.9523
| 453.4 | 0.3838 | 621.025
| 453.42 | 0.3838 | 621.0944
| 453.44 | 0.3838 | 621.2002
| 453.46 | 0.3838 | 621.2416
| 453.48 | 0.3839 | 621.3353
| 453.5 | 0.3839 | 621.3677
| 453.52 | 0.3839 | 621.5636
| 453.54 | 0.3839 | 621.6494
| 453.56 | 0.3839 | 621.6103
| 453.58 | 0.3839 | 621.8301
| 453.6 | 0.384 | 621.9297
| 453.62 | 0.384 | 622.0231
| 453.64 | 0.384 | 622.0614
| 453.66 | 0.384 | 622.0952
| 453.68 | 0.384 | 622.1
| 453.7 | 0.384 | 622.0678
| 453.72 | 0.3841 | 622.1769
| 453.74 | 0.3841 | 622.4227
| 453.76 | 0.3841 | 622.508
| 453.78 | 0.3841 | 622.5629
| 453.8 | 0.3841 | 622.7518
| 453.82 | 0.3841 | 622.8694
| 453.84 | 0.3842 | 622.8901
| 453.86 | 0.3842 | 622.99
| 453.88 | 0.3842 | 622.9464
| 453.9 | 0.3842 | 622.9645
| 453.92 | 0.3842 | 623.0566
| 453.94 | 0.3842 | 623.2216
| 453.96 | 0.3843 | 623.2889
| 453.98 | 0.3843 | 623.4196
| 454 | 0.3843 | 623.4615
| 454.02 | 0.3843 | 623.5807
| 454.04 | 0.3843 | 623.5747
| 454.06 | 0.3844 | 623.5697
| 454.08 | 0.3844 | 623.6898
| 454.1 | 0.3844 | 623.8868
| 454.12 | 0.3844 | 623.9066
| 454.14 | 0.3844 | 623.9315
| 454.16 | 0.3844 | 623.9427
| 454.18 | 0.3845 | 624.1056
| 454.2 | 0.3845 | 624.2915
| 454.22 | 0.3845 | 624.3486
| 454.24 | 0.3845 | 624.3383
| 454.26 | 0.3845 | 624.435
| 454.28 | 0.3845 | 624.6497
| 454.3 | 0.3846 | 624.6183
| 454.32 | 0.3846 | 624.6281
| 454.34 | 0.3846 | 624.9063
| 454.36 | 0.3846 | 624.9868
| 454.38 | 0.3846 | 624.9285
| 454.4 | 0.3846 | 624.8453
| 454.42 | 0.3847 | 624.9986
| 454.44 | 0.3847 | 625.1835
| 454.46 | 0.3847 | 625.1907
| 454.48 | 0.3847 | 625.3024
| 454.5 | 0.3847 | 625.4407
| 454.52 | 0.3847 | 625.4709
| 454.54 | 0.3848 | 625.564
| 454.56 | 0.3848 | 625.6507
| 454.58 | 0.3848 | 625.755
| 454.6 | 0.3848 | 625.8922
| 454.62 | 0.3848 | 625.8358
| 454.64 | 0.3848 | 625.9039
| 454.66 | 0.3849 | 626.0239
| 454.68 | 0.3849 | 626.0422
| 454.7 | 0.3849 | 626.0835
| 454.72 | 0.3849 | 626.2408
| 454.74 | 0.3849 | 626.4778
| 454.76 | 0.385 | 626.6158
| 454.78 | 0.385 | 626.6447
| 454.8 | 0.385 | 626.7005
| 454.82 | 0.385 | 626.7989
| 454.84 | 0.385 | 626.7954
| 454.86 | 0.385 | 626.9273
| 454.88 | 0.3851 | 627.1437
| 454.9 | 0.3851 | 627.0962
| 454.92 | 0.3851 | 627.168
| 454.94 | 0.3851 | 627.1307
| 454.96 | 0.3851 | 627.2346
| 454.98 | 0.3851 | 627.3486
| 455 | 0.3852 | 627.3986
| 455.02 | 0.3852 | 627.4554
| 455.04 | 0.3852 | 627.6627
| 455.06 | 0.3852 | 627.7239
| 455.08 | 0.3852 | 627.604
| 455.1 | 0.3852 | 627.7419
| 455.12 | 0.3853 | 628.0427
| 455.14 | 0.3853 | 628.1387
| 455.16 | 0.3853 | 628.2415
| 455.18 | 0.3853 | 628.1291
| 455.2 | 0.3853 | 628.1418
| 455.22 | 0.3853 | 628.3575
| 455.24 | 0.3854 | 628.5198
| 455.26 | 0.3854 | 628.6545
| 455.28 | 0.3854 | 628.4672
| 455.3 | 0.3854 | 628.5969
| 455.32 | 0.3854 | 628.7075
| 455.34 | 0.3855 | 628.69
| 455.36 | 0.3855 | 628.8666
| 455.38 | 0.3855 | 629.0946
| 455.4 | 0.3855 | 629.0466
| 455.42 | 0.3855 | 629.0325
| 455.44 | 0.3855 | 629.1307
| 455.46 | 0.3856 | 629.2704
| 455.48 | 0.3856 | 629.4346
| 455.5 | 0.3856 | 629.6384
| 455.52 | 0.3856 | 629.6563
| 455.54 | 0.3856 | 629.6456
| 455.56 | 0.3856 | 629.7662
| 455.58 | 0.3857 | 629.861
| 455.6 | 0.3857 | 629.8599
| 455.62 | 0.3857 | 629.9264
| 455.64 | 0.3857 | 629.9716
| 455.66 | 0.3857 | 630.0524
| 455.68 | 0.3857 | 630.1829
| 455.7 | 0.3858 | 630.3024
| 455.72 | 0.3858 | 630.3588
| 455.74 | 0.3858 | 630.407
| 455.76 | 0.3858 | 630.5021
| 455.78 | 0.3858 | 630.4749
| 455.8 | 0.3859 | 630.528
| 455.82 | 0.3859 | 630.648
| 455.84 | 0.3859 | 630.8197
| 455.86 | 0.3859 | 630.8948
| 455.88 | 0.3859 | 631.0052
| 455.9 | 0.3859 | 631.1019
| 455.92 | 0.386 | 631.207
| 455.94 | 0.386 | 631.2333
| 455.96 | 0.386 | 631.3215
| 455.98 | 0.386 | 631.4688
| 456 | 0.386 | 631.6058
| 456.02 | 0.386 | 631.6083
| 456.04 | 0.3861 | 631.5504
| 456.06 | 0.3861 | 631.6273
| 456.08 | 0.3861 | 631.7113
| 456.1 | 0.3861 | 631.7475
| 456.12 | 0.3861 | 631.8318
| 456.14 | 0.3861 | 631.9914
| 456.16 | 0.3862 | 632.0534
| 456.18 | 0.3862 | 632.0216
| 456.2 | 0.3862 | 632.3495
| 456.22 | 0.3862 | 632.4744
| 456.24 | 0.3862 | 632.5555
| 456.26 | 0.3862 | 632.7043
| 456.28 | 0.3863 | 632.781
| 456.3 | 0.3863 | 633.025
| 456.32 | 0.3863 | 633.0318
| 456.34 | 0.3863 | 632.8761
| 456.36 | 0.3863 | 632.9667
| 456.38 | 0.3863 | 632.956
| 456.4 | 0.3864 | 632.9087
| 456.42 | 0.3864 | 632.97
| 456.44 | 0.3864 | 633.1735
| 456.46 | 0.3864 | 633.3413
| 456.48 | 0.3864 | 633.3918
| 456.5 | 0.3865 | 633.4675
| 456.52 | 0.3865 | 633.4889
| 456.54 | 0.3865 | 633.7127
| 456.56 | 0.3865 | 633.8638
| 456.58 | 0.3865 | 633.9018
| 456.6 | 0.3865 | 633.8923
| 456.62 | 0.3866 | 634.0362
| 456.64 | 0.3866 | 634.068
| 456.66 | 0.3866 | 634.0996
| 456.68 | 0.3866 | 634.1677
| 456.7 | 0.3866 | 634.4641
| 456.72 | 0.3866 | 634.5168
| 456.74 | 0.3867 | 634.5438
| 456.76 | 0.3867 | 634.6079
| 456.78 | 0.3867 | 634.5777
| 456.8 | 0.3867 | 634.6315
| 456.82 | 0.3867 | 634.7168
| 456.84 | 0.3867 | 634.7834
| 456.86 | 0.3868 | 634.9564
| 456.88 | 0.3868 | 635.0858
| 456.9 | 0.3868 | 635.0851
| 456.92 | 0.3868 | 635.174
| 456.94 | 0.3868 | 635.2243
| 456.96 | 0.3868 | 635.3386
| 456.98 | 0.3869 | 635.4291
| 457 | 0.3869 | 635.462
| 457.02 | 0.3869 | 635.5349
| 457.04 | 0.3869 | 635.6391
| 457.06 | 0.3869 | 635.8246
| 457.08 | 0.3869 | 635.9925
| 457.1 | 0.387 | 635.9675
| 457.12 | 0.387 | 635.8528
| 457.14 | 0.387 | 635.9231
| 457.16 | 0.387 | 636.1282
| 457.18 | 0.387 | 636.407
| 457.2 | 0.387 | 636.2181
| 457.22 | 0.3871 | 636.1743
| 457.24 | 0.3871 | 636.3149
| 457.26 | 0.3871 | 636.4608
| 457.28 | 0.3871 | 636.5784
| 457.3 | 0.3871 | 636.6789
| 457.32 | 0.3871 | 636.698
| 457.34 | 0.3872 | 636.7985
| 457.36 | 0.3872 | 636.9228
| 457.38 | 0.3872 | 636.92
| 457.4 | 0.3872 | 637.0683
| 457.42 | 0.3872 | 637.1288
| 457.44 | 0.3872 | 637.3499
| 457.46 | 0.3873 | 637.4806
| 457.48 | 0.3873 | 637.4955
| 457.5 | 0.3873 | 637.4882
| 457.52 | 0.3873 | 637.5056
| 457.54 | 0.3873 | 637.5742
| 457.56 | 0.3873 | 637.7479
| 457.58 | 0.3874 | 637.6236
| 457.6 | 0.3874 | 637.7386
| 457.62 | 0.3874 | 637.8896
| 457.64 | 0.3874 | 637.9742
| 457.66 | 0.3874 | 638.0111
| 457.68 | 0.3874 | 638.1076
| 457.7 | 0.3875 | 638.2977
| 457.72 | 0.3875 | 638.2975
| 457.74 | 0.3875 | 638.3953
| 457.76 | 0.3875 | 638.4569
| 457.78 | 0.3875 | 638.4446
| 457.8 | 0.3875 | 638.5532
| 457.82 | 0.3876 | 638.6451
| 457.84 | 0.3876 | 638.7568
| 457.86 | 0.3876 | 638.8495
| 457.88 | 0.3876 | 638.9038
| 457.9 | 0.3876 | 638.8867
| 457.92 | 0.3876 | 638.9445
| 457.94 | 0.3877 | 639.1429
| 457.96 | 0.3877 | 639.3125
| 457.98 | 0.3877 | 639.3247
| 458 | 0.3877 | 639.3446
| 458.02 | 0.3877 | 639.5016
| 458.04 | 0.3877 | 639.5513
| 458.06 | 0.3878 | 639.6173
| 458.08 | 0.3878 | 639.7242
| 458.1 | 0.3878 | 639.8282
| 458.12 | 0.3878 | 639.8005
| 458.14 | 0.3878 | 639.7126
| 458.16 | 0.3878 | 639.7801
| 458.18 | 0.3879 | 639.9642
| 458.2 | 0.3879 | 640.1465
| 458.22 | 0.3879 | 640.1903
| 458.24 | 0.3879 | 640.1428
| 458.26 | 0.3879 | 640.2002
| 458.28 | 0.3879 | 640.2991
| 458.3 | 0.388 | 640.3275
| 458.32 | 0.388 | 640.5407
| 458.34 | 0.388 | 640.5638
| 458.36 | 0.388 | 640.7887
| 458.38 | 0.388 | 640.7979
| 458.4 | 0.388 | 640.7614
| 458.42 | 0.3881 | 640.9103
| 458.44 | 0.3881 | 641.0215
| 458.46 | 0.3881 | 641.1442
| 458.48 | 0.3881 | 641.3114
| 458.5 | 0.3881 | 641.2311
| 458.52 | 0.3881 | 641.3146
| 458.54 | 0.3882 | 641.5316
| 458.56 | 0.3882 | 641.6658
| 458.58 | 0.3882 | 641.8017
| 458.6 | 0.3882 | 641.7205
| 458.62 | 0.3882 | 641.6651
| 458.64 | 0.3882 | 641.9054
| 458.66 | 0.3883 | 642.0388
| 458.68 | 0.3883 | 642.0573
| 458.7 | 0.3883 | 642.0822
| 458.72 | 0.3883 | 642.1468
| 458.74 | 0.3883 | 642.142
| 458.76 | 0.3883 | 642.2509
| 458.78 | 0.3884 | 642.2263
| 458.8 | 0.3884 | 642.259
| 458.82 | 0.3884 | 642.4363
| 458.84 | 0.3884 | 642.5338
| 458.86 | 0.3884 | 642.7066
| 458.88 | 0.3884 | 642.8403
| 458.9 | 0.3885 | 642.8876
| 458.92 | 0.3885 | 642.8791
| 458.94 | 0.3885 | 643.1008
| 458.96 | 0.3885 | 643.1423
| 458.98 | 0.3885 | 643.1538
| 459 | 0.3885 | 643.1608
| 459.02 | 0.3886 | 643.2869
| 459.04 | 0.3886 | 643.261
| 459.06 | 0.3886 | 643.4775
| 459.08 | 0.3886 | 643.4935
| 459.1 | 0.3886 | 643.5762
| 459.12 | 0.3886 | 643.6751
| 459.14 | 0.3887 | 643.7129
| 459.16 | 0.3887 | 643.731
| 459.18 | 0.3887 | 643.9075
| 459.2 | 0.3887 | 644.1256
| 459.22 | 0.3887 | 644.2859
| 459.24 | 0.3887 | 644.3499
| 459.26 | 0.3888 | 644.1069
| 459.28 | 0.3888 | 644.103
| 459.3 | 0.3888 | 644.1133
| 459.32 | 0.3888 | 644.3085
| 459.34 | 0.3888 | 644.3599
| 459.36 | 0.3888 | 644.6027
| 459.38 | 0.3889 | 644.8801
| 459.4 | 0.3889 | 644.8528
| 459.42 | 0.3889 | 644.9613
| 459.44 | 0.3889 | 644.9244
| 459.46 | 0.3889 | 645.0306
| 459.48 | 0.3889 | 645.1857
| 459.5 | 0.389 | 645.2274
| 459.52 | 0.389 | 645.3005
| 459.54 | 0.389 | 645.4356
| 459.56 | 0.389 | 645.5924
| 459.58 | 0.389 | 645.6649
| 459.6 | 0.389 | 645.6351
| 459.62 | 0.3891 | 645.6356
| 459.64 | 0.3891 | 645.7435
| 459.66 | 0.3891 | 645.7999
| 459.68 | 0.3891 | 645.9536
| 459.7 | 0.3891 | 645.978
| 459.72 | 0.3891 | 645.8639
| 459.74 | 0.3892 | 645.9894
| 459.76 | 0.3892 | 646.1736
| 459.78 | 0.3892 | 646.2729
| 459.8 | 0.3892 | 646.4091
| 459.82 | 0.3892 | 646.4634
| 459.84 | 0.3893 | 646.5217
| 459.86 | 0.3893 | 646.6433
| 459.88 | 0.3893 | 646.6993
| 459.9 | 0.3893 | 646.7327
| 459.92 | 0.3893 | 646.795
| 459.94 | 0.3893 | 646.9594
| 459.96 | 0.3894 | 647.0961
| 459.98 | 0.3894 | 646.998
| 460 | 0.3894 | 647.0557
| 460.02 | 0.3894 | 647.1886
| 460.04 | 0.3894 | 647.2292
| 460.06 | 0.3894 | 647.3962
| 460.08 | 0.3895 | 647.4069
| 460.1 | 0.3895 | 647.5222
| 460.12 | 0.3895 | 647.8189
| 460.14 | 0.3895 | 647.8428
| 460.16 | 0.3895 | 647.8759
| 460.18 | 0.3895 | 647.9495
| 460.2 | 0.3896 | 648.0078
| 460.22 | 0.3896 | 648.1396
| 460.24 | 0.3896 | 648.2951
| 460.26 | 0.3896 | 648.4418
| 460.28 | 0.3896 | 648.5411
| 460.3 | 0.3896 | 648.4894
| 460.32 | 0.3897 | 648.5518
| 460.34 | 0.3897 | 648.6304
| 460.36 | 0.3897 | 648.7125
| 460.38 | 0.3897 | 648.6965
| 460.4 | 0.3897 | 648.8307
| 460.42 | 0.3897 | 648.8408
| 460.44 | 0.3898 | 648.8737
| 460.46 | 0.3898 | 648.8921
| 460.48 | 0.3898 | 649.2117
| 460.5 | 0.3898 | 649.3345
| 460.52 | 0.3898 | 649.2849
| 460.54 | 0.3898 | 649.3867
| 460.56 | 0.3899 | 649.5804
| 460.58 | 0.3899 | 649.8456
| 460.6 | 0.3899 | 649.8525
| 460.62 | 0.3899 | 649.7096
| 460.64 | 0.3899 | 649.8199
| 460.66 | 0.39 | 650.0027
| 460.68 | 0.39 | 650.2425
| 460.7 | 0.39 | 650.2659
| 460.72 | 0.39 | 650.2565
| 460.74 | 0.39 | 650.2553
| 460.76 | 0.39 | 650.288
| 460.78 | 0.3901 | 650.326
| 460.8 | 0.3901 | 650.3505
| 460.82 | 0.3901 | 650.4682
| 460.84 | 0.3901 | 650.5955
| 460.86 | 0.3901 | 650.7173
| 460.88 | 0.3901 | 650.6953
| 460.9 | 0.3902 | 650.7682
| 460.92 | 0.3902 | 650.9352
| 460.94 | 0.3902 | 651.0307
| 460.96 | 0.3902 | 651.0276
| 460.98 | 0.3902 | 651.0922
| 461 | 0.3902 | 651.1296
| 461.02 | 0.3903 | 651.1953
| 461.04 | 0.3903 | 651.3413
| 461.06 | 0.3903 | 651.3509
| 461.08 | 0.3903 | 651.5576
| 461.1 | 0.3903 | 651.6097
| 461.12 | 0.3904 | 651.6702
| 461.14 | 0.3904 | 651.8603
| 461.16 | 0.3904 | 651.8924
| 461.18 | 0.3904 | 651.9529
| 461.2 | 0.3904 | 651.9501
| 461.22 | 0.3904 | 652.1277
| 461.24 | 0.3905 | 652.3034
| 461.26 | 0.3905 | 652.4158
| 461.28 | 0.3905 | 652.4508
| 461.3 | 0.3905 | 652.5241
| 461.32 | 0.3905 | 652.6575
| 461.34 | 0.3905 | 652.8235
| 461.36 | 0.3906 | 652.7252
| 461.38 | 0.3906 | 652.7501
| 461.4 | 0.3906 | 652.933
| 461.42 | 0.3906 | 653.0325
| 461.44 | 0.3906 | 652.9761
| 461.46 | 0.3906 | 652.9196
| 461.48 | 0.3907 | 653.1324
| 461.5 | 0.3907 | 653.2711
| 461.52 | 0.3907 | 653.2469
| 461.54 | 0.3907 | 653.3735
| 461.56 | 0.3907 | 653.5475
| 461.58 | 0.3907 | 653.6061
| 461.6 | 0.3908 | 653.6652
| 461.62 | 0.3908 | 653.8149
| 461.64 | 0.3908 | 653.7844
| 461.66 | 0.3908 | 653.9675
| 461.68 | 0.3908 | 654.0126
| 461.7 | 0.3908 | 654.0294
| 461.72 | 0.3909 | 654.2354
| 461.74 | 0.3909 | 654.3882
| 461.76 | 0.3909 | 654.4366
| 461.78 | 0.3909 | 654.5096
| 461.8 | 0.3909 | 654.552
| 461.82 | 0.391 | 654.7075
| 461.84 | 0.391 | 654.7299
| 461.86 | 0.391 | 654.7224
| 461.88 | 0.391 | 654.6751
| 461.9 | 0.391 | 654.7733
| 461.92 | 0.391 | 654.9402
| 461.94 | 0.3911 | 655.0603
| 461.96 | 0.3911 | 655.1889
| 461.98 | 0.3911 | 655.1269
| 462 | 0.3911 | 655.2078
| 462.02 | 0.3911 | 655.465
| 462.04 | 0.3911 | 655.6638
| 462.06 | 0.3912 | 655.7245
| 462.08 | 0.3912 | 655.7587
| 462.1 | 0.3912 | 655.6903
| 462.12 | 0.3912 | 655.7344
| 462.14 | 0.3912 | 655.8561
| 462.16 | 0.3912 | 655.8962
| 462.18 | 0.3913 | 656.0565
| 462.2 | 0.3913 | 656.2547
| 462.22 | 0.3913 | 656.3166
| 462.24 | 0.3913 | 656.2838
| 462.26 | 0.3913 | 656.3229
| 462.28 | 0.3913 | 656.4246
| 462.3 | 0.3914 | 656.5588
| 462.32 | 0.3914 | 656.6086
| 462.34 | 0.3914 | 656.7412
| 462.36 | 0.3914 | 656.7454
| 462.38 | 0.3914 | 656.8265
| 462.4 | 0.3914 | 656.9418
| 462.42 | 0.3915 | 657.021
| 462.44 | 0.3915 | 657.0071
| 462.46 | 0.3915 | 657.0751
| 462.48 | 0.3915 | 657.0694
| 462.5 | 0.3915 | 657.3115
| 462.52 | 0.3915 | 657.4413
| 462.54 | 0.3916 | 657.4013
| 462.56 | 0.3916 | 657.4866
| 462.58 | 0.3916 | 657.5707
| 462.6 | 0.3916 | 657.7336
| 462.62 | 0.3916 | 657.7972
| 462.64 | 0.3916 | 657.8524
| 462.66 | 0.3917 | 658.0077
| 462.68 | 0.3917 | 658.0619
| 462.7 | 0.3917 | 658.1354
| 462.72 | 0.3917 | 658.1712
| 462.74 | 0.3917 | 658.1498
| 462.76 | 0.3918 | 658.2516
| 462.78 | 0.3918 | 658.3959
| 462.8 | 0.3918 | 658.3488
| 462.82 | 0.3918 | 658.473
| 462.84 | 0.3918 | 658.652
| 462.86 | 0.3918 | 658.6785
| 462.88 | 0.3919 | 658.7805
| 462.9 | 0.3919 | 658.8369
| 462.92 | 0.3919 | 658.8513
| 462.94 | 0.3919 | 658.9635
| 462.96 | 0.3919 | 659.0585
| 462.98 | 0.3919 | 659.1602
| 463 | 0.392 | 659.2657
| 463.02 | 0.392 | 659.4294
| 463.04 | 0.392 | 659.4379
| 463.06 | 0.392 | 659.4467
| 463.08 | 0.392 | 659.607
| 463.1 | 0.392 | 659.6346
| 463.12 | 0.3921 | 659.6953
| 463.14 | 0.3921 | 659.7604
| 463.16 | 0.3921 | 659.7601
| 463.18 | 0.3921 | 659.7518
| 463.2 | 0.3921 | 659.9195
| 463.22 | 0.3921 | 660.0863
| 463.24 | 0.3922 | 660.1368
| 463.26 | 0.3922 | 660.1063
| 463.28 | 0.3922 | 660.3825
| 463.3 | 0.3922 | 660.6124
| 463.32 | 0.3922 | 660.6211
| 463.34 | 0.3922 | 660.4999
| 463.36 | 0.3923 | 660.5947
| 463.38 | 0.3923 | 660.8341
| 463.4 | 0.3923 | 660.8018
| 463.42 | 0.3923 | 660.877
| 463.44 | 0.3923 | 661.053
| 463.46 | 0.3923 | 661.0742
| 463.48 | 0.3924 | 661.2555
| 463.5 | 0.3924 | 661.4633
| 463.52 | 0.3924 | 661.4207
| 463.54 | 0.3924 | 661.463
| 463.56 | 0.3924 | 661.4545
| 463.58 | 0.3924 | 661.4771
| 463.6 | 0.3925 | 661.5306
| 463.62 | 0.3925 | 661.6016
| 463.64 | 0.3925 | 661.6442
| 463.66 | 0.3925 | 661.8206
| 463.68 | 0.3925 | 661.9786
| 463.7 | 0.3925 | 662.1445
| 463.72 | 0.3926 | 662.0418
| 463.74 | 0.3926 | 662.0439
| 463.76 | 0.3926 | 662.0217
| 463.78 | 0.3926 | 662.1533
| 463.8 | 0.3926 | 662.3466
| 463.82 | 0.3926 | 662.5403
| 463.84 | 0.3927 | 662.5507
| 463.86 | 0.3927 | 662.5242
| 463.88 | 0.3927 | 662.7218
| 463.9 | 0.3927 | 662.9079
| 463.92 | 0.3927 | 662.7984
| 463.94 | 0.3927 | 662.7827
| 463.96 | 0.3928 | 662.8583
| 463.98 | 0.3928 | 662.991
| 464 | 0.3928 | 663.183
| 464.02 | 0.3928 | 663.2725
| 464.04 | 0.3928 | 663.3084
| 464.06 | 0.3928 | 663.4137
| 464.08 | 0.3928 | 663.4392
| 464.1 | 0.3929 | 663.4565
| 464.12 | 0.3929 | 663.5715
| 464.14 | 0.3929 | 663.683
| 464.16 | 0.3929 | 663.7451
| 464.18 | 0.3929 | 663.7336
| 464.2 | 0.3929 | 663.8544
| 464.22 | 0.393 | 663.8699
| 464.24 | 0.393 | 663.9658
| 464.26 | 0.393 | 664.1378
| 464.28 | 0.393 | 664.1572
| 464.3 | 0.393 | 664.1301
| 464.32 | 0.393 | 664.3416
| 464.34 | 0.3931 | 664.5033
| 464.36 | 0.3931 | 664.6313
| 464.38 | 0.3931 | 664.6606
| 464.4 | 0.3931 | 664.513
| 464.42 | 0.3931 | 664.694
| 464.44 | 0.3931 | 664.9879
| 464.46 | 0.3932 | 664.9474
| 464.48 | 0.3932 | 664.849
| 464.5 | 0.3932 | 664.9925
| 464.52 | 0.3932 | 665.0204
| 464.54 | 0.3932 | 665.155
| 464.56 | 0.3932 | 665.4057
| 464.58 | 0.3933 | 665.5359
| 464.6 | 0.3933 | 665.6679
| 464.62 | 0.3933 | 665.6766
| 464.64 | 0.3933 | 665.5466
| 464.66 | 0.3933 | 665.6376
| 464.68 | 0.3933 | 665.8093
| 464.7 | 0.3934 | 665.9764
| 464.72 | 0.3934 | 666.1882
| 464.74 | 0.3934 | 666.2635
| 464.76 | 0.3934 | 666.1095
| 464.78 | 0.3934 | 666.2127
| 464.8 | 0.3934 | 666.244
| 464.82 | 0.3935 | 666.2244
| 464.84 | 0.3935 | 666.3134
| 464.86 | 0.3935 | 666.4825
| 464.88 | 0.3935 | 666.6689
| 464.9 | 0.3935 | 666.7404
| 464.92 | 0.3935 | 666.8178
| 464.94 | 0.3936 | 666.8852
| 464.96 | 0.3936 | 666.8885
| 464.98 | 0.3936 | 666.9291
| 465 | 0.3936 | 666.9175
| 465.02 | 0.3936 | 666.9791
| 465.04 | 0.3936 | 667.1365
| 465.06 | 0.3937 | 667.207
| 465.08 | 0.3937 | 667.2211
| 465.1 | 0.3937 | 667.3398
| 465.12 | 0.3937 | 667.4323
| 465.14 | 0.3937 | 667.5122
| 465.16 | 0.3937 | 667.6702
| 465.18 | 0.3938 | 667.7531
| 465.2 | 0.3938 | 667.7267
| 465.22 | 0.3938 | 667.7823
| 465.24 | 0.3938 | 667.8836
| 465.26 | 0.3938 | 667.9751
| 465.28 | 0.3938 | 668.0851
| 465.3 | 0.3939 | 668.2665
| 465.32 | 0.3939 | 668.3943
| 465.34 | 0.3939 | 668.4116
| 465.36 | 0.3939 | 668.4457
| 465.38 | 0.3939 | 668.5718
| 465.4 | 0.394 | 668.6719
| 465.42 | 0.394 | 668.7126
| 465.44 | 0.394 | 668.8823
| 465.46 | 0.394 | 668.9381
| 465.48 | 0.394 | 668.9891
| 465.5 | 0.394 | 669.0729
| 465.52 | 0.3941 | 669.0852
| 465.54 | 0.3941 | 669.1516
| 465.56 | 0.3941 | 669.4316
| 465.58 | 0.3941 | 669.4323
| 465.6 | 0.3941 | 669.3775
| 465.62 | 0.3941 | 669.3841
| 465.64 | 0.3942 | 669.5345
| 465.66 | 0.3942 | 669.7488
| 465.68 | 0.3942 | 669.8495
| 465.7 | 0.3942 | 669.8958
| 465.72 | 0.3942 | 670.0198
| 465.74 | 0.3942 | 670.1257
| 465.76 | 0.3943 | 670.0927
| 465.78 | 0.3943 | 670.0248
| 465.8 | 0.3943 | 670.1042
| 465.82 | 0.3943 | 670.2186
| 465.84 | 0.3943 | 670.3427
| 465.86 | 0.3943 | 670.3357
| 465.88 | 0.3944 | 670.3537
| 465.9 | 0.3944 | 670.4924
| 465.92 | 0.3944 | 670.6614
| 465.94 | 0.3944 | 670.8224
| 465.96 | 0.3944 | 670.9869
| 465.98 | 0.3944 | 670.9571
| 466 | 0.3945 | 670.8903
| 466.02 | 0.3945 | 671.0266
| 466.04 | 0.3945 | 671.1124
| 466.06 | 0.3945 | 671.2723
| 466.08 | 0.3945 | 671.3096
| 466.1 | 0.3945 | 671.3141
| 466.12 | 0.3946 | 671.2793
| 466.14 | 0.3946 | 671.4089
| 466.16 | 0.3946 | 671.6626
| 466.18 | 0.3946 | 671.6786
| 466.2 | 0.3946 | 671.7589
| 466.22 | 0.3946 | 671.9861
| 466.24 | 0.3947 | 672.0798
| 466.26 | 0.3947 | 672.0448
| 466.28 | 0.3947 | 672.0423
| 466.3 | 0.3947 | 672.0856
| 466.32 | 0.3947 | 672.1783
| 466.34 | 0.3948 | 672.4069
| 466.36 | 0.3948 | 672.5071
| 466.38 | 0.3948 | 672.486
| 466.4 | 0.3948 | 672.5108
| 466.42 | 0.3948 | 672.715
| 466.44 | 0.3948 | 672.7231
| 466.46 | 0.3949 | 672.7046
| 466.48 | 0.3949 | 672.7985
| 466.5 | 0.3949 | 673.0911
| 466.52 | 0.3949 | 673.1462
| 466.54 | 0.3949 | 673.1201
| 466.56 | 0.3949 | 673.0863
| 466.58 | 0.395 | 673.2157
| 466.6 | 0.395 | 673.369
| 466.62 | 0.395 | 673.5877
| 466.64 | 0.395 | 673.6566
| 466.66 | 0.395 | 673.6624
| 466.68 | 0.395 | 673.7887
| 466.7 | 0.3951 | 673.992
| 466.72 | 0.3951 | 674.0229
| 466.74 | 0.3951 | 674.0881
| 466.76 | 0.3951 | 674.106
| 466.78 | 0.3951 | 674.2529
| 466.8 | 0.3951 | 674.1426
| 466.82 | 0.3952 | 674.3895
| 466.84 | 0.3952 | 674.586
| 466.86 | 0.3952 | 674.5303
| 466.88 | 0.3952 | 674.5659
| 466.9 | 0.3952 | 674.6075
| 466.92 | 0.3953 | 674.7311
| 466.94 | 0.3953 | 674.6912
| 466.96 | 0.3953 | 674.7372
| 466.98 | 0.3953 | 674.9432
| 467 | 0.3953 | 675.0766
| 467.02 | 0.3953 | 675.2265
| 467.04 | 0.3954 | 675.2515
| 467.06 | 0.3954 | 675.1544
| 467.08 | 0.3954 | 675.156
| 467.1 | 0.3954 | 675.3145
| 467.12 | 0.3954 | 675.4086
| 467.14 | 0.3954 | 675.5861
| 467.16 | 0.3955 | 675.7808
| 467.18 | 0.3955 | 675.8513
| 467.2 | 0.3955 | 675.9365
| 467.22 | 0.3955 | 676.0263
| 467.24 | 0.3955 | 676.0977
| 467.26 | 0.3955 | 676.1978
| 467.28 | 0.3956 | 676.1439
| 467.3 | 0.3956 | 676.2393
| 467.32 | 0.3956 | 676.387
| 467.34 | 0.3956 | 676.4579
| 467.36 | 0.3956 | 676.3536
| 467.38 | 0.3956 | 676.6149
| 467.4 | 0.3957 | 676.792
| 467.42 | 0.3957 | 676.7731
| 467.44 | 0.3957 | 676.771
| 467.46 | 0.3957 | 676.947
| 467.48 | 0.3957 | 677.0871
| 467.5 | 0.3958 | 676.9655
| 467.52 | 0.3958 | 677.1954
| 467.54 | 0.3958 | 677.2817
| 467.56 | 0.3958 | 677.4059
| 467.58 | 0.3958 | 677.5579
| 467.6 | 0.3958 | 677.559
| 467.62 | 0.3959 | 677.5309
| 467.64 | 0.3959 | 677.597
| 467.66 | 0.3959 | 677.6832
| 467.68 | 0.3959 | 677.7265
| 467.7 | 0.3959 | 677.9246
| 467.72 | 0.3959 | 677.9604
| 467.74 | 0.396 | 678.1367
| 467.76 | 0.396 | 678.155
| 467.78 | 0.396 | 678.2651
| 467.8 | 0.396 | 678.4016
| 467.82 | 0.396 | 678.3082
| 467.84 | 0.396 | 678.3265
| 467.86 | 0.3961 | 678.3477
| 467.88 | 0.3961 | 678.5428
| 467.9 | 0.3961 | 678.6693
| 467.92 | 0.3961 | 678.7954
| 467.94 | 0.3961 | 678.9121
| 467.96 | 0.3961 | 678.9597
| 467.98 | 0.3962 | 679.0922
| 468 | 0.3962 | 679.1536
| 468.02 | 0.3962 | 679.2675
| 468.04 | 0.3962 | 679.3624
| 468.06 | 0.3962 | 679.5874
| 468.08 | 0.3962 | 679.6595
| 468.1 | 0.3963 | 679.5713
| 468.12 | 0.3963 | 679.6151
| 468.14 | 0.3963 | 679.7487
| 468.16 | 0.3963 | 679.7484
| 468.18 | 0.3963 | 679.8546
| 468.2 | 0.3963 | 679.8522
| 468.22 | 0.3964 | 680.0922
| 468.24 | 0.3964 | 680.1582
| 468.26 | 0.3964 | 680.1503
| 468.28 | 0.3964 | 680.2263
| 468.3 | 0.3964 | 680.4162
| 468.32 | 0.3965 | 680.4521
| 468.34 | 0.3965 | 680.4763
| 468.36 | 0.3965 | 680.5347
| 468.38 | 0.3965 | 680.7179
| 468.4 | 0.3965 | 680.801
| 468.42 | 0.3965 | 680.7936
| 468.44 | 0.3966 | 680.9546
| 468.46 | 0.3966 | 681.0087
| 468.48 | 0.3966 | 681.0923
| 468.5 | 0.3966 | 681.2704
| 468.52 | 0.3966 | 681.3641
| 468.54 | 0.3966 | 681.3951
| 468.56 | 0.3967 | 681.4059
| 468.58 | 0.3967 | 681.6206
| 468.6 | 0.3967 | 681.5042
| 468.62 | 0.3967 | 681.3354
| 468.64 | 0.3967 | 681.4182
| 468.66 | 0.3967 | 681.6395
| 468.68 | 0.3968 | 682.0466
| 468.7 | 0.3968 | 682.0757
| 468.72 | 0.3968 | 682.1439
| 468.74 | 0.3968 | 682.2402
| 468.76 | 0.3968 | 682.2546
| 468.78 | 0.3968 | 682.2279
| 468.8 | 0.3969 | 682.1517
| 468.82 | 0.3969 | 682.1161
| 468.84 | 0.3969 | 682.2874
| 468.86 | 0.3969 | 682.4643
| 468.88 | 0.3969 | 682.6448
| 468.9 | 0.3969 | 682.7208
| 468.92 | 0.397 | 682.7217
| 468.94 | 0.397 | 682.7393
| 468.96 | 0.397 | 682.9863
| 468.98 | 0.397 | 683.235
| 469 | 0.397 | 683.1418
| 469.02 | 0.397 | 683.2811
| 469.04 | 0.3971 | 683.3041
| 469.06 | 0.3971 | 683.3711
| 469.08 | 0.3971 | 683.4525
| 469.1 | 0.3971 | 683.5027
| 469.12 | 0.3971 | 683.5351
| 469.14 | 0.3971 | 683.672
| 469.16 | 0.3972 | 683.7789
| 469.18 | 0.3972 | 683.7371
| 469.2 | 0.3972 | 683.809
| 469.22 | 0.3972 | 683.8983
| 469.24 | 0.3972 | 684.0593
| 469.26 | 0.3972 | 684.2045
| 469.28 | 0.3973 | 684.1842
| 469.3 | 0.3973 | 684.2585
| 469.32 | 0.3973 | 684.4737
| 469.34 | 0.3973 | 684.6695
| 469.36 | 0.3973 | 684.7482
| 469.38 | 0.3973 | 684.6718
| 469.4 | 0.3974 | 684.6044
| 469.42 | 0.3974 | 684.6163
| 469.44 | 0.3974 | 684.6925
| 469.46 | 0.3974 | 684.7225
| 469.48 | 0.3974 | 684.8049
| 469.5 | 0.3974 | 684.8851
| 469.52 | 0.3975 | 685.0276
| 469.54 | 0.3975 | 685.3207
| 469.56 | 0.3975 | 685.3588
| 469.58 | 0.3975 | 685.2651
| 469.6 | 0.3975 | 685.192
| 469.62 | 0.3975 | 685.3685
| 469.64 | 0.3976 | 685.5187
| 469.66 | 0.3976 | 685.651
| 469.68 | 0.3976 | 685.8738
| 469.7 | 0.3976 | 685.9637
| 469.72 | 0.3976 | 685.9662
| 469.74 | 0.3976 | 685.8741
| 469.76 | 0.3977 | 685.965
| 469.78 | 0.3977 | 686.1844
| 469.8 | 0.3977 | 686.21
| 469.82 | 0.3977 | 686.2421
| 469.84 | 0.3977 | 686.3122
| 469.86 | 0.3977 | 686.5542
| 469.88 | 0.3978 | 686.5607
| 469.9 | 0.3978 | 686.505
| 469.92 | 0.3978 | 686.6034
| 469.94 | 0.3978 | 686.6724
| 469.96 | 0.3978 | 686.7556
| 469.98 | 0.3978 | 686.9307
| 470 | 0.3979 | 686.9985
| 470.02 | 0.3979 | 686.9576
| 470.04 | 0.3979 | 687.0078
| 470.06 | 0.3979 | 687.2206
| 470.08 | 0.3979 | 687.3614
| 470.1 | 0.3979 | 687.4722
| 470.12 | 0.398 | 687.4906
| 470.14 | 0.398 | 687.438
| 470.16 | 0.398 | 687.4952
| 470.18 | 0.398 | 687.704
| 470.2 | 0.398 | 687.8479
| 470.22 | 0.398 | 687.9164
| 470.24 | 0.3981 | 687.8884
| 470.26 | 0.3981 | 687.9592
| 470.28 | 0.3981 | 688.0329
| 470.3 | 0.3981 | 688.1382
| 470.32 | 0.3981 | 688.1589
| 470.34 | 0.3981 | 688.2
| 470.36 | 0.3982 | 688.3271
| 470.38 | 0.3982 | 688.5365
| 470.4 | 0.3982 | 688.593
| 470.42 | 0.3982 | 688.6633
| 470.44 | 0.3982 | 688.6718
| 470.46 | 0.3982 | 688.6589
| 470.48 | 0.3983 | 688.8209
| 470.5 | 0.3983 | 689.0199
| 470.52 | 0.3983 | 689.0502
| 470.54 | 0.3983 | 689.2863
| 470.56 | 0.3983 | 689.2676
| 470.58 | 0.3983 | 689.2722
| 470.6 | 0.3984 | 689.4369
| 470.62 | 0.3984 | 689.5801
| 470.64 | 0.3984 | 689.5679
| 470.66 | 0.3984 | 689.6047
| 470.68 | 0.3984 | 689.7663
| 470.7 | 0.3984 | 689.6863
| 470.72 | 0.3985 | 689.6922
| 470.74 | 0.3985 | 689.9941
| 470.76 | 0.3985 | 690.2066
| 470.78 | 0.3985 | 690.1611
| 470.8 | 0.3985 | 690.2146
| 470.82 | 0.3985 | 690.3602
| 470.84 | 0.3986 | 690.3847
| 470.86 | 0.3986 | 690.4713
| 470.88 | 0.3986 | 690.5298
| 470.9 | 0.3986 | 690.5651
| 470.92 | 0.3986 | 690.5405
| 470.94 | 0.3986 | 690.6049
| 470.96 | 0.3987 | 690.7162
| 470.98 | 0.3987 | 690.7397
| 471 | 0.3987 | 690.907
| 471.02 | 0.3987 | 690.9987
| 471.04 | 0.3987 | 691.0331
| 471.06 | 0.3987 | 691.1758
| 471.08 | 0.3988 | 691.2834
| 471.1 | 0.3988 | 691.3774
| 471.12 | 0.3988 | 691.4763
| 471.14 | 0.3988 | 691.6063
| 471.16 | 0.3988 | 691.6321
| 471.18 | 0.3988 | 691.6465
| 471.2 | 0.3989 | 691.821
| 471.22 | 0.3989 | 691.9082
| 471.24 | 0.3989 | 691.8851
| 471.26 | 0.3989 | 691.8752
| 471.28 | 0.3989 | 691.9972
| 471.3 | 0.399 | 692.2161
| 471.32 | 0.399 | 692.3052
| 471.34 | 0.399 | 692.4594
| 471.36 | 0.399 | 692.4586
| 471.38 | 0.399 | 692.5226
| 471.4 | 0.399 | 692.5618
| 471.42 | 0.3991 | 692.5686
| 471.44 | 0.3991 | 692.6641
| 471.46 | 0.3991 | 692.8619
| 471.48 | 0.3991 | 692.9348
| 471.5 | 0.3991 | 693.0854
| 471.52 | 0.3991 | 693.153
| 471.54 | 0.3992 | 693.2714
| 471.56 | 0.3992 | 693.3628
| 471.58 | 0.3992 | 693.4518
| 471.6 | 0.3992 | 693.317
| 471.62 | 0.3992 | 693.5543
| 471.64 | 0.3992 | 693.6299
| 471.66 | 0.3993 | 693.6262
| 471.68 | 0.3993 | 693.6548
| 471.7 | 0.3993 | 693.707
| 471.72 | 0.3993 | 693.972
| 471.74 | 0.3993 | 694.144
| 471.76 | 0.3993 | 694.2272
| 471.78 | 0.3994 | 694.1741
| 471.8 | 0.3994 | 694.1607
| 471.82 | 0.3994 | 694.1644
| 471.84 | 0.3994 | 694.2449
| 471.86 | 0.3994 | 694.4801
| 471.88 | 0.3994 | 694.6955
| 471.9 | 0.3995 | 694.8092
| 471.92 | 0.3995 | 694.7695
| 471.94 | 0.3995 | 694.9401
| 471.96 | 0.3995 | 695.1383
| 471.98 | 0.3995 | 695.2311
| 472 | 0.3996 | 695.1514
| 472.02 | 0.3996 | 695.2369
| 472.04 | 0.3996 | 695.2685
| 472.06 | 0.3996 | 695.3262
| 472.08 | 0.3996 | 695.3604
| 472.1 | 0.3996 | 695.3987
| 472.12 | 0.3997 | 695.6292
| 472.14 | 0.3997 | 695.8339
| 472.16 | 0.3997 | 695.7281
| 472.18 | 0.3997 | 695.7433
| 472.2 | 0.3997 | 695.7716
| 472.22 | 0.3997 | 695.8391
| 472.24 | 0.3998 | 696.0014
| 472.26 | 0.3998 | 696.1326
| 472.28 | 0.3998 | 696.2546
| 472.3 | 0.3998 | 696.2974
| 472.32 | 0.3998 | 696.3724
| 472.34 | 0.3998 | 696.3079
| 472.36 | 0.3999 | 696.3536
| 472.38 | 0.3999 | 696.4054
| 472.4 | 0.3999 | 696.5524
| 472.42 | 0.3999 | 696.6183
| 472.44 | 0.3999 | 696.8057
| 472.46 | 0.3999 | 697.0001
| 472.48 | 0.4 | 697.0179
| 472.5 | 0.4 | 697.1034
| 472.52 | 0.4 | 697.1817
| 472.54 | 0.4 | 697.382
| 472.56 | 0.4 | 697.5212
| 472.58 | 0.4001 | 697.7153
| 472.6 | 0.4001 | 697.6811
| 472.62 | 0.4001 | 697.6383
| 472.64 | 0.4001 | 697.5977
| 472.66 | 0.4001 | 697.8315
| 472.68 | 0.4001 | 697.9633
| 472.7 | 0.4002 | 697.9791
| 472.72 | 0.4002 | 698.0989
| 472.74 | 0.4002 | 698.2567
| 472.76 | 0.4002 | 698.4053
| 472.78 | 0.4002 | 698.363
| 472.8 | 0.4002 | 698.3553
| 472.82 | 0.4003 | 698.2855
| 472.84 | 0.4003 | 698.5588
| 472.86 | 0.4003 | 698.6622
| 472.88 | 0.4003 | 698.6848
| 472.9 | 0.4003 | 698.7499
| 472.92 | 0.4003 | 698.7478
| 472.94 | 0.4004 | 699.0696
| 472.96 | 0.4004 | 699.0481
| 472.98 | 0.4004 | 699.1603
| 473 | 0.4004 | 699.3373
| 473.02 | 0.4004 | 699.4042
| 473.04 | 0.4004 | 699.2949
| 473.06 | 0.4005 | 699.358
| 473.08 | 0.4005 | 699.4299
| 473.1 | 0.4005 | 699.6382
| 473.12 | 0.4005 | 699.7807
| 473.14 | 0.4005 | 699.7859
| 473.16 | 0.4005 | 699.8699
| 473.18 | 0.4006 | 699.8302
| 473.2 | 0.4006 | 699.9261
| 473.22 | 0.4006 | 700.0108
| 473.24 | 0.4006 | 700.2405
| 473.26 | 0.4006 | 700.3737
| 473.28 | 0.4007 | 700.3914
| 473.3 | 0.4007 | 700.3743
| 473.32 | 0.4007 | 700.3402
| 473.34 | 0.4007 | 700.41
| 473.36 | 0.4007 | 700.6354
| 473.38 | 0.4007 | 700.7952
| 473.4 | 0.4008 | 700.8017
| 473.42 | 0.4008 | 701.0195
| 473.44 | 0.4008 | 701.2227
| 473.46 | 0.4008 | 701.0768
| 473.48 | 0.4008 | 701.1198
| 473.5 | 0.4008 | 701.3023
| 473.52 | 0.4009 | 701.3797
| 473.54 | 0.4009 | 701.4204
| 473.56 | 0.4009 | 701.3829
| 473.58 | 0.4009 | 701.4909
| 473.6 | 0.4009 | 701.7011
| 473.62 | 0.4009 | 701.8846
| 473.64 | 0.401 | 701.9612
| 473.66 | 0.401 | 701.968
| 473.68 | 0.401 | 702.05
| 473.7 | 0.401 | 702.1166
| 473.72 | 0.401 | 702.3112
| 473.74 | 0.401 | 702.3396
| 473.76 | 0.4011 | 702.331
| 473.78 | 0.4011 | 702.4449
| 473.8 | 0.4011 | 702.5659
| 473.82 | 0.4011 | 702.6677
| 473.84 | 0.4011 | 702.6081
| 473.86 | 0.4012 | 702.7871
| 473.88 | 0.4012 | 702.9232
| 473.9 | 0.4012 | 703.0287
| 473.92 | 0.4012 | 703.0687
| 473.94 | 0.4012 | 703.1904
| 473.96 | 0.4012 | 703.0505
| 473.98 | 0.4013 | 703.2044
| 474 | 0.4013 | 703.3568
| 474.02 | 0.4013 | 703.4291
| 474.04 | 0.4013 | 703.4512
| 474.06 | 0.4013 | 703.5461
| 474.08 | 0.4013 | 703.5195
| 474.1 | 0.4014 | 703.7294
| 474.12 | 0.4014 | 703.8041
| 474.14 | 0.4014 | 703.9352
| 474.16 | 0.4014 | 704.0283
| 474.18 | 0.4014 | 703.952
| 474.2 | 0.4014 | 704.0507
| 474.22 | 0.4015 | 704.2646
| 474.24 | 0.4015 | 704.2797
| 474.26 | 0.4015 | 704.3361
| 474.28 | 0.4015 | 704.4876
| 474.3 | 0.4015 | 704.5922
| 474.32 | 0.4015 | 704.4562
| 474.34 | 0.4016 | 704.5593
| 474.36 | 0.4016 | 704.5788
| 474.38 | 0.4016 | 704.7756
| 474.4 | 0.4016 | 704.8671
| 474.42 | 0.4016 | 704.9548
| 474.44 | 0.4016 | 705.026
| 474.46 | 0.4016 | 705.2385
| 474.48 | 0.4017 | 705.1921
| 474.5 | 0.4017 | 705.2709
| 474.52 | 0.4017 | 705.3859
| 474.54 | 0.4017 | 705.4806
| 474.56 | 0.4017 | 705.533
| 474.58 | 0.4018 | 705.7468
| 474.6 | 0.4018 | 705.7056
| 474.62 | 0.4018 | 705.7509
| 474.64 | 0.4018 | 705.876
| 474.66 | 0.4018 | 706.0178
| 474.68 | 0.4018 | 706.0724
| 474.7 | 0.4019 | 705.8774
| 474.72 | 0.4019 | 706.0128
| 474.74 | 0.4019 | 706.1381
| 474.76 | 0.4019 | 706.3016
| 474.78 | 0.4019 | 706.369
| 474.8 | 0.4019 | 706.5358
| 474.82 | 0.402 | 706.6847
| 474.84 | 0.402 | 706.7939
| 474.86 | 0.402 | 706.745
| 474.88 | 0.402 | 706.6873
| 474.9 | 0.402 | 706.7462
| 474.92 | 0.402 | 706.9391
| 474.94 | 0.4021 | 707.021
| 474.96 | 0.4021 | 707.2191
| 474.98 | 0.4021 | 707.317
| 475 | 0.4021 | 707.3237
| 475.02 | 0.4021 | 707.4031
| 475.04 | 0.4021 | 707.4974
| 475.06 | 0.4022 | 707.4453
| 475.08 | 0.4022 | 707.7156
| 475.1 | 0.4022 | 707.8323
| 475.12 | 0.4022 | 707.9072
| 475.14 | 0.4022 | 707.8819
| 475.16 | 0.4022 | 707.8675
| 475.18 | 0.4023 | 707.973
| 475.2 | 0.4023 | 708.0856
| 475.22 | 0.4023 | 708.2231
| 475.24 | 0.4023 | 708.3933
| 475.26 | 0.4023 | 708.5536
| 475.28 | 0.4023 | 708.6501
| 475.3 | 0.4024 | 708.5236
| 475.32 | 0.4024 | 708.5845
| 475.34 | 0.4024 | 708.7404
| 475.36 | 0.4024 | 708.8118
| 475.38 | 0.4024 | 708.9202
| 475.4 | 0.4024 | 709.0467
| 475.42 | 0.4025 | 709.1622
| 475.44 | 0.4025 | 709.0756
| 475.46 | 0.4025 | 708.961
| 475.48 | 0.4025 | 709.1085
| 475.5 | 0.4025 | 709.1772
| 475.52 | 0.4025 | 709.3796
| 475.54 | 0.4026 | 709.4495
| 475.56 | 0.4026 | 709.5204
| 475.58 | 0.4026 | 709.6647
| 475.6 | 0.4026 | 709.7084
| 475.62 | 0.4026 | 709.7247
| 475.64 | 0.4026 | 709.9366
| 475.66 | 0.4027 | 710.0774
| 475.68 | 0.4027 | 710.0186
| 475.7 | 0.4027 | 710.0627
| 475.72 | 0.4027 | 710.11
| 475.74 | 0.4027 | 710.1622
| 475.76 | 0.4027 | 710.2512
| 475.78 | 0.4028 | 710.3232
| 475.8 | 0.4028 | 710.2269
| 475.82 | 0.4028 | 710.3255
| 475.84 | 0.4028 | 710.5361
| 475.86 | 0.4028 | 710.6556
| 475.88 | 0.4028 | 710.7984
| 475.9 | 0.4029 | 710.782
| 475.92 | 0.4029 | 710.7905
| 475.94 | 0.4029 | 710.9772
| 475.96 | 0.4029 | 711.1171
| 475.98 | 0.4029 | 711.1293
| 476 | 0.4029 | 711.2267
| 476.02 | 0.403 | 711.3961
| 476.04 | 0.403 | 711.3278
| 476.06 | 0.403 | 711.4839
| 476.08 | 0.403 | 711.7275
| 476.1 | 0.403 | 711.7507
| 476.12 | 0.403 | 711.8202
| 476.14 | 0.4031 | 711.7394
| 476.16 | 0.4031 | 711.7654
| 476.18 | 0.4031 | 711.9498
| 476.2 | 0.4031 | 712.0204
| 476.22 | 0.4031 | 712.0555
| 476.24 | 0.4031 | 712.0719
| 476.26 | 0.4032 | 712.1571
| 476.28 | 0.4032 | 712.3078
| 476.3 | 0.4032 | 712.3115
| 476.32 | 0.4032 | 712.3807
| 476.34 | 0.4032 | 712.616
| 476.36 | 0.4032 | 712.8787
| 476.38 | 0.4033 | 712.9429
| 476.4 | 0.4033 | 713.1071
| 476.42 | 0.4033 | 713.0552
| 476.44 | 0.4033 | 713.017
| 476.46 | 0.4033 | 713.1412
| 476.48 | 0.4033 | 713.2537
| 476.5 | 0.4034 | 713.4312
| 476.52 | 0.4034 | 713.5007
| 476.54 | 0.4034 | 713.3392
| 476.56 | 0.4034 | 713.3651
| 476.58 | 0.4034 | 713.6865
| 476.6 | 0.4034 | 713.712
| 476.62 | 0.4035 | 713.8619
| 476.64 | 0.4035 | 713.8735
| 476.66 | 0.4035 | 713.9438
| 476.68 | 0.4035 | 714.1151
| 476.7 | 0.4035 | 714.0944
| 476.72 | 0.4035 | 714.1486
| 476.74 | 0.4036 | 714.4002
| 476.76 | 0.4036 | 714.58
| 476.78 | 0.4036 | 714.6694
| 476.8 | 0.4036 | 714.6968
| 476.82 | 0.4036 | 714.6834
| 476.84 | 0.4036 | 714.8812
| 476.86 | 0.4037 | 714.9677
| 476.88 | 0.4037 | 714.8975
| 476.9 | 0.4037 | 714.9549
| 476.92 | 0.4037 | 715.0354
| 476.94 | 0.4037 | 715.0548
| 476.96 | 0.4037 | 715.1722
| 476.98 | 0.4038 | 715.2031
| 477 | 0.4038 | 715.2053
| 477.02 | 0.4038 | 715.4595
| 477.04 | 0.4038 | 715.6876
| 477.06 | 0.4038 | 715.6921
| 477.08 | 0.4039 | 715.7488
| 477.1 | 0.4039 | 715.8275
| 477.12 | 0.4039 | 715.7206
| 477.14 | 0.4039 | 715.7261
| 477.16 | 0.4039 | 716.0284
| 477.18 | 0.4039 | 716.3591
| 477.2 | 0.404 | 716.3637
| 477.22 | 0.404 | 716.2494
| 477.24 | 0.404 | 716.4339
| 477.26 | 0.404 | 716.4992
| 477.28 | 0.404 | 716.514
| 477.3 | 0.404 | 716.6406
| 477.32 | 0.4041 | 716.7756
| 477.34 | 0.4041 | 716.6541
| 477.36 | 0.4041 | 716.7515
| 477.38 | 0.4041 | 716.8601
| 477.4 | 0.4041 | 717.0978
| 477.42 | 0.4041 | 717.2286
| 477.44 | 0.4042 | 717.309
| 477.46 | 0.4042 | 717.4109
| 477.48 | 0.4042 | 717.357
| 477.5 | 0.4042 | 717.4067
| 477.52 | 0.4042 | 717.4907
| 477.54 | 0.4042 | 717.5342
| 477.56 | 0.4043 | 717.7502
| 477.58 | 0.4043 | 717.8206
| 477.6 | 0.4043 | 718.0482
| 477.62 | 0.4043 | 718.1335
| 477.64 | 0.4043 | 718.1411
| 477.66 | 0.4043 | 718.2177
| 477.68 | 0.4044 | 718.1827
| 477.7 | 0.4044 | 718.1143
| 477.72 | 0.4044 | 718.0337
| 477.74 | 0.4044 | 718.2535
| 477.76 | 0.4044 | 718.5499
| 477.78 | 0.4044 | 718.6477
| 477.8 | 0.4045 | 718.6105
| 477.82 | 0.4045 | 718.6747
| 477.84 | 0.4045 | 718.7274
| 477.86 | 0.4045 | 718.8721
| 477.88 | 0.4045 | 719.035
| 477.9 | 0.4046 | 719.118
| 477.92 | 0.4046 | 719.2041
| 477.94 | 0.4046 | 719.0151
| 477.96 | 0.4046 | 719.1609
| 477.98 | 0.4046 | 719.3078
| 478 | 0.4046 | 719.5369
| 478.02 | 0.4047 | 719.5363
| 478.04 | 0.4047 | 719.4858
| 478.06 | 0.4047 | 719.5287
| 478.08 | 0.4047 | 719.7806
| 478.1 | 0.4047 | 719.9451
| 478.12 | 0.4047 | 720.069
| 478.14 | 0.4048 | 720.0784
| 478.16 | 0.4048 | 720.2012
| 478.18 | 0.4048 | 720.294
| 478.2 | 0.4048 | 720.4477
| 478.22 | 0.4048 | 720.5003
| 478.24 | 0.4048 | 720.491
| 478.26 | 0.4049 | 720.5073
| 478.28 | 0.4049 | 720.6555
| 478.3 | 0.4049 | 720.7214
| 478.32 | 0.4049 | 721.0806
| 478.34 | 0.4049 | 721.2322
| 478.36 | 0.4049 | 721.1465
| 478.38 | 0.405 | 721.0895
| 478.4 | 0.405 | 721.1942
| 478.42 | 0.405 | 721.3018
| 478.44 | 0.405 | 721.2904
| 478.46 | 0.405 | 721.421
| 478.48 | 0.4051 | 721.5157
| 478.5 | 0.4051 | 721.584
| 478.52 | 0.4051 | 721.843
| 478.54 | 0.4051 | 722.0192
| 478.56 | 0.4051 | 722.0126
| 478.58 | 0.4051 | 722.0222
| 478.6 | 0.4052 | 722.0264
| 478.62 | 0.4052 | 721.9907
| 478.64 | 0.4052 | 722.1353
| 478.66 | 0.4052 | 722.3747
| 478.68 | 0.4052 | 722.5381
| 478.7 | 0.4052 | 722.4821
| 478.72 | 0.4053 | 722.4879
| 478.74 | 0.4053 | 722.5737
| 478.76 | 0.4053 | 722.7855
| 478.78 | 0.4053 | 722.8223
| 478.8 | 0.4053 | 722.8288
| 478.82 | 0.4053 | 722.8792
| 478.84 | 0.4054 | 723.0202
| 478.86 | 0.4054 | 723.1673
| 478.88 | 0.4054 | 723.219
| 478.9 | 0.4054 | 723.3013
| 478.92 | 0.4054 | 723.2736
| 478.94 | 0.4054 | 723.2952
| 478.96 | 0.4055 | 723.4445
| 478.98 | 0.4055 | 723.5267
| 479 | 0.4055 | 723.5988
| 479.02 | 0.4055 | 723.6364
| 479.04 | 0.4055 | 723.8317
| 479.06 | 0.4055 | 724.0047
| 479.08 | 0.4056 | 724.0842
| 479.1 | 0.4056 | 724.2333
| 479.12 | 0.4056 | 724.4581
| 479.14 | 0.4056 | 724.4935
| 479.16 | 0.4056 | 724.225
| 479.18 | 0.4056 | 724.2961
| 479.2 | 0.4057 | 724.6817
| 479.22 | 0.4057 | 724.6949
| 479.24 | 0.4057 | 724.7266
| 479.26 | 0.4057 | 724.6932
| 479.28 | 0.4057 | 724.8425
| 479.3 | 0.4057 | 725.0243
| 479.32 | 0.4058 | 725.1381
| 479.34 | 0.4058 | 725.2739
| 479.36 | 0.4058 | 725.2981
| 479.38 | 0.4058 | 725.3522
| 479.4 | 0.4058 | 725.1894
| 479.42 | 0.4059 | 725.4319
| 479.44 | 0.4059 | 725.6357
| 479.46 | 0.4059 | 725.7656
| 479.48 | 0.4059 | 725.7705
| 479.5 | 0.4059 | 725.7651
| 479.52 | 0.4059 | 725.7704
| 479.54 | 0.406 | 726.0032
| 479.56 | 0.406 | 726.0872
| 479.58 | 0.406 | 725.9509
| 479.6 | 0.406 | 726.0154
| 479.62 | 0.406 | 726.2228
| 479.64 | 0.406 | 726.3895
| 479.66 | 0.4061 | 726.4645
| 479.68 | 0.4061 | 726.502
| 479.7 | 0.4061 | 726.6565
| 479.72 | 0.4061 | 726.6493
| 479.74 | 0.4061 | 726.6689
| 479.76 | 0.4061 | 726.7534
| 479.78 | 0.4062 | 726.9271
| 479.8 | 0.4062 | 726.9294
| 479.82 | 0.4062 | 727.1461
| 479.84 | 0.4062 | 727.091
| 479.86 | 0.4062 | 727.108
| 479.88 | 0.4062 | 727.1504
| 479.9 | 0.4063 | 727.3523
| 479.92 | 0.4063 | 727.4831
| 479.94 | 0.4063 | 727.7369
| 479.96 | 0.4063 | 727.7651
| 479.98 | 0.4063 | 727.7515
| 480 | 0.4063 | 727.822
| 480.02 | 0.4064 | 727.7919
| 480.04 | 0.4064 | 727.9124
| 480.06 | 0.4064 | 727.9799
| 480.08 | 0.4064 | 727.9545
| 480.1 | 0.4064 | 728.0579
| 480.12 | 0.4064 | 728.2476
| 480.14 | 0.4065 | 728.3592
| 480.16 | 0.4065 | 728.3949
| 480.18 | 0.4065 | 728.6116
| 480.2 | 0.4065 | 728.5264
| 480.22 | 0.4065 | 728.6566
| 480.24 | 0.4065 | 728.7299
| 480.26 | 0.4066 | 728.7503
| 480.28 | 0.4066 | 728.7758
| 480.3 | 0.4066 | 728.8932
| 480.32 | 0.4066 | 729.1964
| 480.34 | 0.4066 | 729.4109
| 480.36 | 0.4066 | 729.4301
| 480.38 | 0.4067 | 729.5103
| 480.4 | 0.4067 | 729.498
| 480.42 | 0.4067 | 729.4374
| 480.44 | 0.4067 | 729.4918
| 480.46 | 0.4067 | 729.5392
| 480.48 | 0.4067 | 729.7278
| 480.5 | 0.4068 | 729.876
| 480.52 | 0.4068 | 730.0394
| 480.54 | 0.4068 | 730.0181
| 480.56 | 0.4068 | 730.0679
| 480.58 | 0.4068 | 730.2656
| 480.6 | 0.4068 | 730.3735
| 480.62 | 0.4069 | 730.2737
| 480.64 | 0.4069 | 730.354
| 480.66 | 0.4069 | 730.584
| 480.68 | 0.4069 | 730.6194
| 480.7 | 0.4069 | 730.4885
| 480.72 | 0.4069 | 730.528
| 480.74 | 0.407 | 730.6608
| 480.76 | 0.407 | 730.754
| 480.78 | 0.407 | 730.8611
| 480.8 | 0.407 | 730.9572
| 480.82 | 0.407 | 731.2112
| 480.84 | 0.407 | 731.093
| 480.86 | 0.4071 | 731.1866
| 480.88 | 0.4071 | 731.3472
| 480.9 | 0.4071 | 731.586
| 480.92 | 0.4071 | 731.7328
| 480.94 | 0.4071 | 731.5306
| 480.96 | 0.4071 | 731.6093
| 480.98 | 0.4072 | 731.9242
| 481 | 0.4072 | 731.9249
| 481.02 | 0.4072 | 731.9128
| 481.04 | 0.4072 | 731.902
| 481.06 | 0.4072 | 732.0931
| 481.08 | 0.4072 | 732.3029
| 481.1 | 0.4073 | 732.3919
| 481.12 | 0.4073 | 732.3807
| 481.14 | 0.4073 | 732.3419
| 481.16 | 0.4073 | 732.655
| 481.18 | 0.4073 | 732.7053
| 481.2 | 0.4073 | 732.8557
| 481.22 | 0.4074 | 732.8552
| 481.24 | 0.4074 | 732.8462
| 481.26 | 0.4074 | 732.9512
| 481.28 | 0.4074 | 732.9325
| 481.3 | 0.4074 | 732.9774
| 481.32 | 0.4074 | 733.1796
| 481.34 | 0.4075 | 733.1729
| 481.36 | 0.4075 | 733.1566
| 481.38 | 0.4075 | 733.3531
| 481.4 | 0.4075 | 733.3558
| 481.42 | 0.4075 | 733.4185
| 481.44 | 0.4075 | 733.6923
| 481.46 | 0.4076 | 733.8844
| 481.48 | 0.4076 | 733.8391
| 481.5 | 0.4076 | 733.9069
| 481.52 | 0.4076 | 734.0977
| 481.54 | 0.4076 | 734.1422
| 481.56 | 0.4076 | 734.0315
| 481.58 | 0.4077 | 734.0104
| 481.6 | 0.4077 | 734.199
| 481.62 | 0.4077 | 734.4076
| 481.64 | 0.4077 | 734.412
| 481.66 | 0.4077 | 734.4487
| 481.68 | 0.4077 | 734.6136
| 481.7 | 0.4078 | 734.6326
| 481.72 | 0.4078 | 734.7402
| 481.74 | 0.4078 | 734.7036
| 481.76 | 0.4078 | 734.7774
| 481.78 | 0.4078 | 734.8382
| 481.8 | 0.4078 | 735.0156
| 481.82 | 0.4079 | 735.0329
| 481.84 | 0.4079 | 735.1847
| 481.86 | 0.4079 | 735.3011
| 481.88 | 0.4079 | 735.4126
| 481.9 | 0.4079 | 735.3842
| 481.92 | 0.4079 | 735.4788
| 481.94 | 0.408 | 735.4886
| 481.96 | 0.408 | 735.6072
| 481.98 | 0.408 | 735.6324
| 482 | 0.408 | 735.7573
| 482.02 | 0.408 | 735.8272
| 482.04 | 0.408 | 735.9108
| 482.06 | 0.4081 | 736.0306
| 482.08 | 0.4081 | 736.162
| 482.1 | 0.4081 | 736.3459
| 482.12 | 0.4081 | 736.4316
| 482.14 | 0.4081 | 736.5128
| 482.16 | 0.4081 | 736.5237
| 482.18 | 0.4082 | 736.6346
| 482.2 | 0.4082 | 736.7537
| 482.22 | 0.4082 | 736.7817
| 482.24 | 0.4082 | 736.8621
| 482.26 | 0.4082 | 736.8469
| 482.28 | 0.4082 | 737.0886
| 482.3 | 0.4083 | 737.1651
| 482.32 | 0.4083 | 737.088
| 482.34 | 0.4083 | 737.3168
| 482.36 | 0.4083 | 737.2866
| 482.38 | 0.4083 | 737.2368
| 482.4 | 0.4083 | 737.2079
| 482.42 | 0.4084 | 737.4088
| 482.44 | 0.4084 | 737.5584
| 482.46 | 0.4084 | 737.7163
| 482.48 | 0.4084 | 737.9205
| 482.5 | 0.4084 | 737.9203
| 482.52 | 0.4085 | 737.9432
| 482.54 | 0.4085 | 738.1168
| 482.56 | 0.4085 | 738.2458
| 482.58 | 0.4085 | 738.3521
| 482.6 | 0.4085 | 738.3964
| 482.62 | 0.4085 | 738.2983
| 482.64 | 0.4086 | 738.3563
| 482.66 | 0.4086 | 738.6163
| 482.68 | 0.4086 | 738.6161
| 482.7 | 0.4086 | 738.772
| 482.72 | 0.4086 | 738.7697
| 482.74 | 0.4086 | 738.9016
| 482.76 | 0.4087 | 738.9631
| 482.78 | 0.4087 | 739.0447
| 482.8 | 0.4087 | 739.2036
| 482.82 | 0.4087 | 739.2714
| 482.84 | 0.4087 | 739.3157
| 482.86 | 0.4087 | 739.3501
| 482.88 | 0.4088 | 739.6205
| 482.9 | 0.4088 | 739.7827
| 482.92 | 0.4088 | 739.7437
| 482.94 | 0.4088 | 739.6756
| 482.96 | 0.4088 | 739.6837
| 482.98 | 0.4088 | 739.8441
| 483 | 0.4089 | 740.0496
| 483.02 | 0.4089 | 740.2299
| 483.04 | 0.4089 | 740.2934
| 483.06 | 0.4089 | 740.2435
| 483.08 | 0.4089 | 740.318
| 483.1 | 0.4089 | 740.612
| 483.12 | 0.409 | 740.6812
| 483.14 | 0.409 | 740.6393
| 483.16 | 0.409 | 740.828
| 483.18 | 0.409 | 740.9017
| 483.2 | 0.409 | 740.8505
| 483.22 | 0.409 | 740.8701
| 483.24 | 0.4091 | 741.0409
| 483.26 | 0.4091 | 741.1502
| 483.28 | 0.4091 | 741.0995
| 483.3 | 0.4091 | 741.1881
| 483.32 | 0.4091 | 741.4585
| 483.34 | 0.4091 | 741.5627
| 483.36 | 0.4092 | 741.6038
| 483.38 | 0.4092 | 741.6346
| 483.4 | 0.4092 | 741.566
| 483.42 | 0.4092 | 741.7381
| 483.44 | 0.4092 | 741.9029
| 483.46 | 0.4092 | 741.9875
| 483.48 | 0.4093 | 742.1274
| 483.5 | 0.4093 | 742.194
| 483.52 | 0.4093 | 742.2968
| 483.54 | 0.4093 | 742.2556
| 483.56 | 0.4093 | 742.3649
| 483.58 | 0.4093 | 742.3066
| 483.6 | 0.4094 | 742.4202
| 483.62 | 0.4094 | 742.614
| 483.64 | 0.4094 | 742.743
| 483.66 | 0.4094 | 742.7309
| 483.68 | 0.4094 | 742.8672
| 483.7 | 0.4095 | 743.0024
| 483.72 | 0.4095 | 743.1607
| 483.74 | 0.4095 | 743.329
| 483.76 | 0.4095 | 743.461
| 483.78 | 0.4095 | 743.5466
| 483.8 | 0.4095 | 743.595
| 483.82 | 0.4096 | 743.731
| 483.84 | 0.4096 | 743.8287
| 483.86 | 0.4096 | 744.0151
| 483.88 | 0.4096 | 743.9739
| 483.9 | 0.4096 | 743.8758
| 483.92 | 0.4097 | 743.8481
| 483.94 | 0.4097 | 743.9985
| 483.96 | 0.4097 | 744.2004
| 483.98 | 0.4097 | 744.4272
| 484 | 0.4097 | 744.4478
| 484.02 | 0.4097 | 744.6151
| 484.04 | 0.4098 | 744.6315
| 484.06 | 0.4098 | 744.6784
| 484.08 | 0.4098 | 744.6776
| 484.1 | 0.4098 | 744.6768
| 484.12 | 0.4098 | 744.7991
| 484.14 | 0.4098 | 744.9033
| 484.16 | 0.4099 | 745.0142
| 484.18 | 0.4099 | 745.165
| 484.2 | 0.4099 | 745.2629
| 484.22 | 0.4099 | 745.2592
| 484.24 | 0.4099 | 745.3348
| 484.26 | 0.4099 | 745.4066
| 484.28 | 0.41 | 745.5668
| 484.3 | 0.41 | 745.7814
| 484.32 | 0.41 | 745.7405
| 484.34 | 0.41 | 745.8304
| 484.36 | 0.41 | 746.0971
| 484.38 | 0.4101 | 746.161
| 484.4 | 0.4101 | 746.1848
| 484.42 | 0.4101 | 746.1999
| 484.44 | 0.4101 | 746.2562
| 484.46 | 0.4101 | 746.3206
| 484.48 | 0.4101 | 746.2955
| 484.5 | 0.4102 | 746.3835
| 484.52 | 0.4102 | 746.4627
| 484.54 | 0.4102 | 746.6801
| 484.56 | 0.4102 | 746.9282
| 484.58 | 0.4102 | 746.9547
| 484.6 | 0.4102 | 747.0168
| 484.62 | 0.4103 | 746.9739
| 484.64 | 0.4103 | 747.0991
| 484.66 | 0.4103 | 747.2819
| 484.68 | 0.4103 | 747.3859
| 484.7 | 0.4103 | 747.3376
| 484.72 | 0.4103 | 747.3227
| 484.74 | 0.4104 | 747.4704
| 484.76 | 0.4104 | 747.571
| 484.78 | 0.4104 | 747.5812
| 484.8 | 0.4104 | 747.554
| 484.82 | 0.4104 | 747.6415
| 484.84 | 0.4104 | 747.7698
| 484.86 | 0.4105 | 748.0914
| 484.88 | 0.4105 | 748.1989
| 484.9 | 0.4105 | 748.2328
| 484.92 | 0.4105 | 748.2148
| 484.94 | 0.4105 | 748.1989
| 484.96 | 0.4105 | 748.2537
| 484.98 | 0.4106 | 748.4394
| 485 | 0.4106 | 748.5267
| 485.02 | 0.4106 | 748.4354
| 485.04 | 0.4106 | 748.5154
| 485.06 | 0.4106 | 748.7106
| 485.08 | 0.4107 | 748.8011
| 485.1 | 0.4107 | 749.0016
| 485.12 | 0.4107 | 749.1475
| 485.14 | 0.4107 | 749.1108
| 485.16 | 0.4107 | 749.204
| 485.18 | 0.4107 | 749.2958
| 485.2 | 0.4107 | 749.3301
| 485.22 | 0.4108 | 749.3803
| 485.24 | 0.4108 | 749.3727
| 485.26 | 0.4108 | 749.413
| 485.28 | 0.4108 | 749.473
| 485.3 | 0.4108 | 749.6107
| 485.32 | 0.4109 | 749.9045
| 485.34 | 0.4109 | 750.1203
| 485.36 | 0.4109 | 750.1362
| 485.38 | 0.4109 | 750.1671
| 485.4 | 0.4109 | 750.2418
| 485.42 | 0.4109 | 750.3014
| 485.44 | 0.411 | 750.2921
| 485.46 | 0.411 | 750.3635
| 485.48 | 0.411 | 750.5476
| 485.5 | 0.411 | 750.692
| 485.52 | 0.411 | 750.819
| 485.54 | 0.411 | 750.9446
| 485.56 | 0.4111 | 751.2507
| 485.58 | 0.4111 | 751.189
| 485.6 | 0.4111 | 751.1349
| 485.62 | 0.4111 | 751.2106
| 485.64 | 0.4111 | 751.3463
| 485.66 | 0.4111 | 751.3729
| 485.68 | 0.4112 | 751.4312
| 485.7 | 0.4112 | 751.5866
| 485.72 | 0.4112 | 751.5406
| 485.74 | 0.4112 | 751.5281
| 485.76 | 0.4112 | 751.5649
| 485.78 | 0.4112 | 751.8111
| 485.8 | 0.4113 | 751.8917
| 485.82 | 0.4113 | 751.7564
| 485.84 | 0.4113 | 751.9766
| 485.86 | 0.4113 | 752.3248
| 485.88 | 0.4113 | 752.4857
| 485.9 | 0.4113 | 752.2805
| 485.92 | 0.4114 | 752.2484
| 485.94 | 0.4114 | 752.4388
| 485.96 | 0.4114 | 752.5652
| 485.98 | 0.4114 | 752.6998
| 486 | 0.4114 | 752.755
| 486.02 | 0.4114 | 752.7621
| 486.04 | 0.4115 | 752.6249
| 486.06 | 0.4115 | 752.8087
| 486.08 | 0.4115 | 752.9988
| 486.1 | 0.4115 | 753.2218
| 486.12 | 0.4115 | 753.1232
| 486.14 | 0.4115 | 753.1244
| 486.16 | 0.4116 | 753.2519
| 486.18 | 0.4116 | 753.3864
| 486.2 | 0.4116 | 753.4568
| 486.22 | 0.4116 | 753.5165
| 486.24 | 0.4116 | 753.4393
| 486.26 | 0.4116 | 753.5947
| 486.28 | 0.4117 | 753.8103
| 486.3 | 0.4117 | 753.9709
| 486.32 | 0.4117 | 754.0286
| 486.34 | 0.4117 | 754.0315
| 486.36 | 0.4117 | 754.1801
| 486.38 | 0.4117 | 754.3641
| 486.4 | 0.4118 | 754.4415
| 486.42 | 0.4118 | 754.4783
| 486.44 | 0.4118 | 754.626
| 486.46 | 0.4118 | 754.7236
| 486.48 | 0.4118 | 754.6041
| 486.5 | 0.4118 | 754.6639
| 486.52 | 0.4119 | 754.9453
| 486.54 | 0.4119 | 755.142
| 486.56 | 0.4119 | 755.2059
| 486.58 | 0.4119 | 755.1267
| 486.6 | 0.4119 | 755.0797
| 486.62 | 0.4119 | 755.2021
| 486.64 | 0.412 | 755.2771
| 486.66 | 0.412 | 755.2458
| 486.68 | 0.412 | 755.5421
| 486.7 | 0.412 | 755.6763
| 486.72 | 0.412 | 755.8463
| 486.74 | 0.412 | 755.8949
| 486.76 | 0.4121 | 755.9083
| 486.78 | 0.4121 | 755.9218
| 486.8 | 0.4121 | 755.9799
| 486.82 | 0.4121 | 756.0705
| 486.84 | 0.4121 | 756.0809
| 486.86 | 0.4121 | 756.2012
| 486.88 | 0.4122 | 756.2268
| 486.9 | 0.4122 | 756.1789
| 486.92 | 0.4122 | 756.3774
| 486.94 | 0.4122 | 756.586
| 486.96 | 0.4122 | 756.6323
| 486.98 | 0.4122 | 756.7938
| 487 | 0.4123 | 756.9349
| 487.02 | 0.4123 | 756.9985
| 487.04 | 0.4123 | 756.9465
| 487.06 | 0.4123 | 757.0812
| 487.08 | 0.4123 | 757.1188
| 487.1 | 0.4123 | 757.1597
| 487.12 | 0.4124 | 757.3593
| 487.14 | 0.4124 | 757.5213
| 487.16 | 0.4124 | 757.5468
| 487.18 | 0.4124 | 757.3789
| 487.2 | 0.4124 | 757.5249
| 487.22 | 0.4124 | 757.8305
| 487.24 | 0.4125 | 757.75
| 487.26 | 0.4125 | 757.8388
| 487.28 | 0.4125 | 758.0779
| 487.3 | 0.4125 | 758.1421
| 487.32 | 0.4125 | 758.0543
| 487.34 | 0.4125 | 758.0833
| 487.36 | 0.4126 | 758.3073
| 487.38 | 0.4126 | 758.4118
| 487.4 | 0.4126 | 758.4886
| 487.42 | 0.4126 | 758.5034
| 487.44 | 0.4126 | 758.6614
| 487.46 | 0.4126 | 758.7097
| 487.48 | 0.4127 | 758.7253
| 487.5 | 0.4127 | 758.8333
| 487.52 | 0.4127 | 758.8887
| 487.54 | 0.4127 | 758.9296
| 487.56 | 0.4127 | 758.8573
| 487.58 | 0.4127 | 759.0261
| 487.6 | 0.4128 | 759.1758
| 487.62 | 0.4128 | 759.2152
| 487.64 | 0.4128 | 759.3959
| 487.66 | 0.4128 | 759.4255
| 487.68 | 0.4128 | 759.5682
| 487.7 | 0.4128 | 759.789
| 487.72 | 0.4129 | 759.9204
| 487.74 | 0.4129 | 759.9206
| 487.76 | 0.4129 | 759.8165
| 487.78 | 0.4129 | 759.8251
| 487.8 | 0.4129 | 759.9984
| 487.82 | 0.4129 | 760.0967
| 487.84 | 0.413 | 760.1861
| 487.86 | 0.413 | 760.1649
| 487.88 | 0.413 | 760.2938
| 487.9 | 0.413 | 760.4845
| 487.92 | 0.413 | 760.6104
| 487.94 | 0.413 | 760.6102
| 487.96 | 0.4131 | 760.7543
| 487.98 | 0.4131 | 760.8673
| 488 | 0.4131 | 760.8478
| 488.02 | 0.4131 | 760.8728
| 488.04 | 0.4131 | 761.1003
| 488.06 | 0.4131 | 761.2982
| 488.08 | 0.4132 | 761.3312
| 488.1 | 0.4132 | 761.262
| 488.12 | 0.4132 | 761.4283
| 488.14 | 0.4132 | 761.5284
| 488.16 | 0.4132 | 761.6773
| 488.18 | 0.4132 | 761.7009
| 488.2 | 0.4133 | 761.6696
| 488.22 | 0.4133 | 761.8323
| 488.24 | 0.4133 | 761.9007
| 488.26 | 0.4133 | 761.9677
| 488.28 | 0.4133 | 761.9621
| 488.3 | 0.4133 | 762.0425
| 488.32 | 0.4134 | 762.0813
| 488.34 | 0.4134 | 762.253
| 488.36 | 0.4134 | 762.439
| 488.38 | 0.4134 | 762.452
| 488.4 | 0.4134 | 762.6574
| 488.42 | 0.4134 | 762.7405
| 488.44 | 0.4135 | 762.7594
| 488.46 | 0.4135 | 762.9366
| 488.48 | 0.4135 | 763.0889
| 488.5 | 0.4135 | 763.059
| 488.52 | 0.4135 | 762.8566
| 488.54 | 0.4136 | 762.9329
| 488.56 | 0.4136 | 763.2371
| 488.58 | 0.4136 | 763.3638
| 488.6 | 0.4136 | 763.2963
| 488.62 | 0.4136 | 763.3904
| 488.64 | 0.4136 | 763.6031
| 488.66 | 0.4137 | 763.5842
| 488.68 | 0.4137 | 763.5591
| 488.7 | 0.4137 | 763.6577
| 488.72 | 0.4137 | 763.8868
| 488.74 | 0.4137 | 764.0472
| 488.76 | 0.4137 | 764.0752
| 488.78 | 0.4138 | 764.1743
| 488.8 | 0.4138 | 764.128
| 488.82 | 0.4138 | 764.1431
| 488.84 | 0.4138 | 764.2295
| 488.86 | 0.4138 | 764.5047
| 488.88 | 0.4138 | 764.5851
| 488.9 | 0.4139 | 764.6356
| 488.92 | 0.4139 | 764.9176
| 488.94 | 0.4139 | 764.95
| 488.96 | 0.4139 | 764.9318
| 488.98 | 0.4139 | 764.9129
| 489 | 0.4139 | 764.9248
| 489.02 | 0.414 | 765.0472
| 489.04 | 0.414 | 765.2886
| 489.06 | 0.414 | 765.3584
| 489.08 | 0.414 | 765.4246
| 489.1 | 0.414 | 765.5405
| 489.12 | 0.414 | 765.5981
| 489.14 | 0.4141 | 765.6588
| 489.16 | 0.4141 | 765.7166
| 489.18 | 0.4141 | 765.8289
| 489.2 | 0.4141 | 765.9612
| 489.22 | 0.4141 | 765.9923
| 489.24 | 0.4141 | 766.1911
| 489.26 | 0.4142 | 766.387
| 489.28 | 0.4142 | 766.3743
| 489.3 | 0.4142 | 766.3896
| 489.32 | 0.4142 | 766.4025
| 489.34 | 0.4142 | 766.4413
| 489.36 | 0.4143 | 766.4779
| 489.38 | 0.4143 | 766.6111
| 489.4 | 0.4143 | 766.7549
| 489.42 | 0.4143 | 766.7538
| 489.44 | 0.4143 | 766.9573
| 489.46 | 0.4143 | 767.0705
| 489.48 | 0.4144 | 767.2006
| 489.5 | 0.4144 | 767.3236
| 489.52 | 0.4144 | 767.4334
| 489.54 | 0.4144 | 767.4735
| 489.56 | 0.4144 | 767.4937
| 489.58 | 0.4144 | 767.5309
| 489.6 | 0.4145 | 767.6388
| 489.62 | 0.4145 | 767.8083
| 489.64 | 0.4145 | 767.9703
| 489.66 | 0.4145 | 767.9848
| 489.68 | 0.4145 | 767.9723
| 489.7 | 0.4145 | 768.0524
| 489.72 | 0.4146 | 768.2092
| 489.74 | 0.4146 | 768.3112
| 489.76 | 0.4146 | 768.4504
| 489.78 | 0.4146 | 768.6288
| 489.8 | 0.4146 | 768.7346
| 489.82 | 0.4147 | 768.6701
| 489.84 | 0.4147 | 768.6611
| 489.86 | 0.4147 | 768.8261
| 489.88 | 0.4147 | 769.0559
| 489.9 | 0.4147 | 768.9105
| 489.92 | 0.4147 | 769.0372
| 489.94 | 0.4148 | 769.0455
| 489.96 | 0.4148 | 769.21
| 489.98 | 0.4148 | 769.3054
| 490 | 0.4148 | 769.5436
| 490.02 | 0.4148 | 769.4869
| 490.04 | 0.4148 | 769.4344
| 490.06 | 0.4149 | 769.5117
| 490.08 | 0.4149 | 769.6359
| 490.1 | 0.4149 | 769.8372
| 490.12 | 0.4149 | 769.8488
| 490.14 | 0.4149 | 770.0015
| 490.16 | 0.4149 | 769.9895
| 490.18 | 0.415 | 770.0706
| 490.2 | 0.415 | 770.222
| 490.22 | 0.415 | 770.2104
| 490.24 | 0.415 | 770.1868
| 490.26 | 0.415 | 770.4644
| 490.28 | 0.415 | 770.6411
| 490.3 | 0.4151 | 770.5688
| 490.32 | 0.4151 | 770.6602
| 490.34 | 0.4151 | 770.8368
| 490.36 | 0.4151 | 770.8549
| 490.38 | 0.4151 | 771.0683
| 490.4 | 0.4151 | 771.1669
| 490.42 | 0.4152 | 771.2176
| 490.44 | 0.4152 | 771.1974
| 490.46 | 0.4152 | 771.2998
| 490.48 | 0.4152 | 771.4503
| 490.5 | 0.4152 | 771.4272
| 490.52 | 0.4153 | 771.4692
| 490.54 | 0.4153 | 771.525
| 490.56 | 0.4153 | 771.6682
| 490.58 | 0.4153 | 771.8043
| 490.6 | 0.4153 | 771.8961
| 490.62 | 0.4153 | 771.9131
| 490.64 | 0.4154 | 772.0463
| 490.66 | 0.4154 | 772.0778
| 490.68 | 0.4154 | 772.2662
| 490.7 | 0.4154 | 772.3616
| 490.72 | 0.4154 | 772.5452
| 490.74 | 0.4154 | 772.6703
| 490.76 | 0.4155 | 772.5554
| 490.78 | 0.4155 | 772.5292
| 490.8 | 0.4155 | 772.5519
| 490.82 | 0.4155 | 772.5957
| 490.84 | 0.4155 | 772.8509
| 490.86 | 0.4155 | 773.0865
| 490.88 | 0.4156 | 773.0689
| 490.9 | 0.4156 | 773.2554
| 490.92 | 0.4156 | 773.2393
| 490.94 | 0.4156 | 773.3154
| 490.96 | 0.4156 | 773.4163
| 490.98 | 0.4156 | 773.5974
| 491 | 0.4157 | 773.7609
| 491.02 | 0.4157 | 773.8753
| 491.04 | 0.4157 | 773.8921
| 491.06 | 0.4157 | 773.9094
| 491.08 | 0.4157 | 773.9423
| 491.1 | 0.4157 | 774.1022
| 491.12 | 0.4158 | 774.1958
| 491.14 | 0.4158 | 774.3245
| 491.16 | 0.4158 | 774.3142
| 491.18 | 0.4158 | 774.3074
| 491.2 | 0.4158 | 774.4514
| 491.22 | 0.4158 | 774.5521
| 491.24 | 0.4159 | 774.576
| 491.26 | 0.4159 | 774.4958
| 491.28 | 0.4159 | 774.4777
| 491.3 | 0.4159 | 774.5993
| 491.32 | 0.4159 | 774.879
| 491.34 | 0.416 | 775.0773
| 491.36 | 0.416 | 775.1816
| 491.38 | 0.416 | 775.2396
| 491.4 | 0.416 | 775.3238
| 491.42 | 0.416 | 775.4819
| 491.44 | 0.416 | 775.4775
| 491.46 | 0.4161 | 775.5616
| 491.48 | 0.4161 | 775.6127
| 491.5 | 0.4161 | 775.6901
| 491.52 | 0.4161 | 775.7326
| 491.54 | 0.4161 | 775.8881
| 491.56 | 0.4161 | 776.003
| 491.58 | 0.4162 | 776.0644
| 491.6 | 0.4162 | 776.0549
| 491.62 | 0.4162 | 776.2325
| 491.64 | 0.4162 | 776.4157
| 491.66 | 0.4162 | 776.4093
| 491.68 | 0.4162 | 776.4638
| 491.7 | 0.4163 | 776.491
| 491.72 | 0.4163 | 776.4568
| 491.74 | 0.4163 | 776.5554
| 491.76 | 0.4163 | 776.7025
| 491.78 | 0.4163 | 776.907
| 491.8 | 0.4163 | 777.0813
| 491.82 | 0.4164 | 777.0068
| 491.84 | 0.4164 | 777.0842
| 491.86 | 0.4164 | 777.2635
| 491.88 | 0.4164 | 777.3625
| 491.9 | 0.4164 | 777.3074
| 491.92 | 0.4164 | 777.2541
| 491.94 | 0.4165 | 777.4772
| 491.96 | 0.4165 | 777.7307
| 491.98 | 0.4165 | 777.7547
| 492 | 0.4165 | 777.7295
| 492.02 | 0.4165 | 777.8974
| 492.04 | 0.4165 | 777.9858
| 492.06 | 0.4166 | 778.0607
| 492.08 | 0.4166 | 778.0673
| 492.1 | 0.4166 | 778.1385
| 492.12 | 0.4166 | 778.2398
| 492.14 | 0.4166 | 778.3206
| 492.16 | 0.4166 | 778.3724
| 492.18 | 0.4167 | 778.5156
| 492.2 | 0.4167 | 778.5718
| 492.22 | 0.4167 | 778.5466
| 492.24 | 0.4167 | 778.7103
| 492.26 | 0.4167 | 778.809
| 492.28 | 0.4167 | 778.9543
| 492.3 | 0.4168 | 779.1121
| 492.32 | 0.4168 | 779.1288
| 492.34 | 0.4168 | 779.1544
| 492.36 | 0.4168 | 779.2175
| 492.38 | 0.4168 | 779.1134
| 492.4 | 0.4168 | 779.1814
| 492.42 | 0.4169 | 779.2735
| 492.44 | 0.4169 | 779.402
| 492.46 | 0.4169 | 779.5117
| 492.48 | 0.4169 | 779.5477
| 492.5 | 0.4169 | 779.6896
| 492.52 | 0.4169 | 779.9376
| 492.54 | 0.417 | 779.9835
| 492.56 | 0.417 | 780.0008
| 492.58 | 0.417 | 780.045
| 492.6 | 0.417 | 780.1155
| 492.62 | 0.417 | 780.2059
| 492.64 | 0.417 | 780.2715
| 492.66 | 0.4171 | 780.4471
| 492.68 | 0.4171 | 780.5225
| 492.7 | 0.4171 | 780.7721
| 492.72 | 0.4171 | 780.7785
| 492.74 | 0.4171 | 780.8217
| 492.76 | 0.4171 | 780.8062
| 492.78 | 0.4172 | 781.0775
| 492.8 | 0.4172 | 781.245
| 492.82 | 0.4172 | 781.2048
| 492.84 | 0.4172 | 781.0945
| 492.86 | 0.4172 | 781.2206
| 492.88 | 0.4172 | 781.3701
| 492.9 | 0.4173 | 781.4426
| 492.92 | 0.4173 | 781.4599
| 492.94 | 0.4173 | 781.5392
| 492.96 | 0.4173 | 781.7458
| 492.98 | 0.4173 | 781.775
| 493 | 0.4173 | 781.7555
| 493.02 | 0.4174 | 781.8688
| 493.04 | 0.4174 | 782.0152
| 493.06 | 0.4174 | 782.025
| 493.08 | 0.4174 | 781.9525
| 493.1 | 0.4174 | 782.0331
| 493.12 | 0.4174 | 782.1102
| 493.14 | 0.4175 | 782.3544
| 493.16 | 0.4175 | 782.658
| 493.18 | 0.4175 | 782.6971
| 493.2 | 0.4175 | 782.6526
| 493.22 | 0.4175 | 782.6472
| 493.24 | 0.4175 | 782.8912
| 493.26 | 0.4176 | 782.9595
| 493.28 | 0.4176 | 782.9149
| 493.3 | 0.4176 | 783.159
| 493.32 | 0.4176 | 783.282
| 493.34 | 0.4176 | 783.3185
| 493.36 | 0.4176 | 783.3924
| 493.38 | 0.4177 | 783.3934
| 493.4 | 0.4177 | 783.3794
| 493.42 | 0.4177 | 783.5236
| 493.44 | 0.4177 | 783.6672
| 493.46 | 0.4177 | 783.7509
| 493.48 | 0.4177 | 783.6646
| 493.5 | 0.4178 | 783.7823
| 493.52 | 0.4178 | 783.9055
| 493.54 | 0.4178 | 783.9957
| 493.56 | 0.4178 | 783.9846
| 493.58 | 0.4178 | 784.1443
| 493.6 | 0.4178 | 784.2725
| 493.62 | 0.4179 | 784.4604
| 493.64 | 0.4179 | 784.5291
| 493.66 | 0.4179 | 784.4833
| 493.68 | 0.4179 | 784.5681
| 493.7 | 0.4179 | 784.6241
| 493.72 | 0.4179 | 784.7442
| 493.74 | 0.418 | 784.7945
| 493.76 | 0.418 | 784.8419
| 493.78 | 0.418 | 784.8004
| 493.8 | 0.418 | 785.0151
| 493.82 | 0.418 | 785.1172
| 493.84 | 0.418 | 785.1885
| 493.86 | 0.4181 | 785.3253
| 493.88 | 0.4181 | 785.4136
| 493.9 | 0.4181 | 785.54
| 493.92 | 0.4181 | 785.5917
| 493.94 | 0.4181 | 785.4625
| 493.96 | 0.4181 | 785.6257
| 493.98 | 0.4182 | 785.7568
| 494 | 0.4182 | 785.8276
| 494.02 | 0.4182 | 785.8962
| 494.04 | 0.4182 | 786.0143
| 494.06 | 0.4182 | 786.124
| 494.08 | 0.4182 | 786.2952
| 494.1 | 0.4183 | 786.3029
| 494.12 | 0.4183 | 786.4909
| 494.14 | 0.4183 | 786.5563
| 494.16 | 0.4183 | 786.4958
| 494.18 | 0.4183 | 786.4921
| 494.2 | 0.4183 | 786.7056
| 494.22 | 0.4184 | 786.9249
| 494.24 | 0.4184 | 787.1112
| 494.26 | 0.4184 | 787.2466
| 494.28 | 0.4184 | 787.1589
| 494.3 | 0.4184 | 787.1847
| 494.32 | 0.4184 | 787.124
| 494.34 | 0.4185 | 787.1826
| 494.36 | 0.4185 | 787.3337
| 494.38 | 0.4185 | 787.467
| 494.4 | 0.4185 | 787.5867
| 494.42 | 0.4185 | 787.6813
| 494.44 | 0.4185 | 787.7146
| 494.46 | 0.4186 | 787.9304
| 494.48 | 0.4186 | 788.1193
| 494.5 | 0.4186 | 788.1919
| 494.52 | 0.4186 | 788.2145
| 494.54 | 0.4186 | 788.2643
| 494.56 | 0.4186 | 788.2587
| 494.58 | 0.4187 | 788.4096
| 494.6 | 0.4187 | 788.5273
| 494.62 | 0.4187 | 788.5986
| 494.64 | 0.4187 | 788.7703
| 494.66 | 0.4187 | 788.8033
| 494.68 | 0.4188 | 788.7731
| 494.7 | 0.4188 | 788.8225
| 494.72 | 0.4188 | 788.845
| 494.74 | 0.4188 | 789.0071
| 494.76 | 0.4188 | 789.1661
| 494.78 | 0.4188 | 789.4163
| 494.8 | 0.4189 | 789.395
| 494.82 | 0.4189 | 789.4923
| 494.84 | 0.4189 | 789.5704
| 494.86 | 0.4189 | 789.561
| 494.88 | 0.4189 | 789.7465
| 494.9 | 0.4189 | 789.7771
| 494.92 | 0.419 | 789.967
| 494.94 | 0.419 | 790.0754
| 494.96 | 0.419 | 790.1012
| 494.98 | 0.419 | 790.2221
| 495 | 0.419 | 790.3125
| 495.02 | 0.419 | 790.2671
| 495.04 | 0.4191 | 790.2673
| 495.06 | 0.4191 | 790.3483
| 495.08 | 0.4191 | 790.5158
| 495.1 | 0.4191 | 790.6029
| 495.12 | 0.4191 | 790.6557
| 495.14 | 0.4191 | 790.7581
| 495.16 | 0.4192 | 790.8043
| 495.18 | 0.4192 | 790.9077
| 495.2 | 0.4192 | 790.9511
| 495.22 | 0.4192 | 790.9628
| 495.24 | 0.4192 | 791.1082
| 495.26 | 0.4193 | 791.2134
| 495.28 | 0.4193 | 791.343
| 495.3 | 0.4193 | 791.505
| 495.32 | 0.4193 | 791.5525
| 495.34 | 0.4193 | 791.7084
| 495.36 | 0.4193 | 791.7721
| 495.38 | 0.4194 | 791.9441
| 495.4 | 0.4194 | 792.1623
| 495.42 | 0.4194 | 792.1709
| 495.44 | 0.4194 | 792.1943
| 495.46 | 0.4194 | 792.242
| 495.48 | 0.4194 | 792.1524
| 495.5 | 0.4195 | 792.282
| 495.52 | 0.4195 | 792.4741
| 495.54 | 0.4195 | 792.5236
| 495.56 | 0.4195 | 792.6957
| 495.58 | 0.4195 | 792.6969
| 495.6 | 0.4195 | 792.7309
| 495.62 | 0.4196 | 792.7156
| 495.64 | 0.4196 | 792.7736
| 495.66 | 0.4196 | 792.8128
| 495.68 | 0.4196 | 792.9344
| 495.7 | 0.4196 | 793.0753
| 495.72 | 0.4196 | 793.2817
| 495.74 | 0.4197 | 793.3528
| 495.76 | 0.4197 | 793.4373
| 495.78 | 0.4197 | 793.5079
| 495.8 | 0.4197 | 793.6141
| 495.82 | 0.4197 | 793.8002
| 495.84 | 0.4197 | 793.833
| 495.86 | 0.4198 | 793.8813
| 495.88 | 0.4198 | 794.0139
| 495.9 | 0.4198 | 793.8267
| 495.92 | 0.4198 | 793.914
| 495.94 | 0.4198 | 794.072
| 495.96 | 0.4199 | 794.2379
| 495.98 | 0.4199 | 794.4459
| 496 | 0.4199 | 794.5768
| 496.02 | 0.4199 | 794.6306
| 496.04 | 0.4199 | 794.6636
| 496.06 | 0.4199 | 794.7346
| 496.08 | 0.42 | 794.8383
| 496.1 | 0.42 | 794.9199
| 496.12 | 0.42 | 795.09
| 496.14 | 0.42 | 795.2751
| 496.16 | 0.42 | 795.3082
| 496.18 | 0.42 | 795.3257
| 496.2 | 0.4201 | 795.4667
| 496.22 | 0.4201 | 795.6408
| 496.24 | 0.4201 | 795.662
| 496.26 | 0.4201 | 795.6418
| 496.28 | 0.4201 | 795.686
| 496.3 | 0.4201 | 795.894
| 496.32 | 0.4202 | 795.9081
| 496.34 | 0.4202 | 796.0114
| 496.36 | 0.4202 | 796.0176
| 496.38 | 0.4202 | 796.063
| 496.4 | 0.4202 | 796.2258
| 496.42 | 0.4202 | 796.433
| 496.44 | 0.4203 | 796.3459
| 496.46 | 0.4203 | 796.4507
| 496.48 | 0.4203 | 796.702
| 496.5 | 0.4203 | 796.7842
| 496.52 | 0.4203 | 796.7198
| 496.54 | 0.4204 | 796.8723
| 496.56 | 0.4204 | 797.0392
| 496.58 | 0.4204 | 797.095
| 496.6 | 0.4204 | 797.181
| 496.62 | 0.4204 | 797.1382
| 496.64 | 0.4204 | 797.4578
| 496.66 | 0.4205 | 797.5166
| 496.68 | 0.4205 | 797.4614
| 496.7 | 0.4205 | 797.4639
| 496.72 | 0.4205 | 797.491
| 496.74 | 0.4205 | 797.6171
| 496.76 | 0.4205 | 797.7731
| 496.78 | 0.4206 | 797.7726
| 496.8 | 0.4206 | 797.6688
| 496.82 | 0.4206 | 797.8685
| 496.84 | 0.4206 | 797.9608
| 496.86 | 0.4206 | 798.1498
| 496.88 | 0.4206 | 798.291
| 496.9 | 0.4206 | 798.3593
| 496.92 | 0.4207 | 798.3322
| 496.94 | 0.4207 | 798.3589
| 496.96 | 0.4207 | 798.4411
| 496.98 | 0.4207 | 798.4991
| 497 | 0.4207 | 798.7155
| 497.02 | 0.4207 | 798.7515
| 497.04 | 0.4208 | 798.7736
| 497.06 | 0.4208 | 798.9117
| 497.08 | 0.4208 | 799.0057
| 497.1 | 0.4208 | 799.2333
| 497.12 | 0.4208 | 799.4387
| 497.14 | 0.4209 | 799.4553
| 497.16 | 0.4209 | 799.4931
| 497.18 | 0.4209 | 799.5974
| 497.2 | 0.4209 | 799.7679
| 497.22 | 0.4209 | 799.7449
| 497.24 | 0.4209 | 799.8903
| 497.26 | 0.421 | 799.8625
| 497.28 | 0.421 | 799.9619
| 497.3 | 0.421 | 800.061
| 497.32 | 0.421 | 800.1565
| 497.34 | 0.421 | 800.1603
| 497.36 | 0.421 | 800.2441
| 497.38 | 0.4211 | 800.2231
| 497.4 | 0.4211 | 800.3762
| 497.42 | 0.4211 | 800.5641
| 497.44 | 0.4211 | 800.7243
| 497.46 | 0.4211 | 800.8011
| 497.48 | 0.4211 | 800.8824
| 497.5 | 0.4212 | 801.0115
| 497.52 | 0.4212 | 800.937
| 497.54 | 0.4212 | 801.0303
| 497.56 | 0.4212 | 801.1418
| 497.58 | 0.4212 | 801.3322
| 497.6 | 0.4212 | 801.4131
| 497.62 | 0.4213 | 801.4964
| 497.64 | 0.4213 | 801.5639
| 497.66 | 0.4213 | 801.6797
| 497.68 | 0.4213 | 801.5951
| 497.7 | 0.4213 | 801.5988
| 497.72 | 0.4213 | 801.8176
| 497.74 | 0.4214 | 801.8162
| 497.76 | 0.4214 | 801.8427
| 497.78 | 0.4214 | 801.9048
| 497.8 | 0.4214 | 801.9482
| 497.82 | 0.4214 | 802.0608
| 497.84 | 0.4214 | 802.2833
| 497.86 | 0.4215 | 802.2693
| 497.88 | 0.4215 | 802.3788
| 497.9 | 0.4215 | 802.3963
| 497.92 | 0.4215 | 802.516
| 497.94 | 0.4215 | 802.6169
| 497.96 | 0.4215 | 802.6238
| 497.98 | 0.4216 | 802.6848
| 498 | 0.4216 | 802.8625
| 498.02 | 0.4216 | 803.0074
| 498.04 | 0.4216 | 803.1204
| 498.06 | 0.4216 | 803.1413
| 498.08 | 0.4216 | 802.9835
| 498.1 | 0.4217 | 803.1007
| 498.12 | 0.4217 | 803.4048
| 498.14 | 0.4217 | 803.4814
| 498.16 | 0.4217 | 803.5187
| 498.18 | 0.4217 | 803.5798
| 498.2 | 0.4217 | 803.5863
| 498.22 | 0.4218 | 803.6912
| 498.24 | 0.4218 | 803.7924
| 498.26 | 0.4218 | 803.9363
| 498.28 | 0.4218 | 804.1628
| 498.3 | 0.4218 | 804.3514
| 498.32 | 0.4218 | 804.3911
| 498.34 | 0.4219 | 804.3222
| 498.36 | 0.4219 | 804.4512
| 498.38 | 0.4219 | 804.5042
| 498.4 | 0.4219 | 804.5363
| 498.42 | 0.4219 | 804.6427
| 498.44 | 0.4219 | 804.811
| 498.46 | 0.422 | 804.896
| 498.48 | 0.422 | 804.9994
| 498.5 | 0.422 | 804.8437
| 498.52 | 0.422 | 804.7987
| 498.54 | 0.422 | 804.9244
| 498.56 | 0.422 | 805.1985
| 498.58 | 0.4221 | 805.2787
| 498.6 | 0.4221 | 805.2191
| 498.62 | 0.4221 | 805.351
| 498.64 | 0.4221 | 805.5474
| 498.66 | 0.4221 | 805.5955
| 498.68 | 0.4221 | 805.7855
| 498.7 | 0.4222 | 805.973
| 498.72 | 0.4222 | 805.9478
| 498.74 | 0.4222 | 806.035
| 498.76 | 0.4222 | 806.1105
| 498.78 | 0.4222 | 806.1115
| 498.8 | 0.4222 | 806.1808
| 498.82 | 0.4223 | 806.3078
| 498.84 | 0.4223 | 806.4727
| 498.86 | 0.4223 | 806.4781
| 498.88 | 0.4223 | 806.6158
| 498.9 | 0.4223 | 806.7697
| 498.92 | 0.4223 | 806.8619
| 498.94 | 0.4224 | 806.9664
| 498.96 | 0.4224 | 807.0127
| 498.98 | 0.4224 | 807.0189
| 499 | 0.4224 | 807.0189
| 499.02 | 0.4224 | 807.1648
| 499.04 | 0.4224 | 807.3229
| 499.06 | 0.4225 | 807.4387
| 499.08 | 0.4225 | 807.6336
| 499.1 | 0.4225 | 807.6031
| 499.12 | 0.4225 | 807.6231
| 499.14 | 0.4225 | 807.6398
| 499.16 | 0.4225 | 807.8149
| 499.18 | 0.4226 | 807.7984
| 499.2 | 0.4226 | 807.8987
| 499.22 | 0.4226 | 808.0306
| 499.24 | 0.4226 | 808.1006
| 499.26 | 0.4226 | 808.1058
| 499.28 | 0.4226 | 808.2462
| 499.3 | 0.4227 | 808.2736
| 499.32 | 0.4227 | 808.3289
| 499.34 | 0.4227 | 808.4461
| 499.36 | 0.4227 | 808.5665
| 499.38 | 0.4227 | 808.8428
| 499.4 | 0.4227 | 808.9629
| 499.42 | 0.4228 | 809.0277
| 499.44 | 0.4228 | 809.1592
| 499.46 | 0.4228 | 809.2277
| 499.48 | 0.4228 | 809.1481
| 499.5 | 0.4228 | 809.163
| 499.52 | 0.4228 | 809.2969
| 499.54 | 0.4229 | 809.401
| 499.56 | 0.4229 | 809.6158
| 499.58 | 0.4229 | 809.5781
| 499.6 | 0.4229 | 809.596
| 499.62 | 0.4229 | 809.7355
| 499.64 | 0.4229 | 809.8127
| 499.66 | 0.423 | 809.8763
| 499.68 | 0.423 | 810.0453
| 499.7 | 0.423 | 810.0586
| 499.72 | 0.423 | 810.0487
| 499.74 | 0.423 | 809.9988
| 499.76 | 0.423 | 810.2414
| 499.78 | 0.4231 | 810.4887
| 499.8 | 0.4231 | 810.5615
| 499.82 | 0.4231 | 810.8091
| 499.84 | 0.4231 | 810.9446
| 499.86 | 0.4231 | 810.8488
| 499.88 | 0.4232 | 810.7587
| 499.9 | 0.4232 | 810.8441
| 499.92 | 0.4232 | 810.9886
| 499.94 | 0.4232 | 811.0997
| 499.96 | 0.4232 | 811.1329
| 499.98 | 0.4232 | 811.3381
| 500 | 0.4233 | 811.5875
| 500.02 | 0.4233 | 811.7366
| 500.04 | 0.4233 | 811.6781
| 500.06 | 0.4233 | 811.6152
| 500.08 | 0.4233 | 811.7426
| 500.1 | 0.4233 | 811.8163
| 500.12 | 0.4234 | 811.826
| 500.14 | 0.4234 | 811.9147
| 500.16 | 0.4234 | 812.1399
| 500.18 | 0.4234 | 812.1501
| 500.2 | 0.4234 | 812.1331
| 500.22 | 0.4234 | 812.3373
| 500.24 | 0.4235 | 812.6113
| 500.26 | 0.4235 | 812.6365
| 500.28 | 0.4235 | 812.7121
| 500.3 | 0.4235 | 812.9665
| 500.32 | 0.4235 | 812.9432
| 500.34 | 0.4235 | 812.8082
| 500.36 | 0.4236 | 812.9388
| 500.38 | 0.4236 | 813.1555
| 500.4 | 0.4236 | 813.181
| 500.42 | 0.4236 | 813.0087
| 500.44 | 0.4236 | 813.0723
| 500.46 | 0.4236 | 813.2032
| 500.48 | 0.4237 | 813.512
| 500.5 | 0.4237 | 813.728
| 500.52 | 0.4237 | 813.813
| 500.54 | 0.4237 | 813.9146
| 500.56 | 0.4237 | 813.9473
| 500.58 | 0.4237 | 813.8672
| 500.6 | 0.4238 | 813.9654
| 500.62 | 0.4238 | 814.2491
| 500.64 | 0.4238 | 814.3362
| 500.66 | 0.4238 | 814.3316
| 500.68 | 0.4238 | 814.4022
| 500.7 | 0.4239 | 814.4641
| 500.72 | 0.4239 | 814.4851
| 500.74 | 0.4239 | 814.5099
| 500.76 | 0.4239 | 814.5705
| 500.78 | 0.4239 | 814.6649
| 500.8 | 0.4239 | 814.7054
| 500.82 | 0.424 | 814.9476
| 500.84 | 0.424 | 815.0869
| 500.86 | 0.424 | 814.999
| 500.88 | 0.424 | 815.0742
| 500.9 | 0.424 | 815.2235
| 500.92 | 0.424 | 815.5458
| 500.94 | 0.4241 | 815.7258
| 500.96 | 0.4241 | 815.6161
| 500.98 | 0.4241 | 815.5708
| 501 | 0.4241 | 815.6594
| 501.02 | 0.4241 | 815.8251
| 501.04 | 0.4241 | 815.7627
| 501.06 | 0.4242 | 815.8752
| 501.08 | 0.4242 | 816.1118
| 501.1 | 0.4242 | 816.0964
| 501.12 | 0.4242 | 816.3047
| 501.14 | 0.4242 | 816.3314
| 501.16 | 0.4243 | 816.3193
| 501.18 | 0.4243 | 816.4614
| 501.2 | 0.4243 | 816.5479
| 501.22 | 0.4243 | 816.6495
| 501.24 | 0.4243 | 816.7887
| 501.26 | 0.4243 | 816.9504
| 501.28 | 0.4244 | 816.9069
| 501.3 | 0.4244 | 817.0591
| 501.32 | 0.4244 | 817.1553
| 501.34 | 0.4244 | 817.0269
| 501.36 | 0.4244 | 817.1758
| 501.38 | 0.4244 | 817.5208
| 501.4 | 0.4245 | 817.5941
| 501.42 | 0.4245 | 817.533
| 501.44 | 0.4245 | 817.6315
| 501.46 | 0.4245 | 817.7978
| 501.48 | 0.4245 | 817.8844
| 501.5 | 0.4245 | 817.8537
| 501.52 | 0.4246 | 817.9113
| 501.54 | 0.4246 | 818.0135
| 501.56 | 0.4246 | 818.2882
| 501.58 | 0.4246 | 818.4429
| 501.6 | 0.4246 | 818.4175
| 501.62 | 0.4246 | 818.2829
| 501.64 | 0.4247 | 818.2623
| 501.66 | 0.4247 | 818.5025
| 501.68 | 0.4247 | 818.7529
| 501.7 | 0.4247 | 818.8687
| 501.72 | 0.4247 | 818.9249
| 501.74 | 0.4248 | 819.0179
| 501.76 | 0.4248 | 819.1867
| 501.78 | 0.4248 | 819.2914
| 501.8 | 0.4248 | 819.235
| 501.82 | 0.4248 | 819.2426
| 501.84 | 0.4248 | 819.3726
| 501.86 | 0.4249 | 819.4269
| 501.88 | 0.4249 | 819.6511
| 501.9 | 0.4249 | 819.6884
| 501.92 | 0.4249 | 819.8029
| 501.94 | 0.4249 | 819.9534
| 501.96 | 0.4249 | 820.04
| 501.98 | 0.425 | 820.0016
| 502 | 0.425 | 819.9959
| 502.02 | 0.425 | 819.9891
| 502.04 | 0.425 | 820.1985
| 502.06 | 0.425 | 820.3517
| 502.08 | 0.425 | 820.3749
| 502.1 | 0.4251 | 820.4821
| 502.12 | 0.4251 | 820.5526
| 502.14 | 0.4251 | 820.5892
| 502.16 | 0.4251 | 820.6407
| 502.18 | 0.4251 | 820.668
| 502.2 | 0.4251 | 820.8129
| 502.22 | 0.4252 | 820.9391
| 502.24 | 0.4252 | 820.9476
| 502.26 | 0.4252 | 821.0493
| 502.28 | 0.4252 | 821.1328
| 502.3 | 0.4252 | 821.2338
| 502.32 | 0.4252 | 821.3783
| 502.34 | 0.4253 | 821.5995
| 502.36 | 0.4253 | 821.7656
| 502.38 | 0.4253 | 821.8331
| 502.4 | 0.4253 | 821.8094
| 502.42 | 0.4253 | 821.8007
| 502.44 | 0.4253 | 821.9575
| 502.46 | 0.4254 | 822.0481
| 502.48 | 0.4254 | 822.1808
| 502.5 | 0.4254 | 822.1992
| 502.52 | 0.4254 | 822.1974
| 502.54 | 0.4254 | 822.1172
| 502.56 | 0.4254 | 822.2498
| 502.58 | 0.4255 | 822.4907
| 502.6 | 0.4255 | 822.6287
| 502.62 | 0.4255 | 822.7015
| 502.64 | 0.4255 | 822.6205
| 502.66 | 0.4255 | 822.8474
| 502.68 | 0.4256 | 823.0172
| 502.7 | 0.4256 | 822.9637
| 502.72 | 0.4256 | 823.0709
| 502.74 | 0.4256 | 823.1616
| 502.76 | 0.4256 | 823.2516
| 502.78 | 0.4256 | 823.3427
| 502.8 | 0.4257 | 823.4058
| 502.82 | 0.4257 | 823.5057
| 502.84 | 0.4257 | 823.6829
| 502.86 | 0.4257 | 823.6643
| 502.88 | 0.4257 | 823.8459
| 502.9 | 0.4257 | 824.0626
| 502.92 | 0.4258 | 824.0515
| 502.94 | 0.4258 | 824.1089
| 502.96 | 0.4258 | 824.2165
| 502.98 | 0.4258 | 824.1541
| 503 | 0.4258 | 824.2426
| 503.02 | 0.4258 | 824.2919
| 503.04 | 0.4259 | 824.4866
| 503.06 | 0.4259 | 824.5974
| 503.08 | 0.4259 | 824.6357
| 503.1 | 0.4259 | 824.8166
| 503.12 | 0.4259 | 824.939
| 503.14 | 0.4259 | 825.0353
| 503.16 | 0.426 | 825.0937
| 503.18 | 0.426 | 825.1953
| 503.2 | 0.426 | 825.2119
| 503.22 | 0.426 | 825.1259
| 503.24 | 0.426 | 825.2104
| 503.26 | 0.426 | 825.3945
| 503.28 | 0.4261 | 825.4531
| 503.3 | 0.4261 | 825.4729
| 503.32 | 0.4261 | 825.6597
| 503.34 | 0.4261 | 825.8474
| 503.36 | 0.4261 | 825.8818
| 503.38 | 0.4261 | 825.851
| 503.4 | 0.4262 | 825.8574
| 503.42 | 0.4262 | 825.9893
| 503.44 | 0.4262 | 826.2299
| 503.46 | 0.4262 | 826.2493
| 503.48 | 0.4262 | 826.2838
| 503.5 | 0.4262 | 826.3247
| 503.52 | 0.4263 | 826.3416
| 503.54 | 0.4263 | 826.3348
| 503.56 | 0.4263 | 826.4728
| 503.58 | 0.4263 | 826.6309
| 503.6 | 0.4263 | 826.7446
| 503.62 | 0.4263 | 826.6736
| 503.64 | 0.4264 | 826.8585
| 503.66 | 0.4264 | 827.1225
| 503.68 | 0.4264 | 827.1039
| 503.7 | 0.4264 | 827.1382
| 503.72 | 0.4264 | 827.142
| 503.74 | 0.4264 | 827.2473
| 503.76 | 0.4265 | 827.1884
| 503.78 | 0.4265 | 827.3329
| 503.8 | 0.4265 | 827.4382
| 503.82 | 0.4265 | 827.586
| 503.84 | 0.4265 | 827.7431
| 503.86 | 0.4265 | 827.8504
| 503.88 | 0.4266 | 827.889
| 503.9 | 0.4266 | 827.8264
| 503.92 | 0.4266 | 827.7856
| 503.94 | 0.4266 | 828.0901
| 503.96 | 0.4266 | 828.3131
| 503.98 | 0.4266 | 828.4292
| 504 | 0.4267 | 828.3742
| 504.02 | 0.4267 | 828.4017
| 504.04 | 0.4267 | 828.3456
| 504.06 | 0.4267 | 828.5536
| 504.08 | 0.4267 | 828.9435
| 504.1 | 0.4267 | 829.0825
| 504.12 | 0.4268 | 829.0471
| 504.14 | 0.4268 | 828.9633
| 504.16 | 0.4268 | 828.9116
| 504.18 | 0.4268 | 829.0113
| 504.2 | 0.4268 | 829.1972
| 504.22 | 0.4268 | 829.5029
| 504.24 | 0.4269 | 829.5861
| 504.26 | 0.4269 | 829.4456
| 504.28 | 0.4269 | 829.4254
| 504.3 | 0.4269 | 829.6074
| 504.32 | 0.4269 | 829.7276
| 504.34 | 0.4269 | 829.8328
| 504.36 | 0.427 | 829.912
| 504.38 | 0.427 | 829.9201
| 504.4 | 0.427 | 829.9366
| 504.42 | 0.427 | 830.1163
| 504.44 | 0.427 | 830.2507
| 504.46 | 0.427 | 830.3121
| 504.48 | 0.4271 | 830.2768
| 504.5 | 0.4271 | 830.4096
| 504.52 | 0.4271 | 830.5609
| 504.54 | 0.4271 | 830.6292
| 504.56 | 0.4271 | 830.6358
| 504.58 | 0.4271 | 830.7305
| 504.6 | 0.4272 | 830.7712
| 504.62 | 0.4272 | 830.8972
| 504.64 | 0.4272 | 830.9934
| 504.66 | 0.4272 | 830.9804
| 504.68 | 0.4272 | 831.1747
| 504.7 | 0.4272 | 831.2519
| 504.72 | 0.4273 | 831.3856
| 504.74 | 0.4273 | 831.5297
| 504.76 | 0.4273 | 831.6426
| 504.78 | 0.4273 | 831.8523
| 504.8 | 0.4273 | 831.7823
| 504.82 | 0.4273 | 831.8633
| 504.84 | 0.4274 | 831.9031
| 504.86 | 0.4274 | 831.9955
| 504.88 | 0.4274 | 832.1028
| 504.9 | 0.4274 | 832.1536
| 504.92 | 0.4274 | 832.1598
| 504.94 | 0.4274 | 832.2837
| 504.96 | 0.4275 | 832.3516
| 504.98 | 0.4275 | 832.498
| 505 | 0.4275 | 832.6284
| 505.02 | 0.4275 | 832.7789
| 505.04 | 0.4275 | 832.7495
| 505.06 | 0.4275 | 832.8574
| 505.08 | 0.4276 | 832.9133
| 505.1 | 0.4276 | 832.9907
| 505.12 | 0.4276 | 833.1402
| 505.14 | 0.4276 | 833.2181
| 505.16 | 0.4276 | 833.3405
| 505.18 | 0.4276 | 833.3183
| 505.2 | 0.4277 | 833.4566
| 505.22 | 0.4277 | 833.4174
| 505.24 | 0.4277 | 833.5425
| 505.26 | 0.4277 | 833.5674
| 505.28 | 0.4277 | 833.468
| 505.3 | 0.4277 | 833.7334
| 505.32 | 0.4278 | 833.9597
| 505.34 | 0.4278 | 834.171
| 505.36 | 0.4278 | 834.3834
| 505.38 | 0.4278 | 834.3717
| 505.4 | 0.4278 | 834.3956
| 505.42 | 0.4278 | 834.2534
| 505.44 | 0.4279 | 834.4319
| 505.46 | 0.4279 | 834.4481
| 505.48 | 0.4279 | 834.5647
| 505.5 | 0.4279 | 834.6489
| 505.52 | 0.4279 | 834.7266
| 505.54 | 0.4279 | 834.9046
| 505.56 | 0.428 | 835.1075
| 505.58 | 0.428 | 835.145
| 505.6 | 0.428 | 835.1918
| 505.62 | 0.428 | 835.2067
| 505.64 | 0.428 | 835.4455
| 505.66 | 0.428 | 835.6716
| 505.68 | 0.4281 | 835.5807
| 505.7 | 0.4281 | 835.531
| 505.72 | 0.4281 | 835.751
| 505.74 | 0.4281 | 835.8929
| 505.76 | 0.4281 | 835.9901
| 505.78 | 0.4281 | 835.936
| 505.8 | 0.4282 | 835.9641
| 505.82 | 0.4282 | 836.0555
| 505.84 | 0.4282 | 836.1221
| 505.86 | 0.4282 | 836.2457
| 505.88 | 0.4282 | 836.4554
| 505.9 | 0.4282 | 836.5425
| 505.92 | 0.4283 | 836.5638
| 505.94 | 0.4283 | 836.5456
| 505.96 | 0.4283 | 836.6935
| 505.98 | 0.4283 | 836.8666
| 506 | 0.4283 | 836.8467
| 506.02 | 0.4284 | 836.7894
| 506.04 | 0.4284 | 837.0436
| 506.06 | 0.4284 | 837.1581
| 506.08 | 0.4284 | 837.2354
| 506.1 | 0.4284 | 837.3281
| 506.12 | 0.4284 | 837.3771
| 506.14 | 0.4285 | 837.4686
| 506.16 | 0.4285 | 837.5526
| 506.18 | 0.4285 | 837.6064
| 506.2 | 0.4285 | 837.8243
| 506.22 | 0.4285 | 837.9221
| 506.24 | 0.4285 | 837.9894
| 506.26 | 0.4286 | 837.9948
| 506.28 | 0.4286 | 838.1105
| 506.3 | 0.4286 | 838.2056
| 506.32 | 0.4286 | 838.259
| 506.34 | 0.4286 | 838.4197
| 506.36 | 0.4286 | 838.6846
| 506.38 | 0.4287 | 838.8096
| 506.4 | 0.4287 | 838.6393
| 506.42 | 0.4287 | 838.6671
| 506.44 | 0.4287 | 838.8088
| 506.46 | 0.4287 | 838.8353
| 506.48 | 0.4287 | 838.996
| 506.5 | 0.4288 | 839.0597
| 506.52 | 0.4288 | 839.0471
| 506.54 | 0.4288 | 839.1307
| 506.56 | 0.4288 | 839.2889
| 506.58 | 0.4288 | 839.4362
| 506.6 | 0.4289 | 839.569
| 506.62 | 0.4289 | 839.6298
| 506.64 | 0.4289 | 839.6855
| 506.66 | 0.4289 | 839.7227
| 506.68 | 0.4289 | 839.8073
| 506.7 | 0.4289 | 839.996
| 506.72 | 0.429 | 839.8904
| 506.74 | 0.429 | 839.9487
| 506.76 | 0.429 | 840.1265
| 506.78 | 0.429 | 840.2869
| 506.8 | 0.429 | 840.4802
| 506.82 | 0.429 | 840.6475
| 506.84 | 0.4291 | 840.5605
| 506.86 | 0.4291 | 840.5928
| 506.88 | 0.4291 | 840.6367
| 506.9 | 0.4291 | 840.8022
| 506.92 | 0.4291 | 840.8652
| 506.94 | 0.4291 | 840.9916
| 506.96 | 0.4292 | 841.1855
| 506.98 | 0.4292 | 841.3155
| 507 | 0.4292 | 841.3403
| 507.02 | 0.4292 | 841.2115
| 507.04 | 0.4292 | 841.3298
| 507.06 | 0.4292 | 841.397
| 507.08 | 0.4293 | 841.4955
| 507.1 | 0.4293 | 841.4498
| 507.12 | 0.4293 | 841.5626
| 507.14 | 0.4293 | 841.9034
| 507.16 | 0.4293 | 842.0921
| 507.18 | 0.4294 | 842.1055
| 507.2 | 0.4294 | 842.1116
| 507.22 | 0.4294 | 842.1351
| 507.24 | 0.4294 | 842.2097
| 507.26 | 0.4294 | 842.2737
| 507.28 | 0.4294 | 842.5108
| 507.3 | 0.4295 | 842.6392
| 507.32 | 0.4295 | 842.6257
| 507.34 | 0.4295 | 842.7205
| 507.36 | 0.4295 | 842.7997
| 507.38 | 0.4295 | 842.9944
| 507.4 | 0.4295 | 843.0672
| 507.42 | 0.4296 | 843.0476
| 507.44 | 0.4296 | 843.1928
| 507.46 | 0.4296 | 843.3964
| 507.48 | 0.4296 | 843.3776
| 507.5 | 0.4296 | 843.4857
| 507.52 | 0.4296 | 843.5305
| 507.54 | 0.4297 | 843.621
| 507.56 | 0.4297 | 843.6506
| 507.58 | 0.4297 | 843.6433
| 507.6 | 0.4297 | 843.6837
| 507.62 | 0.4297 | 843.7819
| 507.64 | 0.4297 | 843.8086
| 507.66 | 0.4298 | 843.9993
| 507.68 | 0.4298 | 844.0198
| 507.7 | 0.4298 | 844.1552
| 507.72 | 0.4298 | 844.402
| 507.74 | 0.4298 | 844.3571
| 507.76 | 0.4298 | 844.3154
| 507.78 | 0.4299 | 844.5197
| 507.8 | 0.4299 | 844.6412
| 507.82 | 0.4299 | 844.8005
| 507.84 | 0.4299 | 844.7676
| 507.86 | 0.4299 | 844.8699
| 507.88 | 0.43 | 845.0387
| 507.9 | 0.43 | 845.0529
| 507.92 | 0.43 | 845.1357
| 507.94 | 0.43 | 845.1697
| 507.96 | 0.43 | 845.2787
| 507.98 | 0.43 | 845.2842
| 508 | 0.4301 | 845.5425
| 508.02 | 0.4301 | 845.899
| 508.04 | 0.4301 | 845.936
| 508.06 | 0.4301 | 845.8664
| 508.08 | 0.4301 | 845.848
| 508.1 | 0.4301 | 845.9169
| 508.12 | 0.4302 | 846.0341
| 508.14 | 0.4302 | 846.1097
| 508.16 | 0.4302 | 846.1166
| 508.18 | 0.4302 | 846.2329
| 508.2 | 0.4302 | 846.2764
| 508.22 | 0.4302 | 846.4398
| 508.24 | 0.4303 | 846.5603
| 508.26 | 0.4303 | 846.6531
| 508.28 | 0.4303 | 846.8571
| 508.3 | 0.4303 | 847.007
| 508.32 | 0.4303 | 847.0585
| 508.34 | 0.4303 | 847.0494
| 508.36 | 0.4304 | 847.1869
| 508.38 | 0.4304 | 847.3348
| 508.4 | 0.4304 | 847.3826
| 508.42 | 0.4304 | 847.5657
| 508.44 | 0.4304 | 847.4996
| 508.46 | 0.4304 | 847.6147
| 508.48 | 0.4305 | 847.6973
| 508.5 | 0.4305 | 847.7294
| 508.52 | 0.4305 | 847.8696
| 508.54 | 0.4305 | 847.8553
| 508.56 | 0.4305 | 847.9753
| 508.58 | 0.4305 | 848.0043
| 508.6 | 0.4306 | 848.0057
| 508.62 | 0.4306 | 847.9582
| 508.64 | 0.4306 | 848.0767
| 508.66 | 0.4306 | 848.3033
| 508.68 | 0.4306 | 848.5212
| 508.7 | 0.4306 | 848.5728
| 508.72 | 0.4307 | 848.476
| 508.74 | 0.4307 | 848.3961
| 508.76 | 0.4307 | 848.6421
| 508.78 | 0.4307 | 848.8479
| 508.8 | 0.4307 | 848.894
| 508.82 | 0.4307 | 848.9062
| 508.84 | 0.4308 | 848.962
| 508.86 | 0.4308 | 849.1688
| 508.88 | 0.4308 | 849.291
| 508.9 | 0.4308 | 849.3707
| 508.92 | 0.4308 | 849.4127
| 508.94 | 0.4308 | 849.4938
| 508.96 | 0.4309 | 849.5501
| 508.98 | 0.4309 | 849.4619
| 509 | 0.4309 | 849.5161
| 509.02 | 0.4309 | 849.8083
| 509.04 | 0.4309 | 849.9081
| 509.06 | 0.4309 | 849.9388
| 509.08 | 0.431 | 849.9984
| 509.1 | 0.431 | 850.1349
| 509.12 | 0.431 | 850.2803
| 509.14 | 0.431 | 850.3727
| 509.16 | 0.431 | 850.3066
| 509.18 | 0.431 | 850.2988
| 509.2 | 0.4311 | 850.2935
| 509.22 | 0.4311 | 850.4634
| 509.24 | 0.4311 | 850.671
| 509.26 | 0.4311 | 850.8868
| 509.28 | 0.4311 | 850.9073
| 509.3 | 0.4311 | 850.875
| 509.32 | 0.4312 | 850.9964
| 509.34 | 0.4312 | 851.1036
| 509.36 | 0.4312 | 851.0739
| 509.38 | 0.4312 | 851.2492
| 509.4 | 0.4312 | 851.3859
| 509.42 | 0.4312 | 851.5773
| 509.44 | 0.4313 | 851.6423
| 509.46 | 0.4313 | 851.6719
| 509.48 | 0.4313 | 851.7843
| 509.5 | 0.4313 | 851.9283
| 509.52 | 0.4313 | 852.0497
| 509.54 | 0.4313 | 852.0007
| 509.56 | 0.4314 | 851.9636
| 509.58 | 0.4314 | 852.013
| 509.6 | 0.4314 | 852.1506
| 509.62 | 0.4314 | 852.2585
| 509.64 | 0.4314 | 852.3346
| 509.66 | 0.4314 | 852.2812
| 509.68 | 0.4315 | 852.429
| 509.7 | 0.4315 | 852.5379
| 509.72 | 0.4315 | 852.6922
| 509.74 | 0.4315 | 852.5739
| 509.76 | 0.4315 | 852.5869
| 509.78 | 0.4315 | 852.7574
| 509.8 | 0.4316 | 853.015
| 509.82 | 0.4316 | 853.2556
| 509.84 | 0.4316 | 853.2961
| 509.86 | 0.4316 | 853.3356
| 509.88 | 0.4316 | 853.391
| 509.9 | 0.4316 | 853.6026
| 509.92 | 0.4317 | 853.7082
| 509.94 | 0.4317 | 853.6202
| 509.96 | 0.4317 | 853.6035
| 509.98 | 0.4317 | 853.7834
| 510 | 0.4317 | 854.0459
| 510.02 | 0.4317 | 854.0185
| 510.04 | 0.4318 | 854.1008
| 510.06 | 0.4318 | 854.2017
| 510.08 | 0.4318 | 854.1428
| 510.1 | 0.4318 | 854.212
| 510.12 | 0.4318 | 854.444
| 510.14 | 0.4318 | 854.573
| 510.16 | 0.4319 | 854.5103
| 510.18 | 0.4319 | 854.3836
| 510.2 | 0.4319 | 854.5781
| 510.22 | 0.4319 | 854.8053
| 510.24 | 0.4319 | 854.808
| 510.26 | 0.4319 | 854.8046
| 510.28 | 0.432 | 854.9429
| 510.3 | 0.432 | 855.145
| 510.32 | 0.432 | 855.2562
| 510.34 | 0.432 | 855.2914
| 510.36 | 0.432 | 855.2649
| 510.38 | 0.432 | 855.4528
| 510.4 | 0.4321 | 855.6926
| 510.42 | 0.4321 | 855.6724
| 510.44 | 0.4321 | 855.785
| 510.46 | 0.4321 | 855.6536
| 510.48 | 0.4321 | 855.7822
| 510.5 | 0.4321 | 856.0212
| 510.52 | 0.4322 | 856.0513
| 510.54 | 0.4322 | 856.1714
| 510.56 | 0.4322 | 856.171
| 510.58 | 0.4322 | 856.1869
| 510.6 | 0.4322 | 856.2372
| 510.62 | 0.4322 | 856.3338
| 510.64 | 0.4323 | 856.4971
| 510.66 | 0.4323 | 856.6028
| 510.68 | 0.4323 | 856.787
| 510.7 | 0.4323 | 856.7819
| 510.72 | 0.4323 | 857.0349
| 510.74 | 0.4323 | 857.1283
| 510.76 | 0.4324 | 857.0637
| 510.78 | 0.4324 | 857.1109
| 510.8 | 0.4324 | 857.2521
| 510.82 | 0.4324 | 857.3584
| 510.84 | 0.4324 | 857.4453
| 510.86 | 0.4324 | 857.5873
| 510.88 | 0.4325 | 857.7839
| 510.9 | 0.4325 | 857.7833
| 510.92 | 0.4325 | 857.7383
| 510.94 | 0.4325 | 857.6424
| 510.96 | 0.4325 | 857.7232
| 510.98 | 0.4325 | 857.8265
| 511 | 0.4326 | 858.0059
| 511.02 | 0.4326 | 858.0288
| 511.04 | 0.4326 | 858.0732
| 511.06 | 0.4326 | 858.233
| 511.08 | 0.4326 | 858.4595
| 511.1 | 0.4326 | 858.6013
| 511.12 | 0.4327 | 858.7709
| 511.14 | 0.4327 | 858.7264
| 511.16 | 0.4327 | 858.7062
| 511.18 | 0.4327 | 858.8338
| 511.2 | 0.4327 | 858.8886
| 511.22 | 0.4328 | 859.0977
| 511.24 | 0.4328 | 859.0959
| 511.26 | 0.4328 | 859.2719
| 511.28 | 0.4328 | 859.322
| 511.3 | 0.4328 | 859.3461
| 511.32 | 0.4328 | 859.3716
| 511.34 | 0.4329 | 859.4292
| 511.36 | 0.4329 | 859.4703
| 511.38 | 0.4329 | 859.6366
| 511.4 | 0.4329 | 859.6929
| 511.42 | 0.4329 | 859.8737
| 511.44 | 0.4329 | 860.0926
| 511.46 | 0.433 | 860.0961
| 511.48 | 0.433 | 860.0876
| 511.5 | 0.433 | 860.3862
| 511.52 | 0.433 | 860.6054
| 511.54 | 0.433 | 860.6504
| 511.56 | 0.433 | 860.6506
| 511.58 | 0.4331 | 860.5941
| 511.6 | 0.4331 | 860.703
| 511.62 | 0.4331 | 860.8044
| 511.64 | 0.4331 | 860.8987
| 511.66 | 0.4331 | 860.969
| 511.68 | 0.4331 | 861.1703
| 511.7 | 0.4332 | 861.2621
| 511.72 | 0.4332 | 861.41
| 511.74 | 0.4332 | 861.2983
| 511.76 | 0.4332 | 861.4377
| 511.78 | 0.4332 | 861.5803
| 511.8 | 0.4332 | 861.5925
| 511.82 | 0.4333 | 861.6664
| 511.84 | 0.4333 | 861.7745
| 511.86 | 0.4333 | 861.7506
| 511.88 | 0.4333 | 861.8369
| 511.9 | 0.4333 | 861.8965
| 511.92 | 0.4334 | 862.033
| 511.94 | 0.4334 | 862.2692
| 511.96 | 0.4334 | 862.3773
| 511.98 | 0.4334 | 862.4738
| 512 | 0.4334 | 862.5307
| 512.02 | 0.4334 | 862.5349
| 512.04 | 0.4335 | 862.6332
| 512.06 | 0.4335 | 862.729
| 512.08 | 0.4335 | 862.7045
| 512.1 | 0.4335 | 862.74
| 512.12 | 0.4335 | 862.858
| 512.14 | 0.4335 | 863.0363
| 512.16 | 0.4336 | 863.1273
| 512.18 | 0.4336 | 863.305
| 512.2 | 0.4336 | 863.4445
| 512.22 | 0.4336 | 863.5713
| 512.24 | 0.4336 | 863.4684
| 512.26 | 0.4336 | 863.4714
| 512.28 | 0.4337 | 863.5973
| 512.3 | 0.4337 | 863.8539
| 512.32 | 0.4337 | 863.8587
| 512.34 | 0.4337 | 864.1011
| 512.36 | 0.4337 | 864.2162
| 512.38 | 0.4337 | 864.1395
| 512.4 | 0.4338 | 864.3524
| 512.42 | 0.4338 | 864.4572
| 512.44 | 0.4338 | 864.418
| 512.46 | 0.4338 | 864.4344
| 512.48 | 0.4338 | 864.4722
| 512.5 | 0.4338 | 864.6414
| 512.52 | 0.4339 | 864.8613
| 512.54 | 0.4339 | 864.9987
| 512.56 | 0.4339 | 865.102
| 512.58 | 0.4339 | 865.1014
| 512.6 | 0.4339 | 864.9929
| 512.62 | 0.434 | 865.0482
| 512.64 | 0.434 | 865.2349
| 512.66 | 0.434 | 865.3112
| 512.68 | 0.434 | 865.4466
| 512.7 | 0.434 | 865.5477
| 512.72 | 0.434 | 865.5208
| 512.74 | 0.4341 | 865.6306
| 512.76 | 0.4341 | 865.8734
| 512.78 | 0.4341 | 865.8694
| 512.8 | 0.4341 | 866.0491
| 512.82 | 0.4341 | 866.1921
| 512.84 | 0.4341 | 866.2355
| 512.86 | 0.4342 | 866.3055
| 512.88 | 0.4342 | 866.3606
| 512.9 | 0.4342 | 866.4096
| 512.92 | 0.4342 | 866.2958
| 512.94 | 0.4342 | 866.2162
| 512.96 | 0.4342 | 866.3207
| 512.98 | 0.4343 | 866.5873
| 513 | 0.4343 | 866.8103
| 513.02 | 0.4343 | 866.8495
| 513.04 | 0.4343 | 866.9611
| 513.06 | 0.4343 | 867.0267
| 513.08 | 0.4344 | 867.2104
| 513.1 | 0.4344 | 867.2318
| 513.12 | 0.4344 | 867.2638
| 513.14 | 0.4344 | 867.3483
| 513.16 | 0.4344 | 867.576
| 513.18 | 0.4344 | 867.6821
| 513.2 | 0.4345 | 867.7645
| 513.22 | 0.4345 | 867.7982
| 513.24 | 0.4345 | 867.9224
| 513.26 | 0.4345 | 868.1138
| 513.28 | 0.4345 | 868.2095
| 513.3 | 0.4345 | 868.197
| 513.32 | 0.4346 | 868.2892
| 513.34 | 0.4346 | 868.4771
| 513.36 | 0.4346 | 868.588
| 513.38 | 0.4346 | 868.6377
| 513.4 | 0.4346 | 868.5497
| 513.42 | 0.4346 | 868.548
| 513.44 | 0.4347 | 868.677
| 513.46 | 0.4347 | 868.8929
| 513.48 | 0.4347 | 868.9216
| 513.5 | 0.4347 | 868.9276
| 513.52 | 0.4347 | 869.264
| 513.54 | 0.4347 | 869.4755
| 513.56 | 0.4348 | 869.4114
| 513.58 | 0.4348 | 869.4453
| 513.6 | 0.4348 | 869.4154
| 513.62 | 0.4348 | 869.6128
| 513.64 | 0.4348 | 869.8337
| 513.66 | 0.4348 | 869.8879
| 513.68 | 0.4349 | 869.9099
| 513.7 | 0.4349 | 869.9221
| 513.72 | 0.4349 | 869.9897
| 513.74 | 0.4349 | 870.0845
| 513.76 | 0.4349 | 870.129
| 513.78 | 0.4349 | 870.2703
| 513.8 | 0.435 | 870.2828
| 513.82 | 0.435 | 870.3722
| 513.84 | 0.435 | 870.4721
| 513.86 | 0.435 | 870.5519
| 513.88 | 0.435 | 870.6656
| 513.9 | 0.4351 | 870.8416
| 513.92 | 0.4351 | 870.9778
| 513.94 | 0.4351 | 871.0474
| 513.96 | 0.4351 | 871.0748
| 513.98 | 0.4351 | 871.2432
| 514 | 0.4351 | 871.3178
| 514.02 | 0.4352 | 871.3799
| 514.04 | 0.4352 | 871.4001
| 514.06 | 0.4352 | 871.5365
| 514.08 | 0.4352 | 871.6108
| 514.1 | 0.4352 | 871.6333
| 514.12 | 0.4352 | 871.6722
| 514.14 | 0.4353 | 871.7625
| 514.16 | 0.4353 | 871.8703
| 514.18 | 0.4353 | 872.1292
| 514.2 | 0.4353 | 872.2369
| 514.22 | 0.4353 | 872.2876
| 514.24 | 0.4353 | 872.2234
| 514.26 | 0.4354 | 872.1392
| 514.28 | 0.4354 | 872.381
| 514.3 | 0.4354 | 872.4664
| 514.32 | 0.4354 | 872.5251
| 514.34 | 0.4354 | 872.5473
| 514.36 | 0.4354 | 872.6524
| 514.38 | 0.4355 | 872.819
| 514.4 | 0.4355 | 872.9493
| 514.42 | 0.4355 | 873.0898
| 514.44 | 0.4355 | 873.0365
| 514.46 | 0.4355 | 873.0941
| 514.48 | 0.4355 | 873.2522
| 514.5 | 0.4356 | 873.4113
| 514.52 | 0.4356 | 873.3821
| 514.54 | 0.4356 | 873.631
| 514.56 | 0.4356 | 873.6829
| 514.58 | 0.4356 | 873.6611
| 514.6 | 0.4356 | 873.6779
| 514.62 | 0.4357 | 873.7791
| 514.64 | 0.4357 | 874.0048
| 514.66 | 0.4357 | 874.09
| 514.68 | 0.4357 | 874.1168
| 514.7 | 0.4357 | 874.3014
| 514.72 | 0.4357 | 874.4315
| 514.74 | 0.4358 | 874.5546
| 514.76 | 0.4358 | 874.6672
| 514.78 | 0.4358 | 874.6242
| 514.8 | 0.4358 | 874.6906
| 514.82 | 0.4358 | 874.7509
| 514.84 | 0.4358 | 874.8618
| 514.86 | 0.4359 | 874.9462
| 514.88 | 0.4359 | 875.062
| 514.9 | 0.4359 | 875.3276
| 514.92 | 0.4359 | 875.3963
| 514.94 | 0.4359 | 875.3546
| 514.96 | 0.4359 | 875.2056
| 514.98 | 0.436 | 875.1764
| 515 | 0.436 | 875.2354
| 515.02 | 0.436 | 875.47
| 515.04 | 0.436 | 875.6868
| 515.06 | 0.436 | 875.7083
| 515.08 | 0.436 | 875.8143
| 515.1 | 0.4361 | 875.9943
| 515.12 | 0.4361 | 876.2221
| 515.14 | 0.4361 | 876.3087
| 515.16 | 0.4361 | 876.2722
| 515.18 | 0.4361 | 876.2277
| 515.2 | 0.4361 | 876.2544
| 515.22 | 0.4362 | 876.404
| 515.24 | 0.4362 | 876.4621
| 515.26 | 0.4362 | 876.6088
| 515.28 | 0.4362 | 876.6177
| 515.3 | 0.4362 | 876.6212
| 515.32 | 0.4362 | 876.7411
| 515.34 | 0.4363 | 876.8774
| 515.36 | 0.4363 | 876.7942
| 515.38 | 0.4363 | 877.1182
| 515.4 | 0.4363 | 877.1861
| 515.42 | 0.4363 | 877.1969
| 515.44 | 0.4363 | 877.3663
| 515.46 | 0.4364 | 877.4751
| 515.48 | 0.4364 | 877.4195
| 515.5 | 0.4364 | 877.5335
| 515.52 | 0.4364 | 877.5663
| 515.54 | 0.4364 | 877.6331
| 515.56 | 0.4364 | 877.7369
| 515.58 | 0.4365 | 877.7645
| 515.6 | 0.4365 | 878.0645
| 515.62 | 0.4365 | 878.2306
| 515.64 | 0.4365 | 878.1025
| 515.66 | 0.4365 | 878.1425
| 515.68 | 0.4365 | 878.3011
| 515.7 | 0.4366 | 878.3994
| 515.72 | 0.4366 | 878.5335
| 515.74 | 0.4366 | 878.6539
| 515.76 | 0.4366 | 878.7598
| 515.78 | 0.4366 | 878.7614
| 515.8 | 0.4366 | 878.7772
| 515.82 | 0.4367 | 878.9402
| 515.84 | 0.4367 | 878.949
| 515.86 | 0.4367 | 879.0818
| 515.88 | 0.4367 | 879.2171
| 515.9 | 0.4367 | 879.2737
| 515.92 | 0.4367 | 879.2905
| 515.94 | 0.4368 | 879.4323
| 515.96 | 0.4368 | 879.6168
| 515.98 | 0.4368 | 879.6164
| 516 | 0.4368 | 879.6033
| 516.02 | 0.4368 | 879.8568
| 516.04 | 0.4368 | 879.9143
| 516.06 | 0.4369 | 879.9575
| 516.08 | 0.4369 | 879.9745
| 516.1 | 0.4369 | 879.9512
| 516.12 | 0.4369 | 880.1304
| 516.14 | 0.4369 | 880.3217
| 516.16 | 0.4369 | 880.4222
| 516.18 | 0.437 | 880.609
| 516.2 | 0.437 | 880.543
| 516.22 | 0.437 | 880.4789
| 516.24 | 0.437 | 880.6834
| 516.26 | 0.437 | 880.8188
| 516.28 | 0.437 | 880.8678
| 516.3 | 0.4371 | 880.9422
| 516.32 | 0.4371 | 881.0805
| 516.34 | 0.4371 | 881.069
| 516.36 | 0.4371 | 881.0302
| 516.38 | 0.4371 | 881.1586
| 516.4 | 0.4371 | 881.4185
| 516.42 | 0.4372 | 881.381
| 516.44 | 0.4372 | 881.4538
| 516.46 | 0.4372 | 881.5256
| 516.48 | 0.4372 | 881.7081
| 516.5 | 0.4372 | 881.8427
| 516.52 | 0.4372 | 881.8652
| 516.54 | 0.4373 | 881.8901
| 516.56 | 0.4373 | 881.9624
| 516.58 | 0.4373 | 882.2282
| 516.6 | 0.4373 | 882.2728
| 516.62 | 0.4373 | 882.2952
| 516.64 | 0.4373 | 882.3567
| 516.66 | 0.4374 | 882.3976
| 516.68 | 0.4374 | 882.5549
| 516.7 | 0.4374 | 882.6597
| 516.72 | 0.4374 | 882.6487
| 516.74 | 0.4374 | 882.741
| 516.76 | 0.4374 | 882.8178
| 516.78 | 0.4375 | 883.0016
| 516.8 | 0.4375 | 883.2709
| 516.82 | 0.4375 | 883.2089
| 516.84 | 0.4375 | 883.1669
| 516.86 | 0.4375 | 883.2096
| 516.88 | 0.4375 | 883.2222
| 516.9 | 0.4376 | 883.3323
| 516.92 | 0.4376 | 883.4612
| 516.94 | 0.4376 | 883.5282
| 516.96 | 0.4376 | 883.6489
| 516.98 | 0.4376 | 883.7784
| 517 | 0.4376 | 883.8474
| 517.02 | 0.4377 | 884.0014
| 517.04 | 0.4377 | 884.0805
| 517.06 | 0.4377 | 884.1369
| 517.08 | 0.4377 | 884.3428
| 517.1 | 0.4377 | 884.3673
| 517.12 | 0.4377 | 884.2794
| 517.14 | 0.4378 | 884.3777
| 517.16 | 0.4378 | 884.5367
| 517.18 | 0.4378 | 884.6667
| 517.2 | 0.4378 | 884.906
| 517.22 | 0.4378 | 885.1984
| 517.24 | 0.4378 | 885.1953
| 517.26 | 0.4379 | 885.0987
| 517.28 | 0.4379 | 885.1366
| 517.3 | 0.4379 | 885.0807
| 517.32 | 0.4379 | 885.2016
| 517.34 | 0.4379 | 885.3577
| 517.36 | 0.438 | 885.5009
| 517.38 | 0.438 | 885.5899
| 517.4 | 0.438 | 885.5408
| 517.42 | 0.438 | 885.3981
| 517.44 | 0.438 | 885.5989
| 517.46 | 0.438 | 885.8184
| 517.48 | 0.4381 | 886.0192
| 517.5 | 0.4381 | 886.1527
| 517.52 | 0.4381 | 886.2084
| 517.54 | 0.4381 | 886.3839
| 517.56 | 0.4381 | 886.5216
| 517.58 | 0.4381 | 886.5522
| 517.6 | 0.4382 | 886.6061
| 517.62 | 0.4382 | 886.834
| 517.64 | 0.4382 | 886.9744
| 517.66 | 0.4382 | 886.8052
| 517.68 | 0.4382 | 886.7402
| 517.7 | 0.4382 | 886.9729
| 517.72 | 0.4383 | 887.027
| 517.74 | 0.4383 | 887.2684
| 517.76 | 0.4383 | 887.3743
| 517.78 | 0.4383 | 887.4824
| 517.8 | 0.4383 | 887.3356
| 517.82 | 0.4383 | 887.3372
| 517.84 | 0.4384 | 887.5767
| 517.86 | 0.4384 | 887.7049
| 517.88 | 0.4384 | 887.6808
| 517.9 | 0.4384 | 887.8271
| 517.92 | 0.4384 | 887.8578
| 517.94 | 0.4385 | 887.9455
| 517.96 | 0.4385 | 888.0692
| 517.98 | 0.4385 | 888.1144
| 518 | 0.4385 | 888.3505
| 518.02 | 0.4385 | 888.4163
| 518.04 | 0.4385 | 888.4894
| 518.06 | 0.4386 | 888.5174
| 518.08 | 0.4386 | 888.6055
| 518.1 | 0.4386 | 888.717
| 518.12 | 0.4386 | 888.8329
| 518.14 | 0.4386 | 889.0021
| 518.16 | 0.4386 | 889.03
| 518.18 | 0.4387 | 888.9799
| 518.2 | 0.4387 | 889.1581
| 518.22 | 0.4387 | 889.4185
| 518.24 | 0.4387 | 889.3404
| 518.26 | 0.4387 | 889.455
| 518.28 | 0.4387 | 889.4274
| 518.3 | 0.4388 | 889.4515
| 518.32 | 0.4388 | 889.6934
| 518.34 | 0.4388 | 889.9129
| 518.36 | 0.4388 | 890.0424
| 518.38 | 0.4388 | 889.9582
| 518.4 | 0.4388 | 889.9529
| 518.42 | 0.4389 | 890.0572
| 518.44 | 0.4389 | 890.274
| 518.46 | 0.4389 | 890.3271
| 518.48 | 0.4389 | 890.2809
| 518.5 | 0.4389 | 890.2982
| 518.52 | 0.4389 | 890.443
| 518.54 | 0.439 | 890.6965
| 518.56 | 0.439 | 890.8069
| 518.58 | 0.439 | 890.9339
| 518.6 | 0.439 | 891.0466
| 518.62 | 0.439 | 891.2017
| 518.64 | 0.4391 | 891.1182
| 518.66 | 0.4391 | 891.2877
| 518.68 | 0.4391 | 891.403
| 518.7 | 0.4391 | 891.5043
| 518.72 | 0.4391 | 891.4359
| 518.74 | 0.4391 | 891.4748
| 518.76 | 0.4392 | 891.5569
| 518.78 | 0.4392 | 891.7476
| 518.8 | 0.4392 | 891.9738
| 518.82 | 0.4392 | 891.8945
| 518.84 | 0.4392 | 891.7774
| 518.86 | 0.4392 | 891.7993
| 518.88 | 0.4393 | 892.0203
| 518.9 | 0.4393 | 892.2765
| 518.92 | 0.4393 | 892.3016
| 518.94 | 0.4393 | 892.3708
| 518.96 | 0.4393 | 892.5103
| 518.98 | 0.4393 | 892.7028
| 519 | 0.4394 | 892.7059
| 519.02 | 0.4394 | 892.7271
| 519.04 | 0.4394 | 892.8191
| 519.06 | 0.4394 | 892.8763
| 519.08 | 0.4394 | 893.0031
| 519.1 | 0.4394 | 893.1136
| 519.12 | 0.4395 | 893.2259
| 519.14 | 0.4395 | 893.1761
| 519.16 | 0.4395 | 893.2729
| 519.18 | 0.4395 | 893.2574
| 519.2 | 0.4395 | 893.2327
| 519.22 | 0.4396 | 893.5191
| 519.24 | 0.4396 | 893.7271
| 519.26 | 0.4396 | 893.9469
| 519.28 | 0.4396 | 893.9911
| 519.3 | 0.4396 | 893.9932
| 519.32 | 0.4396 | 894.1206
| 519.34 | 0.4397 | 894.1458
| 519.36 | 0.4397 | 894.1453
| 519.38 | 0.4397 | 894.137
| 519.4 | 0.4397 | 894.3373
| 519.42 | 0.4397 | 894.501
| 519.44 | 0.4397 | 894.5687
| 519.46 | 0.4398 | 894.7285
| 519.48 | 0.4398 | 894.8467
| 519.5 | 0.4398 | 894.9797
| 519.52 | 0.4398 | 895.1539
| 519.54 | 0.4398 | 895.0695
| 519.56 | 0.4398 | 895.058
| 519.58 | 0.4399 | 895.1207
| 519.6 | 0.4399 | 895.2517
| 519.62 | 0.4399 | 895.3787
| 519.64 | 0.4399 | 895.4127
| 519.66 | 0.4399 | 895.5243
| 519.68 | 0.4399 | 895.6172
| 519.7 | 0.44 | 895.7267
| 519.72 | 0.44 | 895.6838
| 519.74 | 0.44 | 895.7797
| 519.76 | 0.44 | 895.9291
| 519.78 | 0.44 | 896.0586
| 519.8 | 0.44 | 896.0717
| 519.82 | 0.4401 | 896.1512
| 519.84 | 0.4401 | 896.1687
| 519.86 | 0.4401 | 896.3175
| 519.88 | 0.4401 | 896.2637
| 519.9 | 0.4401 | 896.3853
| 519.92 | 0.4401 | 896.5534
| 519.94 | 0.4402 | 896.7994
| 519.96 | 0.4402 | 896.848
| 519.98 | 0.4402 | 896.9026
| 520 | 0.4402 | 896.9411
| 520.02 | 0.4402 | 896.9812
| 520.04 | 0.4402 | 897.1035
| 520.06 | 0.4403 | 897.2868
| 520.08 | 0.4403 | 897.3659
| 520.1 | 0.4403 | 897.4758
| 520.12 | 0.4403 | 897.5316
| 520.14 | 0.4403 | 897.5239
| 520.16 | 0.4403 | 897.655
| 520.18 | 0.4404 | 897.7148
| 520.2 | 0.4404 | 897.6806
| 520.22 | 0.4404 | 897.7968
| 520.24 | 0.4404 | 897.9894
| 520.26 | 0.4404 | 898.1575
| 520.28 | 0.4404 | 898.1951
| 520.3 | 0.4405 | 898.3299
| 520.32 | 0.4405 | 898.3523
| 520.34 | 0.4405 | 898.4216
| 520.36 | 0.4405 | 898.5797
| 520.38 | 0.4405 | 898.655
| 520.4 | 0.4405 | 898.6364
| 520.42 | 0.4406 | 898.8262
| 520.44 | 0.4406 | 899.0388
| 520.46 | 0.4406 | 899.111
| 520.48 | 0.4406 | 899.1233
| 520.5 | 0.4406 | 899.0771
| 520.52 | 0.4406 | 899.1392
| 520.54 | 0.4407 | 899.1849
| 520.56 | 0.4407 | 899.3746
| 520.58 | 0.4407 | 899.4192
| 520.6 | 0.4407 | 899.6006
| 520.62 | 0.4407 | 899.567
| 520.64 | 0.4407 | 899.6656
| 520.66 | 0.4408 | 899.863
| 520.68 | 0.4408 | 899.998
| 520.7 | 0.4408 | 900.1476
| 520.72 | 0.4408 | 900.1368
| 520.74 | 0.4408 | 900.179
| 520.76 | 0.4408 | 900.2529
| 520.78 | 0.4409 | 900.2792
| 520.8 | 0.4409 | 900.2498
| 520.82 | 0.4409 | 900.1793
| 520.84 | 0.4409 | 900.3375
| 520.86 | 0.4409 | 900.5639
| 520.88 | 0.4409 | 900.7712
| 520.9 | 0.441 | 900.8978
| 520.92 | 0.441 | 900.9937
| 520.94 | 0.441 | 901.1436
| 520.96 | 0.441 | 901.0576
| 520.98 | 0.441 | 901.0698
| 521 | 0.441 | 901.0636
| 521.02 | 0.4411 | 901.235
| 521.04 | 0.4411 | 901.3547
| 521.06 | 0.4411 | 901.355
| 521.08 | 0.4411 | 901.5024
| 521.1 | 0.4411 | 901.6229
| 521.12 | 0.4411 | 901.7845
| 521.14 | 0.4412 | 901.7592
| 521.16 | 0.4412 | 901.6968
| 521.18 | 0.4412 | 901.9031
| 521.2 | 0.4412 | 902.0318
| 521.22 | 0.4412 | 902.0688
| 521.24 | 0.4412 | 902.1752
| 521.26 | 0.4413 | 902.2261
| 521.28 | 0.4413 | 902.2682
| 521.3 | 0.4413 | 902.3668
| 521.32 | 0.4413 | 902.4624
| 521.34 | 0.4413 | 902.7137
| 521.36 | 0.4413 | 902.7253
| 521.38 | 0.4414 | 902.6376
| 521.4 | 0.4414 | 902.7212
| 521.42 | 0.4414 | 902.9144
| 521.44 | 0.4414 | 902.9992
| 521.46 | 0.4414 | 902.9609
| 521.48 | 0.4414 | 903.0101
| 521.5 | 0.4415 | 903.225
| 521.52 | 0.4415 | 903.3981
| 521.54 | 0.4415 | 903.4785
| 521.56 | 0.4415 | 903.4999
| 521.58 | 0.4415 | 903.6007
| 521.6 | 0.4415 | 903.577
| 521.62 | 0.4416 | 903.7152
| 521.64 | 0.4416 | 903.6787
| 521.66 | 0.4416 | 903.8018
| 521.68 | 0.4416 | 903.9936
| 521.7 | 0.4416 | 904.2037
| 521.72 | 0.4416 | 904.2104
| 521.74 | 0.4417 | 904.1766
| 521.76 | 0.4417 | 904.3454
| 521.78 | 0.4417 | 904.4821
| 521.8 | 0.4417 | 904.54
| 521.82 | 0.4417 | 904.6045
| 521.84 | 0.4417 | 904.5458
| 521.86 | 0.4418 | 904.6847
| 521.88 | 0.4418 | 904.6693
| 521.9 | 0.4418 | 904.916
| 521.92 | 0.4418 | 905.0368
| 521.94 | 0.4418 | 905.0515
| 521.96 | 0.4418 | 905.2449
| 521.98 | 0.4419 | 905.3179
| 522 | 0.4419 | 905.2697
| 522.02 | 0.4419 | 905.1717
| 522.04 | 0.4419 | 905.2325
| 522.06 | 0.4419 | 905.4238
| 522.08 | 0.4419 | 905.5886
| 522.1 | 0.442 | 905.8195
| 522.12 | 0.442 | 905.8591
| 522.14 | 0.442 | 905.9622
| 522.16 | 0.442 | 906.0854
| 522.18 | 0.442 | 906.123
| 522.2 | 0.442 | 906.1732
| 522.22 | 0.4421 | 906.2329
| 522.24 | 0.4421 | 906.4723
| 522.26 | 0.4421 | 906.5164
| 522.28 | 0.4421 | 906.3684
| 522.3 | 0.4421 | 906.4252
| 522.32 | 0.4421 | 906.7612
| 522.34 | 0.4422 | 906.9164
| 522.36 | 0.4422 | 907.0347
| 522.38 | 0.4422 | 907.1064
| 522.4 | 0.4422 | 907.132
| 522.42 | 0.4422 | 907.268
| 522.44 | 0.4422 | 907.2494
| 522.46 | 0.4423 | 907.4081
| 522.48 | 0.4423 | 907.4312
| 522.5 | 0.4423 | 907.5526
| 522.52 | 0.4423 | 907.5855
| 522.54 | 0.4423 | 907.7251
| 522.56 | 0.4423 | 907.8027
| 522.58 | 0.4424 | 907.7834
| 522.6 | 0.4424 | 907.7756
| 522.62 | 0.4424 | 907.8944
| 522.64 | 0.4424 | 908.0703
| 522.66 | 0.4424 | 908.0536
| 522.68 | 0.4424 | 908.2454
| 522.7 | 0.4425 | 908.3707
| 522.72 | 0.4425 | 908.4659
| 522.74 | 0.4425 | 908.4374
| 522.76 | 0.4425 | 908.5474
| 522.78 | 0.4425 | 908.7627
| 522.8 | 0.4426 | 908.7631
| 522.82 | 0.4426 | 908.9623
| 522.84 | 0.4426 | 908.9678
| 522.86 | 0.4426 | 909.0385
| 522.88 | 0.4426 | 909.1403
| 522.9 | 0.4426 | 909.2651
| 522.92 | 0.4427 | 909.2822
| 522.94 | 0.4427 | 909.3495
| 522.96 | 0.4427 | 909.496
| 522.98 | 0.4427 | 909.616
| 523 | 0.4427 | 909.7151
| 523.02 | 0.4427 | 909.8446
| 523.04 | 0.4428 | 909.8438
| 523.06 | 0.4428 | 909.8875
| 523.08 | 0.4428 | 909.9881
| 523.1 | 0.4428 | 910.1019
| 523.12 | 0.4428 | 910.264
| 523.14 | 0.4428 | 910.2069
| 523.16 | 0.4429 | 910.2527
| 523.18 | 0.4429 | 910.3373
| 523.2 | 0.4429 | 910.5248
| 523.22 | 0.4429 | 910.7195
| 523.24 | 0.4429 | 910.8259
| 523.26 | 0.4429 | 910.84
| 523.28 | 0.443 | 911.0844
| 523.3 | 0.443 | 911.0152
| 523.32 | 0.443 | 910.9677
| 523.34 | 0.443 | 911.0257
| 523.36 | 0.443 | 911.2604
| 523.38 | 0.443 | 911.3701
| 523.4 | 0.4431 | 911.446
| 523.42 | 0.4431 | 911.5713
| 523.44 | 0.4431 | 911.6542
| 523.46 | 0.4431 | 911.7584
| 523.48 | 0.4431 | 911.8002
| 523.5 | 0.4431 | 911.9041
| 523.52 | 0.4432 | 912.0486
| 523.54 | 0.4432 | 912.1283
| 523.56 | 0.4432 | 912.0081
| 523.58 | 0.4432 | 912.2314
| 523.6 | 0.4432 | 912.2657
| 523.62 | 0.4433 | 912.4097
| 523.64 | 0.4433 | 912.5096
| 523.66 | 0.4433 | 912.6143
| 523.68 | 0.4433 | 912.6489
| 523.7 | 0.4433 | 912.7231
| 523.72 | 0.4433 | 912.83
| 523.74 | 0.4434 | 912.9319
| 523.76 | 0.4434 | 913.0607
| 523.78 | 0.4434 | 913.2098
| 523.8 | 0.4434 | 913.1974
| 523.82 | 0.4434 | 913.2701
| 523.84 | 0.4434 | 913.3333
| 523.86 | 0.4435 | 913.2778
| 523.88 | 0.4435 | 913.3883
| 523.9 | 0.4435 | 913.4989
| 523.92 | 0.4435 | 913.6515
| 523.94 | 0.4435 | 913.914
| 523.96 | 0.4435 | 914.045
| 523.98 | 0.4436 | 914.0439
| 524 | 0.4436 | 914.1343
| 524.02 | 0.4436 | 914.2704
| 524.04 | 0.4436 | 914.3683
| 524.06 | 0.4436 | 914.3636
| 524.08 | 0.4436 | 914.3652
| 524.1 | 0.4437 | 914.4212
| 524.12 | 0.4437 | 914.4835
| 524.14 | 0.4437 | 914.6694
| 524.16 | 0.4437 | 914.7061
| 524.18 | 0.4437 | 914.7649
| 524.2 | 0.4438 | 914.811
| 524.22 | 0.4438 | 915.0254
| 524.24 | 0.4438 | 915.1172
| 524.26 | 0.4438 | 915.2093
| 524.28 | 0.4438 | 915.1718
| 524.3 | 0.4438 | 915.1718
| 524.32 | 0.4439 | 915.3525
| 524.34 | 0.4439 | 915.4485
| 524.36 | 0.4439 | 915.6883
| 524.38 | 0.4439 | 915.7182
| 524.4 | 0.4439 | 915.6338
| 524.42 | 0.4439 | 915.8378
| 524.44 | 0.444 | 915.9175
| 524.46 | 0.444 | 916.1381
| 524.48 | 0.444 | 916.2717
| 524.5 | 0.444 | 916.3765
| 524.52 | 0.444 | 916.4701
| 524.54 | 0.444 | 916.5171
| 524.56 | 0.4441 | 916.5648
| 524.58 | 0.4441 | 916.6039
| 524.6 | 0.4441 | 916.5673
| 524.62 | 0.4441 | 916.6308
| 524.64 | 0.4441 | 916.8152
| 524.66 | 0.4441 | 916.9944
| 524.68 | 0.4442 | 917.0982
| 524.7 | 0.4442 | 917.2725
| 524.72 | 0.4442 | 917.3713
| 524.74 | 0.4442 | 917.465
| 524.76 | 0.4442 | 917.4769
| 524.78 | 0.4443 | 917.4835
| 524.8 | 0.4443 | 917.5994
| 524.82 | 0.4443 | 917.6784
| 524.84 | 0.4443 | 917.7609
| 524.86 | 0.4443 | 917.8188
| 524.88 | 0.4443 | 917.7265
| 524.9 | 0.4444 | 917.9034
| 524.92 | 0.4444 | 918.0597
| 524.94 | 0.4444 | 918.2079
| 524.96 | 0.4444 | 918.3154
| 524.98 | 0.4444 | 918.3062
| 525 | 0.4444 | 918.4078
| 525.02 | 0.4445 | 918.6133
| 525.04 | 0.4445 | 918.7458
| 525.06 | 0.4445 | 918.8533
| 525.08 | 0.4445 | 918.9772
| 525.1 | 0.4445 | 919.0509
| 525.12 | 0.4445 | 919.0817
| 525.14 | 0.4446 | 919.0406
| 525.16 | 0.4446 | 919.1568
| 525.18 | 0.4446 | 919.4063
| 525.2 | 0.4446 | 919.2947
| 525.22 | 0.4446 | 919.4382
| 525.24 | 0.4446 | 919.5921
| 525.26 | 0.4447 | 919.5258
| 525.28 | 0.4447 | 919.705
| 525.3 | 0.4447 | 919.7556
| 525.32 | 0.4447 | 919.8377
| 525.34 | 0.4447 | 920.0134
| 525.36 | 0.4447 | 920
| 525.38 | 0.4448 | 920.0768
| 525.4 | 0.4448 | 920.0939
| 525.42 | 0.4448 | 920.1092
| 525.44 | 0.4448 | 920.2284
| 525.46 | 0.4448 | 920.4459
| 525.48 | 0.4448 | 920.5564
| 525.5 | 0.4449 | 920.7082
| 525.52 | 0.4449 | 920.7898
| 525.54 | 0.4449 | 920.858
| 525.56 | 0.4449 | 920.9568
| 525.58 | 0.4449 | 921.1525
| 525.6 | 0.445 | 921.0681
| 525.62 | 0.445 | 921.1964
| 525.64 | 0.445 | 921.2958
| 525.66 | 0.445 | 921.41
| 525.68 | 0.445 | 921.4603
| 525.7 | 0.445 | 921.5098
| 525.72 | 0.4451 | 921.5734
| 525.74 | 0.4451 | 921.7869
| 525.76 | 0.4451 | 921.9174
| 525.78 | 0.4451 | 921.7914
| 525.8 | 0.4451 | 921.873
| 525.82 | 0.4451 | 921.8441
| 525.84 | 0.4452 | 921.9354
| 525.86 | 0.4452 | 922.1205
| 525.88 | 0.4452 | 922.2417
| 525.9 | 0.4452 | 922.48
| 525.92 | 0.4452 | 922.6387
| 525.94 | 0.4452 | 922.6295
| 525.96 | 0.4453 | 922.6168
| 525.98 | 0.4453 | 922.7764
| 526 | 0.4453 | 922.8196
| 526.02 | 0.4453 | 922.8748
| 526.04 | 0.4453 | 922.9407
| 526.06 | 0.4453 | 923.0602
| 526.08 | 0.4454 | 923.0439
| 526.1 | 0.4454 | 923.1248
| 526.12 | 0.4454 | 923.2682
| 526.14 | 0.4454 | 923.2598
| 526.16 | 0.4454 | 923.367
| 526.18 | 0.4454 | 923.5712
| 526.2 | 0.4455 | 923.7719
| 526.22 | 0.4455 | 923.765
| 526.24 | 0.4455 | 923.698
| 526.26 | 0.4455 | 923.7658
| 526.28 | 0.4455 | 923.9799
| 526.3 | 0.4455 | 924.0911
| 526.32 | 0.4456 | 924.1624
| 526.34 | 0.4456 | 924.1351
| 526.36 | 0.4456 | 924.2349
| 526.38 | 0.4456 | 924.4783
| 526.4 | 0.4456 | 924.3948
| 526.42 | 0.4456 | 924.5198
| 526.44 | 0.4457 | 924.7094
| 526.46 | 0.4457 | 924.7797
| 526.48 | 0.4457 | 924.8672
| 526.5 | 0.4457 | 925.0212
| 526.52 | 0.4457 | 925.0665
| 526.54 | 0.4457 | 925.0226
| 526.56 | 0.4458 | 925.1588
| 526.58 | 0.4458 | 925.2772
| 526.6 | 0.4458 | 925.272
| 526.62 | 0.4458 | 925.3322
| 526.64 | 0.4458 | 925.4229
| 526.66 | 0.4458 | 925.527
| 526.68 | 0.4459 | 925.4812
| 526.7 | 0.4459 | 925.5101
| 526.72 | 0.4459 | 925.7024
| 526.74 | 0.4459 | 925.7939
| 526.76 | 0.4459 | 925.8226
| 526.78 | 0.4459 | 926.0579
| 526.8 | 0.446 | 926.1965
| 526.82 | 0.446 | 926.1975
| 526.84 | 0.446 | 926.2829
| 526.86 | 0.446 | 926.3001
| 526.88 | 0.446 | 926.3537
| 526.9 | 0.446 | 926.4302
| 526.92 | 0.4461 | 926.4768
| 526.94 | 0.4461 | 926.6755
| 526.96 | 0.4461 | 926.7574
| 526.98 | 0.4461 | 926.9098
| 527 | 0.4461 | 927.1976
| 527.02 | 0.4461 | 927.3568
| 527.04 | 0.4462 | 927.2656
| 527.06 | 0.4462 | 927.1585
| 527.08 | 0.4462 | 927.2574
| 527.1 | 0.4462 | 927.4255
| 527.12 | 0.4462 | 927.6733
| 527.14 | 0.4462 | 927.7252
| 527.16 | 0.4463 | 927.6426
| 527.18 | 0.4463 | 927.6529
| 527.2 | 0.4463 | 927.7105
| 527.22 | 0.4463 | 927.814
| 527.24 | 0.4463 | 928.0461
| 527.26 | 0.4463 | 928.3096
| 527.28 | 0.4464 | 928.3165
| 527.3 | 0.4464 | 928.2932
| 527.32 | 0.4464 | 928.2063
| 527.34 | 0.4464 | 928.2026
| 527.36 | 0.4464 | 928.4012
| 527.38 | 0.4464 | 928.411
| 527.4 | 0.4465 | 928.5154
| 527.42 | 0.4465 | 928.6494
| 527.44 | 0.4465 | 928.8103
| 527.46 | 0.4465 | 928.8313
| 527.48 | 0.4465 | 928.9824
| 527.5 | 0.4465 | 929.0295
| 527.52 | 0.4466 | 929.254
| 527.54 | 0.4466 | 929.4438
| 527.56 | 0.4466 | 929.5578
| 527.58 | 0.4466 | 929.6163
| 527.6 | 0.4466 | 929.5923
| 527.62 | 0.4466 | 929.7058
| 527.64 | 0.4467 | 929.8721
| 527.66 | 0.4467 | 929.9148
| 527.68 | 0.4467 | 929.8807
| 527.7 | 0.4467 | 929.7859
| 527.72 | 0.4467 | 929.9903
| 527.74 | 0.4467 | 930.035
| 527.76 | 0.4468 | 930.2328
| 527.78 | 0.4468 | 930.3333
| 527.8 | 0.4468 | 930.3995
| 527.82 | 0.4468 | 930.1976
| 527.84 | 0.4468 | 930.2411
| 527.86 | 0.4468 | 930.4644
| 527.88 | 0.4469 | 930.5022
| 527.9 | 0.4469 | 930.7226
| 527.92 | 0.4469 | 930.6776
| 527.94 | 0.4469 | 930.887
| 527.96 | 0.4469 | 931.0778
| 527.98 | 0.4469 | 931.0502
| 528 | 0.447 | 931.1041
| 528.02 | 0.447 | 931.145
| 528.04 | 0.447 | 931.4073
| 528.06 | 0.447 | 931.5052
| 528.08 | 0.447 | 931.6399
| 528.1 | 0.447 | 931.7263
| 528.12 | 0.4471 | 931.8714
| 528.14 | 0.4471 | 931.868
| 528.16 | 0.4471 | 931.8411
| 528.18 | 0.4471 | 931.9748
| 528.2 | 0.4471 | 932.0053
| 528.22 | 0.4471 | 932.1169
| 528.24 | 0.4472 | 932.2601
| 528.26 | 0.4472 | 932.3865
| 528.28 | 0.4472 | 932.3665
| 528.3 | 0.4472 | 932.3836
| 528.32 | 0.4472 | 932.6052
| 528.34 | 0.4472 | 932.5682
| 528.36 | 0.4473 | 932.6609
| 528.38 | 0.4473 | 932.8066
| 528.4 | 0.4473 | 933.0297
| 528.42 | 0.4473 | 933.1118
| 528.44 | 0.4473 | 933.0608
| 528.46 | 0.4473 | 933.0787
| 528.48 | 0.4474 | 933.3139
| 528.5 | 0.4474 | 933.3618
| 528.52 | 0.4474 | 933.2565
| 528.54 | 0.4474 | 933.4327
| 528.56 | 0.4474 | 933.5441
| 528.58 | 0.4475 | 933.6452
| 528.6 | 0.4475 | 933.7205
| 528.62 | 0.4475 | 933.7953
| 528.64 | 0.4475 | 933.9778
| 528.66 | 0.4475 | 934.23
| 528.68 | 0.4475 | 934.2737
| 528.7 | 0.4476 | 934.3185
| 528.72 | 0.4476 | 934.2248
| 528.74 | 0.4476 | 934.4094
| 528.76 | 0.4476 | 934.5966
| 528.78 | 0.4476 | 934.4611
| 528.8 | 0.4476 | 934.4781
| 528.82 | 0.4477 | 934.8073
| 528.84 | 0.4477 | 934.9901
| 528.86 | 0.4477 | 934.9286
| 528.88 | 0.4477 | 935.2148
| 528.9 | 0.4477 | 935.299
| 528.92 | 0.4477 | 935.285
| 528.94 | 0.4478 | 935.3457
| 528.96 | 0.4478 | 935.4878
| 528.98 | 0.4478 | 935.6847
| 529 | 0.4478 | 935.6371
| 529.02 | 0.4478 | 935.6878
| 529.04 | 0.4478 | 935.7534
| 529.06 | 0.4479 | 935.9531
| 529.08 | 0.4479 | 935.9357
| 529.1 | 0.4479 | 935.9883
| 529.12 | 0.4479 | 935.9636
| 529.14 | 0.4479 | 936.1409
| 529.16 | 0.4479 | 936.4056
| 529.18 | 0.448 | 936.5295
| 529.2 | 0.448 | 936.4933
| 529.22 | 0.448 | 936.4786
| 529.24 | 0.448 | 936.7042
| 529.26 | 0.448 | 936.7432
| 529.28 | 0.4481 | 936.8238
| 529.3 | 0.4481 | 937.0034
| 529.32 | 0.4481 | 937.1273
| 529.34 | 0.4481 | 937.0172
| 529.36 | 0.4481 | 937.0662
| 529.38 | 0.4481 | 937.2507
| 529.4 | 0.4482 | 937.2893
| 529.42 | 0.4482 | 937.2982
| 529.44 | 0.4482 | 937.4815
| 529.46 | 0.4482 | 937.5718
| 529.48 | 0.4482 | 937.7351
| 529.5 | 0.4482 | 937.92
| 529.52 | 0.4483 | 937.9178
| 529.54 | 0.4483 | 938.0546
| 529.56 | 0.4483 | 938.1315
| 529.58 | 0.4483 | 938.2443
| 529.6 | 0.4483 | 938.2443
| 529.62 | 0.4483 | 938.3369
| 529.64 | 0.4484 | 938.4865
| 529.66 | 0.4484 | 938.5464
| 529.68 | 0.4484 | 938.6733
| 529.7 | 0.4484 | 938.8156
| 529.72 | 0.4484 | 938.7267
| 529.74 | 0.4485 | 938.71
| 529.76 | 0.4485 | 938.8038
| 529.78 | 0.4485 | 938.9755
| 529.8 | 0.4485 | 939.1988
| 529.82 | 0.4485 | 939.1928
| 529.84 | 0.4485 | 939.2785
| 529.86 | 0.4486 | 939.3625
| 529.88 | 0.4486 | 939.4085
| 529.9 | 0.4486 | 939.4873
| 529.92 | 0.4486 | 939.5049
| 529.94 | 0.4486 | 939.7152
| 529.96 | 0.4486 | 939.7609
| 529.98 | 0.4487 | 939.7757
| 530 | 0.4487 | 939.8715
| 530.02 | 0.4487 | 940.0428
| 530.04 | 0.4487 | 940.1268
| 530.06 | 0.4487 | 940.2781
| 530.08 | 0.4487 | 940.3477
| 530.1 | 0.4488 | 940.4614
| 530.12 | 0.4488 | 940.623
| 530.14 | 0.4488 | 940.6392
| 530.16 | 0.4488 | 940.6471
| 530.18 | 0.4488 | 940.7001
| 530.2 | 0.4488 | 940.8704
| 530.22 | 0.4489 | 941.0042
| 530.24 | 0.4489 | 941.0344
| 530.26 | 0.4489 | 941.2383
| 530.28 | 0.4489 | 941.3207
| 530.3 | 0.4489 | 941.3383
| 530.32 | 0.4489 | 941.4573
| 530.34 | 0.449 | 941.5052
| 530.36 | 0.449 | 941.5927
| 530.38 | 0.449 | 941.6066
| 530.4 | 0.449 | 941.7051
| 530.42 | 0.449 | 941.949
| 530.44 | 0.4491 | 942.0012
| 530.46 | 0.4491 | 942.0501
| 530.48 | 0.4491 | 942.0969
| 530.5 | 0.4491 | 942.2225
| 530.52 | 0.4491 | 942.2349
| 530.54 | 0.4491 | 942.1677
| 530.56 | 0.4492 | 942.3758
| 530.58 | 0.4492 | 942.6561
| 530.6 | 0.4492 | 942.7968
| 530.62 | 0.4492 | 942.8301
| 530.64 | 0.4492 | 942.9381
| 530.66 | 0.4492 | 942.9203
| 530.68 | 0.4493 | 942.9326
| 530.7 | 0.4493 | 943.1205
| 530.72 | 0.4493 | 943.1412
| 530.74 | 0.4493 | 943.172
| 530.76 | 0.4493 | 943.3571
| 530.78 | 0.4493 | 943.5999
| 530.8 | 0.4494 | 943.6277
| 530.82 | 0.4494 | 943.525
| 530.84 | 0.4494 | 943.6581
| 530.86 | 0.4494 | 943.7882
| 530.88 | 0.4494 | 943.8811
| 530.9 | 0.4494 | 944.0706
| 530.92 | 0.4495 | 944.0414
| 530.94 | 0.4495 | 944.1191
| 530.96 | 0.4495 | 944.27
| 530.98 | 0.4495 | 944.3749
| 531 | 0.4495 | 944.4622
| 531.02 | 0.4495 | 944.502
| 531.04 | 0.4496 | 944.4069
| 531.06 | 0.4496 | 944.4976
| 531.08 | 0.4496 | 944.7222
| 531.1 | 0.4496 | 944.8316
| 531.12 | 0.4496 | 944.8601
| 531.14 | 0.4496 | 945.0735
| 531.16 | 0.4497 | 945.2237
| 531.18 | 0.4497 | 945.1783
| 531.2 | 0.4497 | 945.2842
| 531.22 | 0.4497 | 945.2023
| 531.24 | 0.4497 | 945.4137
| 531.26 | 0.4497 | 945.6224
| 531.28 | 0.4498 | 945.6001
| 531.3 | 0.4498 | 945.8502
| 531.32 | 0.4498 | 945.9348
| 531.34 | 0.4498 | 945.9022
| 531.36 | 0.4498 | 945.9792
| 531.38 | 0.4498 | 946.0038
| 531.4 | 0.4499 | 946.1944
| 531.42 | 0.4499 | 946.3504
| 531.44 | 0.4499 | 946.3549
| 531.46 | 0.4499 | 946.3782
| 531.48 | 0.4499 | 946.5238
| 531.5 | 0.45 | 946.6258
| 531.52 | 0.45 | 946.7174
| 531.54 | 0.45 | 946.7346
| 531.56 | 0.45 | 946.7319
| 531.58 | 0.45 | 946.7968
| 531.6 | 0.45 | 946.9393
| 531.62 | 0.4501 | 946.9336
| 531.64 | 0.4501 | 947.0439
| 531.66 | 0.4501 | 947.1996
| 531.68 | 0.4501 | 947.3067
| 531.7 | 0.4501 | 947.3485
| 531.72 | 0.4501 | 947.5244
| 531.74 | 0.4501 | 947.4323
| 531.76 | 0.4502 | 947.5051
| 531.78 | 0.4502 | 947.7445
| 531.8 | 0.4502 | 947.7265
| 531.82 | 0.4502 | 947.8308
| 531.84 | 0.4502 | 947.9638
| 531.86 | 0.4502 | 948.0614
| 531.88 | 0.4503 | 948.1312
| 531.9 | 0.4503 | 948.2909
| 531.92 | 0.4503 | 948.2798
| 531.94 | 0.4503 | 948.1696
| 531.96 | 0.4503 | 948.2978
| 531.98 | 0.4504 | 948.6139
| 532 | 0.4504 | 948.5295
| 532.02 | 0.4504 | 948.6502
| 532.04 | 0.4504 | 948.82
| 532.06 | 0.4504 | 948.9281
| 532.08 | 0.4504 | 949.1423
| 532.1 | 0.4504 | 949.0931
| 532.12 | 0.4505 | 949.2357
| 532.14 | 0.4505 | 949.0963
| 532.16 | 0.4505 | 949.1467
| 532.18 | 0.4505 | 949.4422
| 532.2 | 0.4505 | 949.6489
| 532.22 | 0.4505 | 949.7155
| 532.24 | 0.4506 | 949.5413
| 532.26 | 0.4506 | 949.5437
| 532.28 | 0.4506 | 949.6375
| 532.3 | 0.4506 | 949.7524
| 532.32 | 0.4506 | 949.9578
| 532.34 | 0.4506 | 950.166
| 532.36 | 0.4507 | 950.3036
| 532.38 | 0.4507 | 950.3588
| 532.4 | 0.4507 | 950.3681
| 532.42 | 0.4507 | 950.5092
| 532.44 | 0.4507 | 950.6789
| 532.46 | 0.4507 | 950.6558
| 532.48 | 0.4508 | 950.7299
| 532.5 | 0.4508 | 950.7415
| 532.52 | 0.4508 | 950.8362
| 532.54 | 0.4508 | 950.8996
| 532.56 | 0.4508 | 951.0682
| 532.58 | 0.4509 | 951.1292
| 532.6 | 0.4509 | 951.1638
| 532.62 | 0.4509 | 951.368
| 532.64 | 0.4509 | 951.2378
| 532.66 | 0.4509 | 951.2672
| 532.68 | 0.4509 | 951.4351
| 532.7 | 0.4509 | 951.5253
| 532.72 | 0.451 | 951.7618
| 532.74 | 0.451 | 951.8837
| 532.76 | 0.451 | 951.9387
| 532.78 | 0.451 | 952.0344
| 532.8 | 0.451 | 952.0537
| 532.82 | 0.451 | 952.2032
| 532.84 | 0.4511 | 952.2811
| 532.86 | 0.4511 | 952.3564
| 532.88 | 0.4511 | 952.4442
| 532.9 | 0.4511 | 952.6698
| 532.92 | 0.4511 | 952.7114
| 532.94 | 0.4511 | 952.7021
| 532.96 | 0.4512 | 952.7867
| 532.98 | 0.4512 | 952.9276
| 533 | 0.4512 | 953.012
| 533.02 | 0.4512 | 953.1163
| 533.04 | 0.4512 | 953.143
| 533.06 | 0.4512 | 953.2397
| 533.08 | 0.4513 | 953.3686
| 533.1 | 0.4513 | 953.2532
| 533.12 | 0.4513 | 953.3289
| 533.14 | 0.4513 | 953.4807
| 533.16 | 0.4513 | 953.6036
| 533.18 | 0.4513 | 953.7692
| 533.2 | 0.4514 | 953.7133
| 533.22 | 0.4514 | 953.7577
| 533.24 | 0.4514 | 953.933
| 533.26 | 0.4514 | 953.9626
| 533.28 | 0.4514 | 954.1121
| 533.3 | 0.4514 | 954.0574
| 533.32 | 0.4515 | 954.2062
| 533.34 | 0.4515 | 954.35
| 533.36 | 0.4515 | 954.4265
| 533.38 | 0.4515 | 954.4872
| 533.4 | 0.4515 | 954.5421
| 533.42 | 0.4515 | 954.7809
| 533.44 | 0.4516 | 954.8182
| 533.46 | 0.4516 | 954.877
| 533.48 | 0.4516 | 955.0488
| 533.5 | 0.4516 | 955.0706
| 533.52 | 0.4516 | 955.1011
| 533.54 | 0.4516 | 955.1235
| 533.56 | 0.4517 | 955.2527
| 533.58 | 0.4517 | 955.415
| 533.6 | 0.4517 | 955.4563
| 533.62 | 0.4517 | 955.4954
| 533.64 | 0.4517 | 955.6858
| 533.66 | 0.4517 | 955.6715
| 533.68 | 0.4518 | 955.6617
| 533.7 | 0.4518 | 955.7754
| 533.72 | 0.4518 | 955.8216
| 533.74 | 0.4518 | 956.0571
| 533.76 | 0.4518 | 956.2997
| 533.78 | 0.4518 | 956.2727
| 533.8 | 0.4519 | 956.4245
| 533.82 | 0.4519 | 956.4576
| 533.84 | 0.4519 | 956.3854
| 533.86 | 0.4519 | 956.5207
| 533.88 | 0.4519 | 956.737
| 533.9 | 0.452 | 956.8056
| 533.92 | 0.452 | 956.7989
| 533.94 | 0.452 | 956.7794
| 533.96 | 0.452 | 957.0667
| 533.98 | 0.452 | 957.2655
| 534 | 0.452 | 957.3542
| 534.02 | 0.4521 | 957.4879
| 534.04 | 0.4521 | 957.5211
| 534.06 | 0.4521 | 957.5926
| 534.08 | 0.4521 | 957.5386
| 534.1 | 0.4521 | 957.5978
| 534.12 | 0.4521 | 957.732
| 534.14 | 0.4522 | 957.9075
| 534.16 | 0.4522 | 957.8731
| 534.18 | 0.4522 | 957.7888
| 534.2 | 0.4522 | 957.8071
| 534.22 | 0.4522 | 957.9323
| 534.24 | 0.4522 | 958.1372
| 534.26 | 0.4523 | 958.2632
| 534.28 | 0.4523 | 958.3138
| 534.3 | 0.4523 | 958.4381
| 534.32 | 0.4523 | 958.7134
| 534.34 | 0.4523 | 958.7385
| 534.36 | 0.4523 | 958.728
| 534.38 | 0.4524 | 958.7457
| 534.4 | 0.4524 | 958.8511
| 534.42 | 0.4524 | 959.0172
| 534.44 | 0.4524 | 959.139
| 534.46 | 0.4524 | 959.1828
| 534.48 | 0.4524 | 959.2831
| 534.5 | 0.4525 | 959.5215
| 534.52 | 0.4525 | 959.6209
| 534.54 | 0.4525 | 959.6974
| 534.56 | 0.4525 | 959.8073
| 534.58 | 0.4525 | 959.7532
| 534.6 | 0.4525 | 959.7474
| 534.62 | 0.4526 | 959.9755
| 534.64 | 0.4526 | 960.0676
| 534.66 | 0.4526 | 960.2489
| 534.68 | 0.4526 | 960.1005
| 534.7 | 0.4526 | 960.1917
| 534.72 | 0.4526 | 960.4908
| 534.74 | 0.4527 | 960.7531
| 534.76 | 0.4527 | 960.7347
| 534.78 | 0.4527 | 960.6631
| 534.8 | 0.4527 | 960.7681
| 534.82 | 0.4527 | 960.9518
| 534.84 | 0.4528 | 961.0659
| 534.86 | 0.4528 | 961.182
| 534.88 | 0.4528 | 961.1548
| 534.9 | 0.4528 | 961.2651
| 534.92 | 0.4528 | 961.295
| 534.94 | 0.4528 | 961.3447
| 534.96 | 0.4529 | 961.3732
| 534.98 | 0.4529 | 961.4821
| 535 | 0.4529 | 961.6332
| 535.02 | 0.4529 | 961.6584
| 535.04 | 0.4529 | 961.823
| 535.06 | 0.4529 | 962.0468
| 535.08 | 0.453 | 962.267
| 535.1 | 0.453 | 962.2133
| 535.12 | 0.453 | 962.3282
| 535.14 | 0.453 | 962.3396
| 535.16 | 0.453 | 962.3638
| 535.18 | 0.453 | 962.5036
| 535.2 | 0.4531 | 962.5955
| 535.22 | 0.4531 | 962.5321
| 535.24 | 0.4531 | 962.6282
| 535.26 | 0.4531 | 962.8413
| 535.28 | 0.4531 | 962.9759
| 535.3 | 0.4531 | 963.1506
| 535.32 | 0.4532 | 963.2178
| 535.34 | 0.4532 | 963.2516
| 535.36 | 0.4532 | 963.3347
| 535.38 | 0.4532 | 963.3936
| 535.4 | 0.4532 | 963.5675
| 535.42 | 0.4533 | 963.5583
| 535.44 | 0.4533 | 963.6828
| 535.46 | 0.4533 | 963.8134
| 535.48 | 0.4533 | 963.9345
| 535.5 | 0.4533 | 964.0291
| 535.52 | 0.4533 | 963.9722
| 535.54 | 0.4534 | 963.9772
| 535.56 | 0.4534 | 964.1844
| 535.58 | 0.4534 | 964.2935
| 535.6 | 0.4534 | 964.45
| 535.62 | 0.4534 | 964.551
| 535.64 | 0.4534 | 964.5623
| 535.66 | 0.4535 | 964.6645
| 535.68 | 0.4535 | 964.7472
| 535.7 | 0.4535 | 964.8595
| 535.72 | 0.4535 | 964.9946
| 535.74 | 0.4535 | 965.102
| 535.76 | 0.4535 | 965.1357
| 535.78 | 0.4536 | 965.3269
| 535.8 | 0.4536 | 965.2554
| 535.82 | 0.4536 | 965.2301
| 535.84 | 0.4536 | 965.4283
| 535.86 | 0.4536 | 965.6285
| 535.88 | 0.4536 | 965.6906
| 535.9 | 0.4537 | 965.7318
| 535.92 | 0.4537 | 965.903
| 535.94 | 0.4537 | 965.9488
| 535.96 | 0.4537 | 965.9564
| 535.98 | 0.4537 | 966.1884
| 536 | 0.4538 | 966.2885
| 536.02 | 0.4538 | 966.2738
| 536.04 | 0.4538 | 966.2631
| 536.06 | 0.4538 | 966.3596
| 536.08 | 0.4538 | 966.6595
| 536.1 | 0.4538 | 966.6813
| 536.12 | 0.4539 | 966.7952
| 536.14 | 0.4539 | 966.8392
| 536.16 | 0.4539 | 966.8986
| 536.18 | 0.4539 | 966.9683
| 536.2 | 0.4539 | 966.9681
| 536.22 | 0.4539 | 967.1633
| 536.24 | 0.454 | 967.3456
| 536.26 | 0.454 | 967.4932
| 536.28 | 0.454 | 967.578
| 536.3 | 0.454 | 967.6443
| 536.32 | 0.454 | 967.701
| 536.34 | 0.454 | 967.7489
| 536.36 | 0.4541 | 967.8898
| 536.38 | 0.4541 | 967.9043
| 536.4 | 0.4541 | 967.6866
| 536.42 | 0.4541 | 967.8477
| 536.44 | 0.4541 | 968.1382
| 536.46 | 0.4541 | 968.2966
| 536.48 | 0.4542 | 968.3273
| 536.5 | 0.4542 | 968.3303
| 536.52 | 0.4542 | 968.3538
| 536.54 | 0.4542 | 968.5084
| 536.56 | 0.4542 | 968.67
| 536.58 | 0.4542 | 968.7392
| 536.6 | 0.4543 | 968.7913
| 536.62 | 0.4543 | 968.9001
| 536.64 | 0.4543 | 969.1097
| 536.66 | 0.4543 | 969.132
| 536.68 | 0.4543 | 969.1948
| 536.7 | 0.4543 | 969.2747
| 536.72 | 0.4544 | 969.3918
| 536.74 | 0.4544 | 969.4582
| 536.76 | 0.4544 | 969.5193
| 536.78 | 0.4544 | 969.6387
| 536.8 | 0.4544 | 969.9327
| 536.82 | 0.4544 | 970.0075
| 536.84 | 0.4545 | 970.0327
| 536.86 | 0.4545 | 970.0242
| 536.88 | 0.4545 | 969.8934
| 536.9 | 0.4545 | 969.9977
| 536.92 | 0.4545 | 970.3129
| 536.94 | 0.4546 | 970.5493
| 536.96 | 0.4546 | 970.6327
| 536.98 | 0.4546 | 970.6512
| 537 | 0.4546 | 970.7067
| 537.02 | 0.4546 | 970.7488
| 537.04 | 0.4546 | 970.7408
| 537.06 | 0.4547 | 970.8392
| 537.08 | 0.4547 | 970.8767
| 537.1 | 0.4547 | 970.9584
| 537.12 | 0.4547 | 970.9692
| 537.14 | 0.4547 | 971.1459
| 537.16 | 0.4547 | 971.2077
| 537.18 | 0.4548 | 971.3569
| 537.2 | 0.4548 | 971.2852
| 537.22 | 0.4548 | 971.4263
| 537.24 | 0.4548 | 971.58
| 537.26 | 0.4548 | 971.742
| 537.28 | 0.4548 | 971.8267
| 537.3 | 0.4549 | 971.8657
| 537.32 | 0.4549 | 971.9683
| 537.34 | 0.4549 | 972.0706
| 537.36 | 0.4549 | 972.2697
| 537.38 | 0.4549 | 972.4203
| 537.4 | 0.4549 | 972.4745
| 537.42 | 0.455 | 972.384
| 537.44 | 0.455 | 972.4265
| 537.46 | 0.455 | 972.7004
| 537.48 | 0.455 | 972.7335
| 537.5 | 0.455 | 972.763
| 537.52 | 0.455 | 972.8032
| 537.54 | 0.4551 | 972.9398
| 537.56 | 0.4551 | 973.0207
| 537.58 | 0.4551 | 973.1284
| 537.6 | 0.4551 | 973.2015
| 537.62 | 0.4551 | 973.2939
| 537.64 | 0.4551 | 973.3998
| 537.66 | 0.4552 | 973.5635
| 537.68 | 0.4552 | 973.5551
| 537.7 | 0.4552 | 973.679
| 537.72 | 0.4552 | 973.886
| 537.74 | 0.4552 | 973.9402
| 537.76 | 0.4552 | 973.849
| 537.78 | 0.4553 | 973.928
| 537.8 | 0.4553 | 974.0323
| 537.82 | 0.4553 | 974.1284
| 537.84 | 0.4553 | 974.1338
| 537.86 | 0.4553 | 974.5569
| 537.88 | 0.4553 | 974.6433
| 537.9 | 0.4554 | 974.6319
| 537.92 | 0.4554 | 974.6061
| 537.94 | 0.4554 | 974.5341
| 537.96 | 0.4554 | 974.5593
| 537.98 | 0.4554 | 974.6745
| 538 | 0.4554 | 974.8638
| 538.02 | 0.4555 | 974.9695
| 538.04 | 0.4555 | 975.1536
| 538.06 | 0.4555 | 975.2706
| 538.08 | 0.4555 | 975.3708
| 538.1 | 0.4555 | 975.3465
| 538.12 | 0.4555 | 975.5563
| 538.14 | 0.4556 | 975.5475
| 538.16 | 0.4556 | 975.7596
| 538.18 | 0.4556 | 975.7737
| 538.2 | 0.4556 | 975.7209
| 538.22 | 0.4556 | 975.8142
| 538.24 | 0.4556 | 975.8854
| 538.26 | 0.4557 | 975.8745
| 538.28 | 0.4557 | 975.9064
| 538.3 | 0.4557 | 976.072
| 538.32 | 0.4557 | 976.3823
| 538.34 | 0.4557 | 976.386
| 538.36 | 0.4557 | 976.3921
| 538.38 | 0.4558 | 976.5048
| 538.4 | 0.4558 | 976.6521
| 538.42 | 0.4558 | 976.8543
| 538.44 | 0.4558 | 976.8621
| 538.46 | 0.4558 | 977.0107
| 538.48 | 0.4558 | 977.0088
| 538.5 | 0.4559 | 977.0207
| 538.52 | 0.4559 | 977.1081
| 538.54 | 0.4559 | 977.2529
| 538.56 | 0.4559 | 977.3618
| 538.58 | 0.4559 | 977.434
| 538.6 | 0.4559 | 977.4409
| 538.62 | 0.456 | 977.5697
| 538.64 | 0.456 | 977.5438
| 538.66 | 0.456 | 977.776
| 538.68 | 0.456 | 978.0671
| 538.7 | 0.456 | 978.0542
| 538.72 | 0.456 | 977.9862
| 538.74 | 0.4561 | 977.9664
| 538.76 | 0.4561 | 978.2335
| 538.78 | 0.4561 | 978.4451
| 538.8 | 0.4561 | 978.5164
| 538.82 | 0.4561 | 978.5433
| 538.84 | 0.4561 | 978.705
| 538.86 | 0.4562 | 978.7294
| 538.88 | 0.4562 | 978.8727
| 538.9 | 0.4562 | 978.8713
| 538.92 | 0.4562 | 978.9067
| 538.94 | 0.4562 | 978.9787
| 538.96 | 0.4562 | 979.1814
| 538.98 | 0.4563 | 979.2563
| 539 | 0.4563 | 979.2191
| 539.02 | 0.4563 | 979.2186
| 539.04 | 0.4563 | 979.3497
| 539.06 | 0.4563 | 979.5627
| 539.08 | 0.4563 | 979.5601
| 539.1 | 0.4564 | 979.6818
| 539.12 | 0.4564 | 979.9095
| 539.14 | 0.4564 | 980.1725
| 539.16 | 0.4564 | 980.0262
| 539.18 | 0.4564 | 979.8882
| 539.2 | 0.4564 | 980.0172
| 539.22 | 0.4565 | 980.2277
| 539.24 | 0.4565 | 980.3145
| 539.26 | 0.4565 | 980.4319
| 539.28 | 0.4565 | 980.4712
| 539.3 | 0.4565 | 980.5894
| 539.32 | 0.4565 | 980.5995
| 539.34 | 0.4566 | 980.7369
| 539.36 | 0.4566 | 980.7701
| 539.38 | 0.4566 | 980.9615
| 539.4 | 0.4566 | 981.0762
| 539.42 | 0.4566 | 981.2195
| 539.44 | 0.4566 | 981.3152
| 539.46 | 0.4567 | 981.3056
| 539.48 | 0.4567 | 981.4239
| 539.5 | 0.4567 | 981.3871
| 539.52 | 0.4567 | 981.4639
| 539.54 | 0.4567 | 981.5788
| 539.56 | 0.4567 | 981.5506
| 539.58 | 0.4568 | 981.759
| 539.6 | 0.4568 | 981.9749
| 539.62 | 0.4568 | 982.0645
| 539.64 | 0.4568 | 981.9827
| 539.66 | 0.4568 | 982.0102
| 539.68 | 0.4568 | 982.2861
| 539.7 | 0.4569 | 982.4372
| 539.72 | 0.4569 | 982.3481
| 539.74 | 0.4569 | 982.4338
| 539.76 | 0.4569 | 982.5284
| 539.78 | 0.4569 | 982.7869
| 539.8 | 0.4569 | 982.8859
| 539.82 | 0.457 | 982.8318
| 539.84 | 0.457 | 982.9509
| 539.86 | 0.457 | 983.0519
| 539.88 | 0.457 | 983.0663
| 539.9 | 0.457 | 983.1195
| 539.92 | 0.457 | 983.3771
| 539.94 | 0.4571 | 983.4938
| 539.96 | 0.4571 | 983.6657
| 539.98 | 0.4571 | 983.6376
| 540 | 0.4571 | 983.6714
| 540.02 | 0.4571 | 983.7728
| 540.04 | 0.4571 | 983.8292
| 540.06 | 0.4572 | 983.8138
| 540.08 | 0.4572 | 983.8797
| 540.1 | 0.4572 | 984.0079
| 540.12 | 0.4572 | 984.1796
| 540.14 | 0.4572 | 984.3228
| 540.16 | 0.4573 | 984.513
| 540.18 | 0.4573 | 984.5718
| 540.2 | 0.4573 | 984.5355
| 540.22 | 0.4573 | 984.5057
| 540.24 | 0.4573 | 984.6124
| 540.26 | 0.4573 | 984.7944
| 540.28 | 0.4574 | 984.8355
| 540.3 | 0.4574 | 984.842
| 540.32 | 0.4574 | 985.037
| 540.34 | 0.4574 | 985.0724
| 540.36 | 0.4574 | 985.2116
| 540.38 | 0.4574 | 985.4409
| 540.4 | 0.4575 | 985.5899
| 540.42 | 0.4575 | 985.7139
| 540.44 | 0.4575 | 985.7532
| 540.46 | 0.4575 | 985.847
| 540.48 | 0.4575 | 985.7835
| 540.5 | 0.4575 | 985.7351
| 540.52 | 0.4576 | 985.9143
| 540.54 | 0.4576 | 986.2109
| 540.56 | 0.4576 | 986.2207
| 540.58 | 0.4576 | 986.1565
| 540.6 | 0.4576 | 986.2679
| 540.62 | 0.4576 | 986.3843
| 540.64 | 0.4577 | 986.4657
| 540.66 | 0.4577 | 986.5539
| 540.68 | 0.4577 | 986.7952
| 540.7 | 0.4577 | 987.0303
| 540.72 | 0.4577 | 987.1047
| 540.74 | 0.4577 | 987.0593
| 540.76 | 0.4578 | 987.0343
| 540.78 | 0.4578 | 987.1528
| 540.8 | 0.4578 | 987.3448
| 540.82 | 0.4578 | 987.3355
| 540.84 | 0.4578 | 987.3139
| 540.86 | 0.4579 | 987.507
| 540.88 | 0.4579 | 987.7415
| 540.9 | 0.4579 | 987.7845
| 540.92 | 0.4579 | 987.7245
| 540.94 | 0.4579 | 987.8495
| 540.96 | 0.4579 | 988.0645
| 540.98 | 0.458 | 988.142
| 541 | 0.458 | 988.1047
| 541.02 | 0.458 | 988.2292
| 541.04 | 0.458 | 988.3465
| 541.06 | 0.458 | 988.5375
| 541.08 | 0.458 | 988.6107
| 541.1 | 0.4581 | 988.6354
| 541.12 | 0.4581 | 988.6452
| 541.14 | 0.4581 | 988.7842
| 541.16 | 0.4581 | 988.9337
| 541.18 | 0.4581 | 988.9753
| 541.2 | 0.4582 | 989.1851
| 541.22 | 0.4582 | 989.1928
| 541.24 | 0.4582 | 989.1996
| 541.26 | 0.4582 | 989.3527
| 541.28 | 0.4582 | 989.5325
| 541.3 | 0.4582 | 989.7885
| 541.32 | 0.4583 | 989.728
| 541.34 | 0.4583 | 989.7932
| 541.36 | 0.4583 | 989.7734
| 541.38 | 0.4583 | 989.9025
| 541.4 | 0.4583 | 989.9306
| 541.42 | 0.4583 | 990.1449
| 541.44 | 0.4584 | 990.3036
| 541.46 | 0.4584 | 990.378
| 541.48 | 0.4584 | 990.4017
| 541.5 | 0.4584 | 990.4057
| 541.52 | 0.4584 | 990.4792
| 541.54 | 0.4584 | 990.4897
| 541.56 | 0.4585 | 990.5411
| 541.58 | 0.4585 | 990.7293
| 541.6 | 0.4585 | 990.9032
| 541.62 | 0.4585 | 991.0403
| 541.64 | 0.4585 | 991.0706
| 541.66 | 0.4585 | 991.2178
| 541.68 | 0.4586 | 991.3704
| 541.7 | 0.4586 | 991.459
| 541.72 | 0.4586 | 991.4753
| 541.74 | 0.4586 | 991.4829
| 541.76 | 0.4586 | 991.5527
| 541.78 | 0.4587 | 991.7512
| 541.8 | 0.4587 | 991.7354
| 541.82 | 0.4587 | 991.6981
| 541.84 | 0.4587 | 992.0037
| 541.86 | 0.4587 | 992.1702
| 541.88 | 0.4587 | 992.3453
| 541.9 | 0.4588 | 992.5537
| 541.92 | 0.4588 | 992.4955
| 541.94 | 0.4588 | 992.3462
| 541.96 | 0.4588 | 992.368
| 541.98 | 0.4588 | 992.4411
| 542 | 0.4588 | 992.7383
| 542.02 | 0.4589 | 992.9802
| 542.04 | 0.4589 | 993.0043
| 542.06 | 0.4589 | 993.0309
| 542.08 | 0.4589 | 993.0866
| 542.1 | 0.4589 | 993.0573
| 542.12 | 0.4589 | 992.9962
| 542.14 | 0.459 | 993.1445
| 542.16 | 0.459 | 993.361
| 542.18 | 0.459 | 993.5639
| 542.2 | 0.459 | 993.7867
| 542.22 | 0.459 | 993.8857
| 542.24 | 0.459 | 993.9332
| 542.26 | 0.4591 | 994.0186
| 542.28 | 0.4591 | 994.0929
| 542.3 | 0.4591 | 994.199
| 542.32 | 0.4591 | 994.2407
| 542.34 | 0.4591 | 994.3084
| 542.36 | 0.4591 | 994.3189
| 542.38 | 0.4592 | 994.309
| 542.4 | 0.4592 | 994.4432
| 542.42 | 0.4592 | 994.6093
| 542.44 | 0.4592 | 994.7178
| 542.46 | 0.4592 | 994.6928
| 542.48 | 0.4593 | 994.8049
| 542.5 | 0.4593 | 994.9432
| 542.52 | 0.4593 | 994.9061
| 542.54 | 0.4593 | 995.0663
| 542.56 | 0.4593 | 995.2847
| 542.58 | 0.4593 | 995.3406
| 542.6 | 0.4594 | 995.4037
| 542.62 | 0.4594 | 995.4222
| 542.64 | 0.4594 | 995.5953
| 542.66 | 0.4594 | 995.6896
| 542.68 | 0.4594 | 995.8482
| 542.7 | 0.4594 | 995.8722
| 542.72 | 0.4594 | 996.0676
| 542.74 | 0.4595 | 995.993
| 542.76 | 0.4595 | 996.1088
| 542.78 | 0.4595 | 996.165
| 542.8 | 0.4595 | 996.256
| 542.82 | 0.4595 | 996.3869
| 542.84 | 0.4595 | 996.313
| 542.86 | 0.4596 | 996.4066
| 542.88 | 0.4596 | 996.4263
| 542.9 | 0.4596 | 996.5682
| 542.92 | 0.4596 | 996.6418
| 542.94 | 0.4596 | 996.7679
| 542.96 | 0.4596 | 996.827
| 542.98 | 0.4597 | 996.9517
| 543 | 0.4597 | 997.0417
| 543.02 | 0.4597 | 997.2692
| 543.04 | 0.4597 | 997.2706
| 543.06 | 0.4597 | 997.2675
| 543.08 | 0.4598 | 997.4016
| 543.1 | 0.4598 | 997.4335
| 543.12 | 0.4598 | 997.3889
| 543.14 | 0.4598 | 997.5823
| 543.16 | 0.4598 | 997.7922
| 543.18 | 0.4598 | 997.929
| 543.2 | 0.4599 | 997.9753
| 543.22 | 0.4599 | 998.0364
| 543.24 | 0.4599 | 998.1715
| 543.26 | 0.4599 | 998.2958
| 543.28 | 0.4599 | 998.5604
| 543.3 | 0.4599 | 998.6488
| 543.32 | 0.46 | 998.6168
| 543.34 | 0.46 | 998.7531
| 543.36 | 0.46 | 998.6307
| 543.38 | 0.46 | 998.6594
| 543.4 | 0.46 | 998.7814
| 543.42 | 0.46 | 999.0237
| 543.44 | 0.4601 | 999.1456
| 543.46 | 0.4601 | 999.3021
| 543.48 | 0.4601 | 999.283
| 543.5 | 0.4601 | 999.1395
| 543.52 | 0.4601 | 999.319
| 543.54 | 0.4601 | 999.3123
| 543.56 | 0.4602 | 999.628
| 543.58 | 0.4602 | 999.8706
| 543.6 | 0.4602 | 999.8196
| 543.62 | 0.4602 | 999.5394
| 543.64 | 0.4602 | 999.6627
| 543.66 | 0.4602 | 999.9531
| 543.68 | 0.4603 | 1000.1869
| 543.7 | 0.4603 | 1000.2586
| 543.72 | 0.4603 | 1000.3783
| 543.74 | 0.4603 | 1000.4673
| 543.76 | 0.4603 | 1000.5028
| 543.78 | 0.4603 | 1000.5021
| 543.8 | 0.4604 | 1000.6208
| 543.82 | 0.4604 | 1000.6536
| 543.84 | 0.4604 | 1000.7993
| 543.86 | 0.4604 | 1000.934
| 543.88 | 0.4604 | 1001.085
| 543.9 | 0.4604 | 1001.1778
| 543.92 | 0.4605 | 1001.156
| 543.94 | 0.4605 | 1001.3257
| 543.96 | 0.4605 | 1001.2618
| 543.98 | 0.4605 | 1001.4481
| 544 | 0.4605 | 1001.6511
| 544.02 | 0.4605 | 1001.573
| 544.04 | 0.4606 | 1001.6589
| 544.06 | 0.4606 | 1001.8163
| 544.08 | 0.4606 | 1001.7829
| 544.1 | 0.4606 | 1001.9047
| 544.12 | 0.4606 | 1002.0616
| 544.14 | 0.4606 | 1002.0923
| 544.16 | 0.4607 | 1002.3304
| 544.18 | 0.4607 | 1002.2673
| 544.2 | 0.4607 | 1002.3402
| 544.22 | 0.4607 | 1002.4359
| 544.24 | 0.4607 | 1002.4966
| 544.26 | 0.4607 | 1002.6437
| 544.28 | 0.4607 | 1002.7242
| 544.3 | 0.4608 | 1002.6169
| 544.32 | 0.4608 | 1002.787
| 544.34 | 0.4608 | 1002.8195
| 544.36 | 0.4608 | 1002.874
| 544.38 | 0.4608 | 1003.0231
| 544.4 | 0.4608 | 1003.1354
| 544.42 | 0.4609 | 1003.4331
| 544.44 | 0.4609 | 1003.4758
| 544.46 | 0.4609 | 1003.5438
| 544.48 | 0.4609 | 1003.5439
| 544.5 | 0.4609 | 1003.652
| 544.52 | 0.461 | 1003.6529
| 544.54 | 0.461 | 1003.7781
| 544.56 | 0.461 | 1004.0625
| 544.58 | 0.461 | 1004.1441
| 544.6 | 0.461 | 1004.0703
| 544.62 | 0.461 | 1004.2794
| 544.64 | 0.4611 | 1004.3435
| 544.66 | 0.4611 | 1004.3919
| 544.68 | 0.4611 | 1004.4851
| 544.7 | 0.4611 | 1004.7206
| 544.72 | 0.4611 | 1004.6565
| 544.74 | 0.4611 | 1004.5959
| 544.76 | 0.4611 | 1004.5059
| 544.78 | 0.4612 | 1004.7167
| 544.8 | 0.4612 | 1004.856
| 544.82 | 0.4612 | 1005.0557
| 544.84 | 0.4612 | 1005.2037
| 544.86 | 0.4612 | 1005.313
| 544.88 | 0.4613 | 1005.2806
| 544.9 | 0.4613 | 1005.3781
| 544.92 | 0.4613 | 1005.5576
| 544.94 | 0.4613 | 1005.5051
| 544.96 | 0.4613 | 1005.5547
| 544.98 | 0.4613 | 1005.8201
| 545 | 0.4614 | 1005.9456
| 545.02 | 0.4614 | 1005.9548
| 545.04 | 0.4614 | 1006.0616
| 545.06 | 0.4614 | 1006.1733
| 545.08 | 0.4614 | 1006.2374
| 545.1 | 0.4614 | 1006.4574
| 545.12 | 0.4615 | 1006.3707
| 545.14 | 0.4615 | 1006.3918
| 545.16 | 0.4615 | 1006.5596
| 545.18 | 0.4615 | 1006.745
| 545.2 | 0.4615 | 1006.8484
| 545.22 | 0.4615 | 1006.8922
| 545.24 | 0.4616 | 1006.9513
| 545.26 | 0.4616 | 1007.0702
| 545.28 | 0.4616 | 1007.2956
| 545.3 | 0.4616 | 1007.4379
| 545.32 | 0.4616 | 1007.3214
| 545.34 | 0.4616 | 1007.4149
| 545.36 | 0.4617 | 1007.5364
| 545.38 | 0.4617 | 1007.5933
| 545.4 | 0.4617 | 1007.6135
| 545.42 | 0.4617 | 1007.7282
| 545.44 | 0.4617 | 1007.8511
| 545.46 | 0.4617 | 1007.9529
| 545.48 | 0.4618 | 1007.9296
| 545.5 | 0.4618 | 1007.9492
| 545.52 | 0.4618 | 1008.1262
| 545.54 | 0.4618 | 1008.3169
| 545.56 | 0.4618 | 1008.4194
| 545.58 | 0.4618 | 1008.4041
| 545.6 | 0.4619 | 1008.5672
| 545.62 | 0.4619 | 1008.7075
| 545.64 | 0.4619 | 1008.7308
| 545.66 | 0.4619 | 1008.6936
| 545.68 | 0.4619 | 1008.8748
| 545.7 | 0.4619 | 1009.0317
| 545.72 | 0.462 | 1009.1464
| 545.74 | 0.462 | 1009.1788
| 545.76 | 0.462 | 1009.1938
| 545.78 | 0.462 | 1009.2128
| 545.8 | 0.462 | 1009.3537
| 545.82 | 0.4621 | 1009.5081
| 545.84 | 0.4621 | 1009.5065
| 545.86 | 0.4621 | 1009.7983
| 545.88 | 0.4621 | 1009.9473
| 545.9 | 0.4621 | 1010.0098
| 545.92 | 0.4621 | 1010.0683
| 545.94 | 0.4622 | 1010.1247
| 545.96 | 0.4622 | 1010.1088
| 545.98 | 0.4622 | 1010.1963
| 546 | 0.4622 | 1010.4039
| 546.02 | 0.4622 | 1010.5593
| 546.04 | 0.4622 | 1010.6513
| 546.06 | 0.4623 | 1010.7567
| 546.08 | 0.4623 | 1010.9456
| 546.1 | 0.4623 | 1011.0084
| 546.12 | 0.4623 | 1010.8937
| 546.14 | 0.4623 | 1010.9409
| 546.16 | 0.4623 | 1011.0898
| 546.18 | 0.4624 | 1011.0517
| 546.2 | 0.4624 | 1011.1674
| 546.22 | 0.4624 | 1011.3988
| 546.24 | 0.4624 | 1011.481
| 546.26 | 0.4624 | 1011.5247
| 546.28 | 0.4624 | 1011.6753
| 546.3 | 0.4625 | 1011.8214
| 546.32 | 0.4625 | 1011.7242
| 546.34 | 0.4625 | 1011.8863
| 546.36 | 0.4625 | 1012.0309
| 546.38 | 0.4625 | 1012.1268
| 546.4 | 0.4625 | 1012.0005
| 546.42 | 0.4626 | 1012.0077
| 546.44 | 0.4626 | 1012.2157
| 546.46 | 0.4626 | 1012.3593
| 546.48 | 0.4626 | 1012.5361
| 546.5 | 0.4626 | 1012.6891
| 546.52 | 0.4627 | 1012.6996
| 546.54 | 0.4627 | 1012.7892
| 546.56 | 0.4627 | 1012.7744
| 546.58 | 0.4627 | 1012.9372
| 546.6 | 0.4627 | 1013.0267
| 546.62 | 0.4627 | 1013.1195
| 546.64 | 0.4628 | 1013.0753
| 546.66 | 0.4628 | 1013.1935
| 546.68 | 0.4628 | 1013.4113
| 546.7 | 0.4628 | 1013.5948
| 546.72 | 0.4628 | 1013.6575
| 546.74 | 0.4628 | 1013.7225
| 546.76 | 0.4629 | 1013.7416
| 546.78 | 0.4629 | 1013.8176
| 546.8 | 0.4629 | 1013.9465
| 546.82 | 0.4629 | 1014.1081
| 546.84 | 0.4629 | 1014.0381
| 546.86 | 0.4629 | 1014.2699
| 546.88 | 0.463 | 1014.3286
| 546.9 | 0.463 | 1014.4776
| 546.92 | 0.463 | 1014.6315
| 546.94 | 0.463 | 1014.8177
| 546.96 | 0.463 | 1014.8501
| 546.98 | 0.463 | 1014.7974
| 547 | 0.4631 | 1014.995
| 547.02 | 0.4631 | 1014.978
| 547.04 | 0.4631 | 1014.9875
| 547.06 | 0.4631 | 1015.0667
| 547.08 | 0.4631 | 1015.2294
| 547.1 | 0.4632 | 1015.3262
| 547.12 | 0.4632 | 1015.4595
| 547.14 | 0.4632 | 1015.5109
| 547.16 | 0.4632 | 1015.5401
| 547.18 | 0.4632 | 1015.6016
| 547.2 | 0.4632 | 1015.667
| 547.22 | 0.4633 | 1015.9835
| 547.24 | 0.4633 | 1016.0219
| 547.26 | 0.4633 | 1016.0977
| 547.28 | 0.4633 | 1016.0921
| 547.3 | 0.4633 | 1016.1412
| 547.32 | 0.4633 | 1016.1982
| 547.34 | 0.4634 | 1016.2626
| 547.36 | 0.4634 | 1016.4171
| 547.38 | 0.4634 | 1016.5165
| 547.4 | 0.4634 | 1016.7311
| 547.42 | 0.4634 | 1016.9213
| 547.44 | 0.4634 | 1016.9576
| 547.46 | 0.4635 | 1016.9197
| 547.48 | 0.4635 | 1017.1179
| 547.5 | 0.4635 | 1017.2967
| 547.52 | 0.4635 | 1017.3278
| 547.54 | 0.4635 | 1017.3024
| 547.56 | 0.4635 | 1017.3624
| 547.58 | 0.4636 | 1017.4435
| 547.6 | 0.4636 | 1017.5715
| 547.62 | 0.4636 | 1017.5792
| 547.64 | 0.4636 | 1017.9232
| 547.66 | 0.4636 | 1017.9814
| 547.68 | 0.4636 | 1017.9918
| 547.7 | 0.4637 | 1018.142
| 547.72 | 0.4637 | 1018.3552
| 547.74 | 0.4637 | 1018.3047
| 547.76 | 0.4637 | 1018.3233
| 547.78 | 0.4637 | 1018.456
| 547.8 | 0.4637 | 1018.4052
| 547.82 | 0.4638 | 1018.5746
| 547.84 | 0.4638 | 1018.6641
| 547.86 | 0.4638 | 1018.7825
| 547.88 | 0.4638 | 1018.811
| 547.9 | 0.4638 | 1018.9288
| 547.92 | 0.4638 | 1019.137
| 547.94 | 0.4639 | 1019.1143
| 547.96 | 0.4639 | 1019.1755
| 547.98 | 0.4639 | 1019.3656
| 548 | 0.4639 | 1019.4744
| 548.02 | 0.4639 | 1019.5037
| 548.04 | 0.464 | 1019.4192
| 548.06 | 0.464 | 1019.6248
| 548.08 | 0.464 | 1019.7159
| 548.1 | 0.464 | 1019.6744
| 548.12 | 0.464 | 1019.755
| 548.14 | 0.464 | 1020.0126
| 548.16 | 0.4641 | 1020.1346
| 548.18 | 0.4641 | 1020.0908
| 548.2 | 0.4641 | 1020.2695
| 548.22 | 0.4641 | 1020.3106
| 548.24 | 0.4641 | 1020.3343
| 548.26 | 0.4641 | 1020.4579
| 548.28 | 0.4642 | 1020.4424
| 548.3 | 0.4642 | 1020.5948
| 548.32 | 0.4642 | 1020.9834
| 548.34 | 0.4642 | 1021.1052
| 548.36 | 0.4642 | 1021.0987
| 548.38 | 0.4642 | 1021.0678
| 548.4 | 0.4643 | 1021.1917
| 548.42 | 0.4643 | 1021.2851
| 548.44 | 0.4643 | 1021.397
| 548.46 | 0.4643 | 1021.5352
| 548.48 | 0.4643 | 1021.6312
| 548.5 | 0.4643 | 1021.6589
| 548.52 | 0.4644 | 1021.7219
| 548.54 | 0.4644 | 1021.8835
| 548.56 | 0.4644 | 1021.9693
| 548.58 | 0.4644 | 1021.9234
| 548.6 | 0.4644 | 1021.917
| 548.62 | 0.4644 | 1022.1103
| 548.64 | 0.4645 | 1022.2886
| 548.66 | 0.4645 | 1022.3628
| 548.68 | 0.4645 | 1022.4073
| 548.7 | 0.4645 | 1022.4753
| 548.72 | 0.4645 | 1022.624
| 548.74 | 0.4645 | 1022.7125
| 548.76 | 0.4646 | 1022.7
| 548.78 | 0.4646 | 1022.6495
| 548.8 | 0.4646 | 1022.7667
| 548.82 | 0.4646 | 1023.1185
| 548.84 | 0.4646 | 1023.2051
| 548.86 | 0.4646 | 1023.3237
| 548.88 | 0.4647 | 1023.4719
| 548.9 | 0.4647 | 1023.4431
| 548.92 | 0.4647 | 1023.5378
| 548.94 | 0.4647 | 1023.7672
| 548.96 | 0.4647 | 1023.7077
| 548.98 | 0.4647 | 1023.8649
| 549 | 0.4648 | 1023.9996
| 549.02 | 0.4648 | 1024.0289
| 549.04 | 0.4648 | 1024.085
| 549.06 | 0.4648 | 1024.1866
| 549.08 | 0.4648 | 1024.2614
| 549.1 | 0.4648 | 1024.4324
| 549.12 | 0.4649 | 1024.4232
| 549.14 | 0.4649 | 1024.4421
| 549.16 | 0.4649 | 1024.5164
| 549.18 | 0.4649 | 1024.6053
| 549.2 | 0.4649 | 1024.7325
| 549.22 | 0.465 | 1024.9186
| 549.24 | 0.465 | 1025.0021
| 549.26 | 0.465 | 1024.8649
| 549.28 | 0.465 | 1024.8907
| 549.3 | 0.465 | 1025.182
| 549.32 | 0.465 | 1025.2279
| 549.34 | 0.4651 | 1025.3815
| 549.36 | 0.4651 | 1025.4818
| 549.38 | 0.4651 | 1025.5352
| 549.4 | 0.4651 | 1025.5059
| 549.42 | 0.4651 | 1025.6038
| 549.44 | 0.4651 | 1025.7389
| 549.46 | 0.4652 | 1025.7671
| 549.48 | 0.4652 | 1025.8206
| 549.5 | 0.4652 | 1025.9801
| 549.52 | 0.4652 | 1025.999
| 549.54 | 0.4652 | 1026.0603
| 549.56 | 0.4652 | 1026.2056
| 549.58 | 0.4653 | 1026.3839
| 549.6 | 0.4653 | 1026.4612
| 549.62 | 0.4653 | 1026.5906
| 549.64 | 0.4653 | 1026.6097
| 549.66 | 0.4653 | 1026.7557
| 549.68 | 0.4653 | 1026.8247
| 549.7 | 0.4654 | 1026.8821
| 549.72 | 0.4654 | 1026.9901
| 549.74 | 0.4654 | 1027.1323
| 549.76 | 0.4654 | 1027.1217
| 549.78 | 0.4654 | 1027.0424
| 549.8 | 0.4654 | 1027.2379
| 549.82 | 0.4655 | 1027.3303
| 549.84 | 0.4655 | 1027.3958
| 549.86 | 0.4655 | 1027.3264
| 549.88 | 0.4655 | 1027.4823
| 549.9 | 0.4655 | 1027.8466
| 549.92 | 0.4655 | 1028.0171
| 549.94 | 0.4656 | 1028.0642
| 549.96 | 0.4656 | 1027.9751
| 549.98 | 0.4656 | 1028.0396
| 550 | 0.4656 | 1028.1964
| 550.02 | 0.4656 | 1028.2772
| 550.04 | 0.4656 | 1028.355
| 550.06 | 0.4656 | 1028.5331
| 550.08 | 0.4657 | 1028.5298
| 550.1 | 0.4657 | 1028.7622
| 550.12 | 0.4657 | 1028.87
| 550.14 | 0.4657 | 1028.8884
| 550.16 | 0.4657 | 1028.9225
| 550.18 | 0.4657 | 1029.0151
| 550.2 | 0.4658 | 1029.1344
| 550.22 | 0.4658 | 1029.1102
| 550.24 | 0.4658 | 1029.0891
| 550.26 | 0.4658 | 1029.2352
| 550.28 | 0.4658 | 1029.458
| 550.3 | 0.4658 | 1029.6125
| 550.32 | 0.4659 | 1029.6512
| 550.34 | 0.4659 | 1029.6298
| 550.36 | 0.4659 | 1029.5968
| 550.38 | 0.4659 | 1029.7206
| 550.4 | 0.4659 | 1029.8575
| 550.42 | 0.4659 | 1029.9158
| 550.44 | 0.466 | 1029.9413
| 550.46 | 0.466 | 1030.0751
| 550.48 | 0.466 | 1030.1184
| 550.5 | 0.466 | 1030.1794
| 550.52 | 0.466 | 1030.271
| 550.54 | 0.466 | 1030.4645
| 550.56 | 0.4661 | 1030.6606
| 550.58 | 0.4661 | 1030.6804
| 550.6 | 0.4661 | 1030.7302
| 550.62 | 0.4661 | 1030.8696
| 550.64 | 0.4661 | 1031.1097
| 550.66 | 0.4661 | 1031.2017
| 550.68 | 0.4662 | 1031.1476
| 550.7 | 0.4662 | 1031.2478
| 550.72 | 0.4662 | 1031.3214
| 550.74 | 0.4662 | 1031.3593
| 550.76 | 0.4662 | 1031.4387
| 550.78 | 0.4662 | 1031.5574
| 550.8 | 0.4663 | 1031.4161
| 550.82 | 0.4663 | 1031.4841
| 550.84 | 0.4663 | 1031.5873
| 550.86 | 0.4663 | 1031.9113
| 550.88 | 0.4663 | 1032.1332
| 550.9 | 0.4663 | 1032.2002
| 550.92 | 0.4664 | 1032.3889
| 550.94 | 0.4664 | 1032.3876
| 550.96 | 0.4664 | 1032.4209
| 550.98 | 0.4664 | 1032.3762
| 551 | 0.4664 | 1032.6348
| 551.02 | 0.4664 | 1032.7983
| 551.04 | 0.4665 | 1032.6294
| 551.06 | 0.4665 | 1032.671
| 551.08 | 0.4665 | 1032.8324
| 551.1 | 0.4665 | 1032.9872
| 551.12 | 0.4665 | 1033.1538
| 551.14 | 0.4665 | 1033.2814
| 551.16 | 0.4666 | 1033.4058
| 551.18 | 0.4666 | 1033.4727
| 551.2 | 0.4666 | 1033.5659
| 551.22 | 0.4666 | 1033.575
| 551.24 | 0.4666 | 1033.5668
| 551.26 | 0.4666 | 1033.6923
| 551.28 | 0.4667 | 1033.8623
| 551.3 | 0.4667 | 1033.8263
| 551.32 | 0.4667 | 1033.9899
| 551.34 | 0.4667 | 1034.0898
| 551.36 | 0.4667 | 1034.0632
| 551.38 | 0.4668 | 1034.236
| 551.4 | 0.4668 | 1034.4089
| 551.42 | 0.4668 | 1034.5184
| 551.44 | 0.4668 | 1034.4796
| 551.46 | 0.4668 | 1034.5674
| 551.48 | 0.4668 | 1034.8168
| 551.5 | 0.4669 | 1035.0731
| 551.52 | 0.4669 | 1035.0317
| 551.54 | 0.4669 | 1034.8945
| 551.56 | 0.4669 | 1034.8986
| 551.58 | 0.4669 | 1035.0913
| 551.6 | 0.4669 | 1035.4294
| 551.62 | 0.467 | 1035.5082
| 551.64 | 0.467 | 1035.5303
| 551.66 | 0.467 | 1035.6281
| 551.68 | 0.467 | 1035.6793
| 551.7 | 0.467 | 1035.6915
| 551.72 | 0.467 | 1035.793
| 551.74 | 0.4671 | 1035.9127
| 551.76 | 0.4671 | 1035.9755
| 551.78 | 0.4671 | 1036.1053
| 551.8 | 0.4671 | 1036.2177
| 551.82 | 0.4671 | 1036.3156
| 551.84 | 0.4671 | 1036.3744
| 551.86 | 0.4672 | 1036.3584
| 551.88 | 0.4672 | 1036.3777
| 551.9 | 0.4672 | 1036.636
| 551.92 | 0.4672 | 1036.5922
| 551.94 | 0.4672 | 1036.7921
| 551.96 | 0.4672 | 1037.0726
| 551.98 | 0.4673 | 1037.1229
| 552 | 0.4673 | 1036.97
| 552.02 | 0.4673 | 1036.9642
| 552.04 | 0.4673 | 1037.2162
| 552.06 | 0.4673 | 1037.2812
| 552.08 | 0.4673 | 1037.4044
| 552.1 | 0.4674 | 1037.3654
| 552.12 | 0.4674 | 1037.4686
| 552.14 | 0.4674 | 1037.6666
| 552.16 | 0.4674 | 1037.7457
| 552.18 | 0.4674 | 1037.8417
| 552.2 | 0.4674 | 1037.9269
| 552.22 | 0.4675 | 1037.9746
| 552.24 | 0.4675 | 1038.1194
| 552.26 | 0.4675 | 1038.014
| 552.28 | 0.4675 | 1038.2717
| 552.3 | 0.4675 | 1038.434
| 552.32 | 0.4676 | 1038.6881
| 552.34 | 0.4676 | 1038.8107
| 552.36 | 0.4676 | 1038.8097
| 552.38 | 0.4676 | 1038.7742
| 552.4 | 0.4676 | 1038.7087
| 552.42 | 0.4676 | 1039.0204
| 552.44 | 0.4677 | 1039.0907
| 552.46 | 0.4677 | 1039.214
| 552.48 | 0.4677 | 1039.3264
| 552.5 | 0.4677 | 1039.3882
| 552.52 | 0.4677 | 1039.5183
| 552.54 | 0.4677 | 1039.7192
| 552.56 | 0.4678 | 1039.8137
| 552.58 | 0.4678 | 1039.8307
| 552.6 | 0.4678 | 1039.9335
| 552.62 | 0.4678 | 1039.9872
| 552.64 | 0.4678 | 1040.1909
| 552.66 | 0.4678 | 1040.2083
| 552.68 | 0.4679 | 1040.1434
| 552.7 | 0.4679 | 1040.1613
| 552.72 | 0.4679 | 1040.3202
| 552.74 | 0.4679 | 1040.4221
| 552.76 | 0.4679 | 1040.5435
| 552.78 | 0.4679 | 1040.6151
| 552.8 | 0.468 | 1040.6697
| 552.82 | 0.468 | 1040.7581
| 552.84 | 0.468 | 1040.8252
| 552.86 | 0.468 | 1040.9091
| 552.88 | 0.468 | 1041.1254
| 552.9 | 0.468 | 1041.2236
| 552.92 | 0.4681 | 1041.3501
| 552.94 | 0.4681 | 1041.3191
| 552.96 | 0.4681 | 1041.3817
| 552.98 | 0.4681 | 1041.5881
| 553 | 0.4681 | 1041.6774
| 553.02 | 0.4682 | 1041.7343
| 553.04 | 0.4682 | 1041.8746
| 553.06 | 0.4682 | 1042.0239
| 553.08 | 0.4682 | 1042.1311
| 553.1 | 0.4682 | 1042.0957
| 553.12 | 0.4682 | 1042.0856
| 553.14 | 0.4683 | 1042.197
| 553.16 | 0.4683 | 1042.3452
| 553.18 | 0.4683 | 1042.4069
| 553.2 | 0.4683 | 1042.5605
| 553.22 | 0.4683 | 1042.6537
| 553.24 | 0.4683 | 1042.8573
| 553.26 | 0.4684 | 1043.0356
| 553.28 | 0.4684 | 1043.0601
| 553.3 | 0.4684 | 1043.016
| 553.32 | 0.4684 | 1043.1066
| 553.34 | 0.4684 | 1043.134
| 553.36 | 0.4684 | 1043.1226
| 553.38 | 0.4685 | 1043.3799
| 553.4 | 0.4685 | 1043.6337
| 553.42 | 0.4685 | 1043.7103
| 553.44 | 0.4685 | 1043.6422
| 553.46 | 0.4685 | 1043.7698
| 553.48 | 0.4686 | 1043.8755
| 553.5 | 0.4686 | 1043.912
| 553.52 | 0.4686 | 1044.007
| 553.54 | 0.4686 | 1044.2683
| 553.56 | 0.4686 | 1044.498
| 553.58 | 0.4686 | 1044.5177
| 553.6 | 0.4687 | 1044.5684
| 553.62 | 0.4687 | 1044.7075
| 553.64 | 0.4687 | 1044.6685
| 553.66 | 0.4687 | 1044.6709
| 553.68 | 0.4687 | 1044.8444
| 553.7 | 0.4687 | 1044.8518
| 553.72 | 0.4688 | 1044.7448
| 553.74 | 0.4688 | 1044.9187
| 553.76 | 0.4688 | 1045.15
| 553.78 | 0.4688 | 1045.176
| 553.8 | 0.4688 | 1045.3499
| 553.82 | 0.4688 | 1045.5031
| 553.84 | 0.4689 | 1045.519
| 553.86 | 0.4689 | 1045.6343
| 553.88 | 0.4689 | 1045.6226
| 553.9 | 0.4689 | 1045.6354
| 553.92 | 0.4689 | 1045.748
| 553.94 | 0.4689 | 1045.9353
| 553.96 | 0.469 | 1046.0311
| 553.98 | 0.469 | 1046.2155
| 554 | 0.469 | 1046.2791
| 554.02 | 0.469 | 1046.2313
| 554.04 | 0.469 | 1046.3932
| 554.06 | 0.469 | 1046.4636
| 554.08 | 0.4691 | 1046.6462
| 554.1 | 0.4691 | 1046.752
| 554.12 | 0.4691 | 1046.8572
| 554.14 | 0.4691 | 1046.9658
| 554.16 | 0.4691 | 1047.0316
| 554.18 | 0.4691 | 1047.0599
| 554.2 | 0.4692 | 1047.2493
| 554.22 | 0.4692 | 1047.2335
| 554.24 | 0.4692 | 1047.3396
| 554.26 | 0.4692 | 1047.5546
| 554.28 | 0.4692 | 1047.6547
| 554.3 | 0.4693 | 1047.8356
| 554.32 | 0.4693 | 1047.7712
| 554.34 | 0.4693 | 1047.8344
| 554.36 | 0.4693 | 1047.8895
| 554.38 | 0.4693 | 1047.9481
| 554.4 | 0.4693 | 1047.9973
| 554.42 | 0.4694 | 1047.9862
| 554.44 | 0.4694 | 1048.0127
| 554.46 | 0.4694 | 1048.0841
| 554.48 | 0.4694 | 1048.2712
| 554.5 | 0.4694 | 1048.406
| 554.52 | 0.4694 | 1048.4943
| 554.54 | 0.4695 | 1048.5343
| 554.56 | 0.4695 | 1048.6591
| 554.58 | 0.4695 | 1048.8741
| 554.6 | 0.4695 | 1048.9335
| 554.62 | 0.4695 | 1048.9797
| 554.64 | 0.4695 | 1049.0303
| 554.66 | 0.4696 | 1049.0601
| 554.68 | 0.4696 | 1049.157
| 554.7 | 0.4696 | 1049.3169
| 554.72 | 0.4696 | 1049.3185
| 554.74 | 0.4696 | 1049.35
| 554.76 | 0.4696 | 1049.3668
| 554.78 | 0.4697 | 1049.548
| 554.8 | 0.4697 | 1049.6658
| 554.82 | 0.4697 | 1049.8423
| 554.84 | 0.4697 | 1049.8566
| 554.86 | 0.4697 | 1050.0143
| 554.88 | 0.4697 | 1050.0587
| 554.9 | 0.4698 | 1050.0519
| 554.92 | 0.4698 | 1050.1628
| 554.94 | 0.4698 | 1050.2358
| 554.96 | 0.4698 | 1050.4312
| 554.98 | 0.4698 | 1050.4846
| 555 | 0.4698 | 1050.6594
| 555.02 | 0.4699 | 1050.8746
| 555.04 | 0.4699 | 1050.8932
| 555.06 | 0.4699 | 1050.8247
| 555.08 | 0.4699 | 1050.996
| 555.1 | 0.4699 | 1051.0802
| 555.12 | 0.4699 | 1051.0754
| 555.14 | 0.47 | 1051.1687
| 555.16 | 0.47 | 1051.1896
| 555.18 | 0.47 | 1051.3313
| 555.2 | 0.47 | 1051.4043
| 555.22 | 0.47 | 1051.5959
| 555.24 | 0.47 | 1051.7913
| 555.26 | 0.4701 | 1051.7046
| 555.28 | 0.4701 | 1051.7416
| 555.3 | 0.4701 | 1051.9661
| 555.32 | 0.4701 | 1052.0226
| 555.34 | 0.4701 | 1052.0272
| 555.36 | 0.4701 | 1052.2231
| 555.38 | 0.4702 | 1052.4316
| 555.4 | 0.4702 | 1052.5137
| 555.42 | 0.4702 | 1052.5037
| 555.44 | 0.4702 | 1052.5123
| 555.46 | 0.4702 | 1052.5913
| 555.48 | 0.4702 | 1052.7983
| 555.5 | 0.4703 | 1052.8027
| 555.52 | 0.4703 | 1052.9152
| 555.54 | 0.4703 | 1053.1064
| 555.56 | 0.4703 | 1053.1799
| 555.58 | 0.4703 | 1053.2196
| 555.6 | 0.4703 | 1053.297
| 555.62 | 0.4704 | 1053.4009
| 555.64 | 0.4704 | 1053.3691
| 555.66 | 0.4704 | 1053.5516
| 555.68 | 0.4704 | 1053.7194
| 555.7 | 0.4704 | 1053.7631
| 555.72 | 0.4704 | 1053.9485
| 555.74 | 0.4705 | 1054.0684
| 555.76 | 0.4705 | 1054.0953
| 555.78 | 0.4705 | 1054.0443
| 555.8 | 0.4705 | 1054.0714
| 555.82 | 0.4705 | 1054.226
| 555.84 | 0.4705 | 1054.3231
| 555.86 | 0.4706 | 1054.3673
| 555.88 | 0.4706 | 1054.4462
| 555.9 | 0.4706 | 1054.547
| 555.92 | 0.4706 | 1054.6888
| 555.94 | 0.4706 | 1054.7832
| 555.96 | 0.4706 | 1054.9998
| 555.98 | 0.4707 | 1055.2168
| 556 | 0.4707 | 1055.2418
| 556.02 | 0.4707 | 1055.2288
| 556.04 | 0.4707 | 1055.3242
| 556.06 | 0.4707 | 1055.3452
| 556.08 | 0.4707 | 1055.4078
| 556.1 | 0.4708 | 1055.5913
| 556.12 | 0.4708 | 1055.5336
| 556.14 | 0.4708 | 1055.5903
| 556.16 | 0.4708 | 1055.754
| 556.18 | 0.4708 | 1055.78
| 556.2 | 0.4708 | 1055.8016
| 556.22 | 0.4709 | 1055.8923
| 556.24 | 0.4709 | 1056.0955
| 556.26 | 0.4709 | 1056.3092
| 556.28 | 0.4709 | 1056.4922
| 556.3 | 0.4709 | 1056.5063
| 556.32 | 0.4709 | 1056.5172
| 556.34 | 0.471 | 1056.6267
| 556.36 | 0.471 | 1056.6195
| 556.38 | 0.471 | 1056.6187
| 556.4 | 0.471 | 1056.7415
| 556.42 | 0.471 | 1057.0092
| 556.44 | 0.471 | 1057.0787
| 556.46 | 0.4711 | 1057.0155
| 556.48 | 0.4711 | 1057.1624
| 556.5 | 0.4711 | 1057.3956
| 556.52 | 0.4711 | 1057.4536
| 556.54 | 0.4711 | 1057.4504
| 556.56 | 0.4711 | 1057.4998
| 556.58 | 0.4712 | 1057.6354
| 556.6 | 0.4712 | 1057.7362
| 556.62 | 0.4712 | 1057.8208
| 556.64 | 0.4712 | 1058.0416
| 556.66 | 0.4712 | 1058.106
| 556.68 | 0.4712 | 1058.2062
| 556.7 | 0.4713 | 1058.1575
| 556.72 | 0.4713 | 1058.1312
| 556.74 | 0.4713 | 1058.3016
| 556.76 | 0.4713 | 1058.4421
| 556.78 | 0.4713 | 1058.4897
| 556.8 | 0.4713 | 1058.7057
| 556.82 | 0.4714 | 1058.7351
| 556.84 | 0.4714 | 1058.7849
| 556.86 | 0.4714 | 1058.8104
| 556.88 | 0.4714 | 1058.8336
| 556.9 | 0.4714 | 1058.8854
| 556.92 | 0.4714 | 1059.0609
| 556.94 | 0.4715 | 1059.2535
| 556.96 | 0.4715 | 1059.2949
| 556.98 | 0.4715 | 1059.387
| 557 | 0.4715 | 1059.5597
| 557.02 | 0.4715 | 1059.6704
| 557.04 | 0.4715 | 1059.7351
| 557.06 | 0.4716 | 1059.7743
| 557.08 | 0.4716 | 1059.7626
| 557.1 | 0.4716 | 1059.9744
| 557.12 | 0.4716 | 1059.9579
| 557.14 | 0.4716 | 1060.1151
| 557.16 | 0.4716 | 1060.1393
| 557.18 | 0.4717 | 1060.2596
| 557.2 | 0.4717 | 1060.455
| 557.22 | 0.4717 | 1060.5786
| 557.24 | 0.4717 | 1060.6597
| 557.26 | 0.4717 | 1060.6648
| 557.28 | 0.4717 | 1060.714
| 557.3 | 0.4718 | 1060.7915
| 557.32 | 0.4718 | 1060.9208
| 557.34 | 0.4718 | 1061.0944
| 557.36 | 0.4718 | 1061.234
| 557.38 | 0.4718 | 1061.2675
| 557.4 | 0.4719 | 1061.5006
| 557.42 | 0.4719 | 1061.494
| 557.44 | 0.4719 | 1061.5581
| 557.46 | 0.4719 | 1061.7993
| 557.48 | 0.4719 | 1061.824
| 557.5 | 0.4719 | 1061.8572
| 557.52 | 0.472 | 1061.9996
| 557.54 | 0.472 | 1062.0563
| 557.56 | 0.472 | 1061.9663
| 557.58 | 0.472 | 1062.1074
| 557.6 | 0.472 | 1062.3795
| 557.62 | 0.472 | 1062.4727
| 557.64 | 0.4721 | 1062.5249
| 557.66 | 0.4721 | 1062.6649
| 557.68 | 0.4721 | 1062.6652
| 557.7 | 0.4721 | 1062.5884
| 557.72 | 0.4721 | 1062.6888
| 557.74 | 0.4721 | 1062.8337
| 557.76 | 0.4722 | 1062.9265
| 557.78 | 0.4722 | 1063.1464
| 557.8 | 0.4722 | 1063.1428
| 557.82 | 0.4722 | 1063.0533
| 557.84 | 0.4722 | 1063.2501
| 557.86 | 0.4722 | 1063.4336
| 557.88 | 0.4723 | 1063.674
| 557.9 | 0.4723 | 1063.6617
| 557.92 | 0.4723 | 1063.7902
| 557.94 | 0.4723 | 1063.8762
| 557.96 | 0.4723 | 1064.0206
| 557.98 | 0.4724 | 1064.126
| 558 | 0.4724 | 1064.1907
| 558.02 | 0.4724 | 1064.2584
| 558.04 | 0.4724 | 1064.439
| 558.06 | 0.4724 | 1064.4473
| 558.08 | 0.4724 | 1064.4489
| 558.1 | 0.4725 | 1064.4896
| 558.12 | 0.4725 | 1064.7704
| 558.14 | 0.4725 | 1064.7797
| 558.16 | 0.4725 | 1064.8055
| 558.18 | 0.4725 | 1064.7961
| 558.2 | 0.4725 | 1064.9033
| 558.22 | 0.4726 | 1065.1281
| 558.24 | 0.4726 | 1065.3645
| 558.26 | 0.4726 | 1065.4406
| 558.28 | 0.4726 | 1065.5579
| 558.3 | 0.4726 | 1065.5214
| 558.32 | 0.4727 | 1065.568
| 558.34 | 0.4727 | 1065.7482
| 558.36 | 0.4727 | 1065.6726
| 558.38 | 0.4727 | 1065.7939
| 558.4 | 0.4727 | 1066.0073
| 558.42 | 0.4727 | 1066.1547
| 558.44 | 0.4728 | 1066.1831
| 558.46 | 0.4728 | 1066.1671
| 558.48 | 0.4728 | 1066.2373
| 558.5 | 0.4728 | 1066.4813
| 558.52 | 0.4728 | 1066.6191
| 558.54 | 0.4728 | 1066.7109
| 558.56 | 0.4729 | 1066.788
| 558.58 | 0.4729 | 1066.7252
| 558.6 | 0.4729 | 1066.8954
| 558.62 | 0.4729 | 1066.9493
| 558.64 | 0.4729 | 1067.1593
| 558.66 | 0.4729 | 1067.2927
| 558.68 | 0.473 | 1067.3602
| 558.7 | 0.473 | 1067.3506
| 558.72 | 0.473 | 1067.4542
| 558.74 | 0.473 | 1067.5743
| 558.76 | 0.473 | 1067.7455
| 558.78 | 0.473 | 1067.8311
| 558.8 | 0.4731 | 1067.8086
| 558.82 | 0.4731 | 1067.9572
| 558.84 | 0.4731 | 1068.0494
| 558.86 | 0.4731 | 1068.156
| 558.88 | 0.4731 | 1068.015
| 558.9 | 0.4731 | 1068.129
| 558.92 | 0.4732 | 1068.2542
| 558.94 | 0.4732 | 1068.4419
| 558.96 | 0.4732 | 1068.6005
| 558.98 | 0.4732 | 1068.6505
| 559 | 0.4732 | 1068.7526
| 559.02 | 0.4732 | 1068.8805
| 559.04 | 0.4733 | 1068.8903
| 559.06 | 0.4733 | 1069.0391
| 559.08 | 0.4733 | 1069.2726
| 559.1 | 0.4733 | 1069.3207
| 559.12 | 0.4733 | 1069.3632
| 559.14 | 0.4734 | 1069.1913
| 559.16 | 0.4734 | 1069.3214
| 559.18 | 0.4734 | 1069.3632
| 559.2 | 0.4734 | 1069.5396
| 559.22 | 0.4734 | 1069.691
| 559.24 | 0.4734 | 1069.7289
| 559.26 | 0.4735 | 1069.9288
| 559.28 | 0.4735 | 1070.012
| 559.3 | 0.4735 | 1069.9974
| 559.32 | 0.4735 | 1070.21
| 559.34 | 0.4735 | 1070.3585
| 559.36 | 0.4735 | 1070.4215
| 559.38 | 0.4736 | 1070.4686
| 559.4 | 0.4736 | 1070.6294
| 559.42 | 0.4736 | 1070.6227
| 559.44 | 0.4736 | 1070.6372
| 559.46 | 0.4736 | 1070.7646
| 559.48 | 0.4736 | 1070.998
| 559.5 | 0.4737 | 1071.0343
| 559.52 | 0.4737 | 1071.1385
| 559.54 | 0.4737 | 1071.2662
| 559.56 | 0.4737 | 1071.3904
| 559.58 | 0.4737 | 1071.4095
| 559.6 | 0.4737 | 1071.4304
| 559.62 | 0.4738 | 1071.437
| 559.64 | 0.4738 | 1071.5793
| 559.66 | 0.4738 | 1071.7646
| 559.68 | 0.4738 | 1071.7567
| 559.7 | 0.4738 | 1071.8256
| 559.72 | 0.4738 | 1071.9077
| 559.74 | 0.4739 | 1072.0144
| 559.76 | 0.4739 | 1072.0233
| 559.78 | 0.4739 | 1072.1478
| 559.8 | 0.4739 | 1072.2396
| 559.82 | 0.4739 | 1072.389
| 559.84 | 0.4739 | 1072.4519
| 559.86 | 0.474 | 1072.6135
| 559.88 | 0.474 | 1072.7883
| 559.9 | 0.474 | 1072.8639
| 559.92 | 0.474 | 1072.9523
| 559.94 | 0.474 | 1072.9836
| 559.96 | 0.474 | 1073.0081
| 559.98 | 0.4741 | 1073.1505
| 560 | 0.4741 | 1073.146
| 560.02 | 0.4741 | 1073.2734
| 560.04 | 0.4741 | 1073.4432
| 560.06 | 0.4741 | 1073.5641
| 560.08 | 0.4741 | 1073.6666
| 560.1 | 0.4742 | 1073.7418
| 560.12 | 0.4742 | 1073.9113
| 560.14 | 0.4742 | 1074.0889
| 560.16 | 0.4742 | 1073.9866
| 560.18 | 0.4742 | 1073.8567
| 560.2 | 0.4742 | 1073.9019
| 560.22 | 0.4743 | 1074.1604
| 560.24 | 0.4743 | 1074.4025
| 560.26 | 0.4743 | 1074.4641
| 560.28 | 0.4743 | 1074.5072
| 560.3 | 0.4743 | 1074.598
| 560.32 | 0.4743 | 1074.7156
| 560.34 | 0.4744 | 1074.8035
| 560.36 | 0.4744 | 1074.8782
| 560.38 | 0.4744 | 1075.0188
| 560.4 | 0.4744 | 1075.0613
| 560.42 | 0.4744 | 1075.0581
| 560.44 | 0.4745 | 1075.2169
| 560.46 | 0.4745 | 1075.2444
| 560.48 | 0.4745 | 1075.3606
| 560.5 | 0.4745 | 1075.3629
| 560.52 | 0.4745 | 1075.5455
| 560.54 | 0.4745 | 1075.832
| 560.56 | 0.4746 | 1076.0089
| 560.58 | 0.4746 | 1075.9232
| 560.6 | 0.4746 | 1076.0118
| 560.62 | 0.4746 | 1076.1003
| 560.64 | 0.4746 | 1076.0907
| 560.66 | 0.4746 | 1076.2063
| 560.68 | 0.4747 | 1076.0861
| 560.7 | 0.4747 | 1076.272
| 560.72 | 0.4747 | 1076.447
| 560.74 | 0.4747 | 1076.5968
| 560.76 | 0.4747 | 1076.7987
| 560.78 | 0.4747 | 1076.9125
| 560.8 | 0.4748 | 1076.8624
| 560.82 | 0.4748 | 1076.8969
| 560.84 | 0.4748 | 1077.1014
| 560.86 | 0.4748 | 1077.2236
| 560.88 | 0.4748 | 1077.2632
| 560.9 | 0.4748 | 1077.2684
| 560.92 | 0.4749 | 1077.2362
| 560.94 | 0.4749 | 1077.321
| 560.96 | 0.4749 | 1077.3307
| 560.98 | 0.4749 | 1077.5159
| 561 | 0.4749 | 1077.7578
| 561.02 | 0.4749 | 1077.8054
| 561.04 | 0.475 | 1077.8267
| 561.06 | 0.475 | 1077.879
| 561.08 | 0.475 | 1077.9966
| 561.1 | 0.475 | 1078.1809
| 561.12 | 0.475 | 1078.1698
| 561.14 | 0.475 | 1078.2317
| 561.16 | 0.4751 | 1078.3608
| 561.18 | 0.4751 | 1078.3442
| 561.2 | 0.4751 | 1078.5016
| 561.22 | 0.4751 | 1078.6512
| 561.24 | 0.4751 | 1078.7839
| 561.26 | 0.4751 | 1078.7389
| 561.28 | 0.4752 | 1078.8276
| 561.3 | 0.4752 | 1079.0355
| 561.32 | 0.4752 | 1079.1354
| 561.34 | 0.4752 | 1079.2166
| 561.36 | 0.4752 | 1079.3156
| 561.38 | 0.4752 | 1079.2374
| 561.4 | 0.4753 | 1079.2296
| 561.42 | 0.4753 | 1079.4948
| 561.44 | 0.4753 | 1079.5079
| 561.46 | 0.4753 | 1079.7448
| 561.48 | 0.4753 | 1079.9795
| 561.5 | 0.4753 | 1079.9889
| 561.52 | 0.4753 | 1079.814
| 561.54 | 0.4754 | 1079.8016
| 561.56 | 0.4754 | 1079.9915
| 561.58 | 0.4754 | 1080.0833
| 561.6 | 0.4754 | 1080.2875
| 561.62 | 0.4754 | 1080.5815
| 561.64 | 0.4754 | 1080.5605
| 561.66 | 0.4755 | 1080.5531
| 561.68 | 0.4755 | 1080.6039
| 561.7 | 0.4755 | 1080.8402
| 561.72 | 0.4755 | 1080.973
| 561.74 | 0.4755 | 1081.0151
| 561.76 | 0.4755 | 1080.9634
| 561.78 | 0.4756 | 1081.0426
| 561.8 | 0.4756 | 1081.2076
| 561.82 | 0.4756 | 1081.4133
| 561.84 | 0.4756 | 1081.5978
| 561.86 | 0.4756 | 1081.4226
| 561.88 | 0.4757 | 1081.6052
| 561.9 | 0.4757 | 1081.7972
| 561.92 | 0.4757 | 1081.9321
| 561.94 | 0.4757 | 1082.0059
| 561.96 | 0.4757 | 1082.0342
| 561.98 | 0.4757 | 1082.0159
| 562 | 0.4758 | 1082.1587
| 562.02 | 0.4758 | 1082.3367
| 562.04 | 0.4758 | 1082.2927
| 562.06 | 0.4758 | 1082.3618
| 562.08 | 0.4758 | 1082.4899
| 562.1 | 0.4758 | 1082.4747
| 562.12 | 0.4759 | 1082.6788
| 562.14 | 0.4759 | 1082.7974
| 562.16 | 0.4759 | 1082.7714
| 562.18 | 0.4759 | 1082.9656
| 562.2 | 0.4759 | 1083.1606
| 562.22 | 0.4759 | 1083.2013
| 562.24 | 0.476 | 1083.2417
| 562.26 | 0.476 | 1083.34
| 562.28 | 0.476 | 1083.2264
| 562.3 | 0.476 | 1083.2722
| 562.32 | 0.476 | 1083.5642
| 562.34 | 0.476 | 1083.6355
| 562.36 | 0.4761 | 1083.808
| 562.38 | 0.4761 | 1084.0222
| 562.4 | 0.4761 | 1084.0294
| 562.42 | 0.4761 | 1083.9852
| 562.44 | 0.4761 | 1083.942
| 562.46 | 0.4761 | 1083.9615
| 562.48 | 0.4762 | 1084.2872
| 562.5 | 0.4762 | 1084.4083
| 562.52 | 0.4762 | 1084.5603
| 562.54 | 0.4762 | 1084.6973
| 562.56 | 0.4762 | 1084.6459
| 562.58 | 0.4762 | 1084.5909
| 562.6 | 0.4763 | 1084.7496
| 562.62 | 0.4763 | 1085.0072
| 562.64 | 0.4763 | 1085.1218
| 562.66 | 0.4763 | 1085.0715
| 562.68 | 0.4763 | 1085.1681
| 562.7 | 0.4763 | 1085.3833
| 562.72 | 0.4764 | 1085.4265
| 562.74 | 0.4764 | 1085.4067
| 562.76 | 0.4764 | 1085.6677
| 562.78 | 0.4764 | 1085.6577
| 562.8 | 0.4764 | 1085.7903
| 562.82 | 0.4764 | 1085.9254
| 562.84 | 0.4765 | 1085.9586
| 562.86 | 0.4765 | 1086.015
| 562.88 | 0.4765 | 1086.1213
| 562.9 | 0.4765 | 1086.2139
| 562.92 | 0.4765 | 1086.1813
| 562.94 | 0.4765 | 1086.2441
| 562.96 | 0.4766 | 1086.3929
| 562.98 | 0.4766 | 1086.5286
| 563 | 0.4766 | 1086.736
| 563.02 | 0.4766 | 1086.7688
| 563.04 | 0.4766 | 1086.8218
| 563.06 | 0.4766 | 1086.8495
| 563.08 | 0.4767 | 1087.0062
| 563.1 | 0.4767 | 1087.1425
| 563.12 | 0.4767 | 1087.3779
| 563.14 | 0.4767 | 1087.4537
| 563.16 | 0.4767 | 1087.4564
| 563.18 | 0.4767 | 1087.4341
| 563.2 | 0.4768 | 1087.5416
| 563.22 | 0.4768 | 1087.7554
| 563.24 | 0.4768 | 1087.8992
| 563.26 | 0.4768 | 1087.9349
| 563.28 | 0.4768 | 1088.0831
| 563.3 | 0.4769 | 1088.1941
| 563.32 | 0.4769 | 1088.2847
| 563.34 | 0.4769 | 1088.5267
| 563.36 | 0.4769 | 1088.5575
| 563.38 | 0.4769 | 1088.463
| 563.4 | 0.4769 | 1088.3035
| 563.42 | 0.477 | 1088.6586
| 563.44 | 0.477 | 1088.8967
| 563.46 | 0.477 | 1088.8619
| 563.48 | 0.477 | 1088.837
| 563.5 | 0.477 | 1088.9708
| 563.52 | 0.477 | 1089.1989
| 563.54 | 0.4771 | 1089.3862
| 563.56 | 0.4771 | 1089.4133
| 563.58 | 0.4771 | 1089.4541
| 563.6 | 0.4771 | 1089.4417
| 563.62 | 0.4771 | 1089.6243
| 563.64 | 0.4771 | 1089.7311
| 563.66 | 0.4772 | 1089.7185
| 563.68 | 0.4772 | 1089.6793
| 563.7 | 0.4772 | 1089.7831
| 563.72 | 0.4772 | 1089.9539
| 563.74 | 0.4772 | 1090.0947
| 563.76 | 0.4772 | 1090.1642
| 563.78 | 0.4773 | 1090.192
| 563.8 | 0.4773 | 1090.3259
| 563.82 | 0.4773 | 1090.4948
| 563.84 | 0.4773 | 1090.5721
| 563.86 | 0.4773 | 1090.741
| 563.88 | 0.4774 | 1090.8
| 563.9 | 0.4774 | 1090.8983
| 563.92 | 0.4774 | 1091.1162
| 563.94 | 0.4774 | 1091.193
| 563.96 | 0.4774 | 1091.0966
| 563.98 | 0.4774 | 1091.2333
| 564 | 0.4775 | 1091.2354
| 564.02 | 0.4775 | 1091.2819
| 564.04 | 0.4775 | 1091.5498
| 564.06 | 0.4775 | 1091.7128
| 564.08 | 0.4775 | 1091.7601
| 564.1 | 0.4775 | 1091.8029
| 564.12 | 0.4776 | 1091.8484
| 564.14 | 0.4776 | 1091.9286
| 564.16 | 0.4776 | 1092.0612
| 564.18 | 0.4776 | 1092.1367
| 564.2 | 0.4776 | 1092.1194
| 564.22 | 0.4776 | 1092.3511
| 564.24 | 0.4777 | 1092.5459
| 564.26 | 0.4777 | 1092.5345
| 564.28 | 0.4777 | 1092.5778
| 564.3 | 0.4777 | 1092.7249
| 564.32 | 0.4777 | 1092.8611
| 564.34 | 0.4777 | 1092.8959
| 564.36 | 0.4778 | 1092.9745
| 564.38 | 0.4778 | 1093.1493
| 564.4 | 0.4778 | 1093.2825
| 564.42 | 0.4778 | 1093.4205
| 564.44 | 0.4778 | 1093.397
| 564.46 | 0.4779 | 1093.6162
| 564.48 | 0.4779 | 1093.6729
| 564.5 | 0.4779 | 1093.7961
| 564.52 | 0.4779 | 1093.8499
| 564.54 | 0.4779 | 1093.9231
| 564.56 | 0.4779 | 1094.1001
| 564.58 | 0.478 | 1094.017
| 564.6 | 0.478 | 1093.9948
| 564.62 | 0.478 | 1094.1073
| 564.64 | 0.478 | 1094.2244
| 564.66 | 0.478 | 1094.3502
| 564.68 | 0.478 | 1094.5486
| 564.7 | 0.4781 | 1094.7434
| 564.72 | 0.4781 | 1094.7994
| 564.74 | 0.4781 | 1094.9489
| 564.76 | 0.4781 | 1095.0026
| 564.78 | 0.4781 | 1095.1074
| 564.8 | 0.4781 | 1095.0634
| 564.82 | 0.4782 | 1095.1383
| 564.84 | 0.4782 | 1095.2631
| 564.86 | 0.4782 | 1095.4153
| 564.88 | 0.4782 | 1095.5089
| 564.9 | 0.4782 | 1095.5521
| 564.92 | 0.4782 | 1095.7819
| 564.94 | 0.4783 | 1095.9301
| 564.96 | 0.4783 | 1095.8188
| 564.98 | 0.4783 | 1095.8488
| 565 | 0.4783 | 1095.8771
| 565.02 | 0.4783 | 1095.9297
| 565.04 | 0.4783 | 1096.145
| 565.06 | 0.4784 | 1096.2505
| 565.08 | 0.4784 | 1096.3622
| 565.1 | 0.4784 | 1096.483
| 565.12 | 0.4784 | 1096.5464
| 565.14 | 0.4784 | 1096.5768
| 565.16 | 0.4784 | 1096.5427
| 565.18 | 0.4785 | 1096.8453
| 565.2 | 0.4785 | 1097.062
| 565.22 | 0.4785 | 1096.9928
| 565.24 | 0.4785 | 1097.0873
| 565.26 | 0.4785 | 1097.2191
| 565.28 | 0.4785 | 1097.2941
| 565.3 | 0.4786 | 1097.348
| 565.32 | 0.4786 | 1097.6101
| 565.34 | 0.4786 | 1097.7062
| 565.36 | 0.4786 | 1097.656
| 565.38 | 0.4786 | 1097.6865
| 565.4 | 0.4786 | 1097.7885
| 565.42 | 0.4787 | 1097.9987
| 565.44 | 0.4787 | 1097.962
| 565.46 | 0.4787 | 1097.9305
| 565.48 | 0.4787 | 1098.0724
| 565.5 | 0.4787 | 1098.2343
| 565.52 | 0.4787 | 1098.3434
| 565.54 | 0.4788 | 1098.4662
| 565.56 | 0.4788 | 1098.4688
| 565.58 | 0.4788 | 1098.5714
| 565.6 | 0.4788 | 1098.696
| 565.62 | 0.4788 | 1098.6354
| 565.64 | 0.4788 | 1098.6862
| 565.66 | 0.4789 | 1098.8798
| 565.68 | 0.4789 | 1099.1364
| 565.7 | 0.4789 | 1099.192
| 565.72 | 0.4789 | 1099.3173
| 565.74 | 0.4789 | 1099.4052
| 565.76 | 0.479 | 1099.4802
| 565.78 | 0.479 | 1099.3921
| 565.8 | 0.479 | 1099.4819
| 565.82 | 0.479 | 1099.668
| 565.84 | 0.479 | 1099.8031
| 565.86 | 0.479 | 1100.0563
| 565.88 | 0.4791 | 1100.1875
| 565.9 | 0.4791 | 1100.2378
| 565.92 | 0.4791 | 1100.246
| 565.94 | 0.4791 | 1100.0272
| 565.96 | 0.4791 | 1100.0984
| 565.98 | 0.4791 | 1100.276
| 566 | 0.4792 | 1100.4357
| 566.02 | 0.4792 | 1100.5912
| 566.04 | 0.4792 | 1100.7
| 566.06 | 0.4792 | 1100.8193
| 566.08 | 0.4792 | 1100.895
| 566.1 | 0.4792 | 1101.0797
| 566.12 | 0.4793 | 1101.2003
| 566.14 | 0.4793 | 1101.228
| 566.16 | 0.4793 | 1101.2322
| 566.18 | 0.4793 | 1101.4392
| 566.2 | 0.4793 | 1101.4098
| 566.22 | 0.4793 | 1101.5457
| 566.24 | 0.4794 | 1101.7465
| 566.26 | 0.4794 | 1101.7573
| 566.28 | 0.4794 | 1101.8195
| 566.3 | 0.4794 | 1101.8251
| 566.32 | 0.4794 | 1101.902
| 566.34 | 0.4794 | 1102.1329
| 566.36 | 0.4795 | 1102.3077
| 566.38 | 0.4795 | 1102.3427
| 566.4 | 0.4795 | 1102.401
| 566.42 | 0.4795 | 1102.5227
| 566.44 | 0.4795 | 1102.6543
| 566.46 | 0.4795 | 1102.4867
| 566.48 | 0.4796 | 1102.5557
| 566.5 | 0.4796 | 1102.7816
| 566.52 | 0.4796 | 1102.8945
| 566.54 | 0.4796 | 1103.0724
| 566.56 | 0.4796 | 1103.212
| 566.58 | 0.4796 | 1103.1241
| 566.6 | 0.4797 | 1103.3146
| 566.62 | 0.4797 | 1103.4224
| 566.64 | 0.4797 | 1103.3729
| 566.66 | 0.4797 | 1103.6093
| 566.68 | 0.4797 | 1103.6846
| 566.7 | 0.4797 | 1103.7378
| 566.72 | 0.4798 | 1103.767
| 566.74 | 0.4798 | 1103.7521
| 566.76 | 0.4798 | 1103.9175
| 566.78 | 0.4798 | 1104.0013
| 566.8 | 0.4798 | 1104.2313
| 566.82 | 0.4798 | 1104.3169
| 566.84 | 0.4799 | 1104.3584
| 566.86 | 0.4799 | 1104.4375
| 566.88 | 0.4799 | 1104.4763
| 566.9 | 0.4799 | 1104.3927
| 566.92 | 0.4799 | 1104.3613
| 566.94 | 0.4799 | 1104.7742
| 566.96 | 0.48 | 1104.9436
| 566.98 | 0.48 | 1105.0574
| 567 | 0.48 | 1105.1666
| 567.02 | 0.48 | 1105.1752
| 567.04 | 0.48 | 1105.1565
| 567.06 | 0.48 | 1105.2275
| 567.08 | 0.4801 | 1105.4543
| 567.1 | 0.4801 | 1105.6802
| 567.12 | 0.4801 | 1105.8276
| 567.14 | 0.4801 | 1105.833
| 567.16 | 0.4801 | 1105.736
| 567.18 | 0.4801 | 1105.9136
| 567.2 | 0.4802 | 1106.0522
| 567.22 | 0.4802 | 1106.1619
| 567.24 | 0.4802 | 1106.2241
| 567.26 | 0.4802 | 1106.1948
| 567.28 | 0.4802 | 1106.2346
| 567.3 | 0.4802 | 1106.295
| 567.32 | 0.4803 | 1106.3613
| 567.34 | 0.4803 | 1106.4133
| 567.36 | 0.4803 | 1106.5443
| 567.38 | 0.4803 | 1106.6765
| 567.4 | 0.4803 | 1106.7528
| 567.42 | 0.4803 | 1106.8961
| 567.44 | 0.4804 | 1106.9432
| 567.46 | 0.4804 | 1107.0369
| 567.48 | 0.4804 | 1107.1912
| 567.5 | 0.4804 | 1107.2877
| 567.52 | 0.4804 | 1107.4315
| 567.54 | 0.4804 | 1107.4919
| 567.56 | 0.4805 | 1107.563
| 567.58 | 0.4805 | 1107.6923
| 567.6 | 0.4805 | 1107.8838
| 567.62 | 0.4805 | 1107.9779
| 567.64 | 0.4805 | 1108.0637
| 567.66 | 0.4805 | 1108.2015
| 567.68 | 0.4806 | 1108.288
| 567.7 | 0.4806 | 1108.343
| 567.72 | 0.4806 | 1108.2865
| 567.74 | 0.4806 | 1108.5638
| 567.76 | 0.4806 | 1108.5259
| 567.78 | 0.4806 | 1108.6387
| 567.8 | 0.4807 | 1108.5918
| 567.82 | 0.4807 | 1108.6387
| 567.84 | 0.4807 | 1108.787
| 567.86 | 0.4807 | 1108.8955
| 567.88 | 0.4807 | 1108.9971
| 567.9 | 0.4807 | 1109.1265
| 567.92 | 0.4808 | 1109.1047
| 567.94 | 0.4808 | 1109.2389
| 567.96 | 0.4808 | 1109.3909
| 567.98 | 0.4808 | 1109.4561
| 568 | 0.4808 | 1109.5674
| 568.02 | 0.4808 | 1109.6833
| 568.04 | 0.4809 | 1109.7107
| 568.06 | 0.4809 | 1109.8445
| 568.08 | 0.4809 | 1109.8823
| 568.1 | 0.4809 | 1109.9907
| 568.12 | 0.4809 | 1110.151
| 568.14 | 0.4809 | 1110.3361
| 568.16 | 0.481 | 1110.3595
| 568.18 | 0.481 | 1110.4934
| 568.2 | 0.481 | 1110.5308
| 568.22 | 0.481 | 1110.5822
| 568.24 | 0.481 | 1110.6787
| 568.26 | 0.481 | 1110.7949
| 568.28 | 0.4811 | 1110.8304
| 568.3 | 0.4811 | 1110.8877
| 568.32 | 0.4811 | 1111.0044
| 568.34 | 0.4811 | 1111.119
| 568.36 | 0.4811 | 1111.313
| 568.38 | 0.4811 | 1111.3806
| 568.4 | 0.4812 | 1111.444
| 568.42 | 0.4812 | 1111.5291
| 568.44 | 0.4812 | 1111.5707
| 568.46 | 0.4812 | 1111.7866
| 568.48 | 0.4812 | 1111.7343
| 568.5 | 0.4812 | 1111.7963
| 568.52 | 0.4813 | 1112.0543
| 568.54 | 0.4813 | 1112.04
| 568.56 | 0.4813 | 1112.1494
| 568.58 | 0.4813 | 1112.2936
| 568.6 | 0.4813 | 1112.407
| 568.62 | 0.4813 | 1112.5137
| 568.64 | 0.4814 | 1112.5577
| 568.66 | 0.4814 | 1112.6865
| 568.68 | 0.4814 | 1112.6912
| 568.7 | 0.4814 | 1112.8004
| 568.72 | 0.4814 | 1113.1119
| 568.74 | 0.4815 | 1113.2535
| 568.76 | 0.4815 | 1113.348
| 568.78 | 0.4815 | 1113.308
| 568.8 | 0.4815 | 1113.3535
| 568.82 | 0.4815 | 1113.4762
| 568.84 | 0.4815 | 1113.4923
| 568.86 | 0.4816 | 1113.5587
| 568.88 | 0.4816 | 1113.7626
| 568.9 | 0.4816 | 1113.6903
| 568.92 | 0.4816 | 1113.7288
| 568.94 | 0.4816 | 1113.9845
| 568.96 | 0.4816 | 1114.0762
| 568.98 | 0.4817 | 1114.3226
| 569 | 0.4817 | 1114.3037
| 569.02 | 0.4817 | 1114.3947
| 569.04 | 0.4817 | 1114.498
| 569.06 | 0.4817 | 1114.5266
| 569.08 | 0.4817 | 1114.6826
| 569.1 | 0.4818 | 1114.7761
| 569.12 | 0.4818 | 1114.8369
| 569.14 | 0.4818 | 1114.9937
| 569.16 | 0.4818 | 1115.0226
| 569.18 | 0.4818 | 1115.1138
| 569.2 | 0.4818 | 1115.2571
| 569.22 | 0.4819 | 1115.4996
| 569.24 | 0.4819 | 1115.62
| 569.26 | 0.4819 | 1115.5265
| 569.28 | 0.4819 | 1115.4329
| 569.3 | 0.4819 | 1115.6571
| 569.32 | 0.4819 | 1115.8665
| 569.34 | 0.482 | 1115.8009
| 569.36 | 0.482 | 1116.001
| 569.38 | 0.482 | 1115.9646
| 569.4 | 0.482 | 1116.006
| 569.42 | 0.482 | 1116.0823
| 569.44 | 0.4821 | 1116.3135
| 569.46 | 0.4821 | 1116.6536
| 569.48 | 0.4821 | 1116.6254
| 569.5 | 0.4821 | 1116.5747
| 569.52 | 0.4821 | 1116.6995
| 569.54 | 0.4821 | 1116.8434
| 569.56 | 0.4822 | 1117.0706
| 569.58 | 0.4822 | 1117.1042
| 569.6 | 0.4822 | 1117.1455
| 569.62 | 0.4822 | 1117.1841
| 569.64 | 0.4822 | 1117.2671
| 569.66 | 0.4822 | 1117.4425
| 569.68 | 0.4823 | 1117.4336
| 569.7 | 0.4823 | 1117.5533
| 569.72 | 0.4823 | 1117.8567
| 569.74 | 0.4823 | 1117.978
| 569.76 | 0.4823 | 1118.1052
| 569.78 | 0.4823 | 1118.1412
| 569.8 | 0.4824 | 1118.2018
| 569.82 | 0.4824 | 1118.2848
| 569.84 | 0.4824 | 1118.4344
| 569.86 | 0.4824 | 1118.5133
| 569.88 | 0.4824 | 1118.4521
| 569.9 | 0.4825 | 1118.4896
| 569.92 | 0.4825 | 1118.7249
| 569.94 | 0.4825 | 1118.8954
| 569.96 | 0.4825 | 1118.9493
| 569.98 | 0.4825 | 1119.1334
| 570 | 0.4825 | 1119.2001
| 570.02 | 0.4826 | 1119.2133
| 570.04 | 0.4826 | 1119.2958
| 570.06 | 0.4826 | 1119.35
| 570.08 | 0.4826 | 1119.4248
| 570.1 | 0.4826 | 1119.432
| 570.12 | 0.4826 | 1119.7004
| 570.14 | 0.4827 | 1119.9232
| 570.16 | 0.4827 | 1119.9515
| 570.18 | 0.4827 | 1119.9503
| 570.2 | 0.4827 | 1119.967
| 570.22 | 0.4827 | 1120.3004
| 570.24 | 0.4827 | 1120.431
| 570.26 | 0.4828 | 1120.3577
| 570.28 | 0.4828 | 1120.5366
| 570.3 | 0.4828 | 1120.6946
| 570.32 | 0.4828 | 1120.6281
| 570.34 | 0.4828 | 1120.743
| 570.36 | 0.4828 | 1120.8323
| 570.38 | 0.4829 | 1120.7743
| 570.4 | 0.4829 | 1120.8809
| 570.42 | 0.4829 | 1121.0293
| 570.44 | 0.4829 | 1121.2263
| 570.46 | 0.4829 | 1121.3549
| 570.48 | 0.483 | 1121.3944
| 570.5 | 0.483 | 1121.4817
| 570.52 | 0.483 | 1121.4924
| 570.54 | 0.483 | 1121.6143
| 570.56 | 0.483 | 1121.7266
| 570.58 | 0.483 | 1121.83
| 570.6 | 0.4831 | 1121.9707
| 570.62 | 0.4831 | 1122.0295
| 570.64 | 0.4831 | 1122.0486
| 570.66 | 0.4831 | 1122.1101
| 570.68 | 0.4831 | 1122.2747
| 570.7 | 0.4831 | 1122.415
| 570.72 | 0.4832 | 1122.5724
| 570.74 | 0.4832 | 1122.6377
| 570.76 | 0.4832 | 1122.6439
| 570.78 | 0.4832 | 1122.6216
| 570.8 | 0.4832 | 1122.694
| 570.82 | 0.4832 | 1122.8052
| 570.84 | 0.4833 | 1123.0189
| 570.86 | 0.4833 | 1123.1775
| 570.88 | 0.4833 | 1123.0614
| 570.9 | 0.4833 | 1123.2352
| 570.92 | 0.4833 | 1123.4117
| 570.94 | 0.4833 | 1123.5054
| 570.96 | 0.4834 | 1123.5967
| 570.98 | 0.4834 | 1123.6104
| 571 | 0.4834 | 1123.7897
| 571.02 | 0.4834 | 1123.9843
| 571.04 | 0.4834 | 1124.0435
| 571.06 | 0.4834 | 1123.9401
| 571.08 | 0.4835 | 1123.9336
| 571.1 | 0.4835 | 1124.2599
| 571.12 | 0.4835 | 1124.4053
| 571.14 | 0.4835 | 1124.3942
| 571.16 | 0.4835 | 1124.5221
| 571.18 | 0.4835 | 1124.6742
| 571.2 | 0.4836 | 1124.8309
| 571.22 | 0.4836 | 1124.8884
| 571.24 | 0.4836 | 1124.8621
| 571.26 | 0.4836 | 1125.0543
| 571.28 | 0.4836 | 1125.2572
| 571.3 | 0.4836 | 1125.2747
| 571.32 | 0.4837 | 1125.3551
| 571.34 | 0.4837 | 1125.424
| 571.36 | 0.4837 | 1125.4443
| 571.38 | 0.4837 | 1125.3522
| 571.4 | 0.4837 | 1125.579
| 571.42 | 0.4838 | 1125.7524
| 571.44 | 0.4838 | 1125.7704
| 571.46 | 0.4838 | 1125.8984
| 571.48 | 0.4838 | 1126.0914
| 571.5 | 0.4838 | 1126.124
| 571.52 | 0.4838 | 1126.0353
| 571.54 | 0.4839 | 1126.1738
| 571.56 | 0.4839 | 1126.2617
| 571.58 | 0.4839 | 1126.3326
| 571.6 | 0.4839 | 1126.5829
| 571.62 | 0.4839 | 1126.7203
| 571.64 | 0.4839 | 1126.8053
| 571.66 | 0.484 | 1126.8822
| 571.68 | 0.484 | 1126.9591
| 571.7 | 0.484 | 1127.0896
| 571.72 | 0.484 | 1127.2178
| 571.74 | 0.484 | 1127.2362
| 571.76 | 0.484 | 1127.4274
| 571.78 | 0.4841 | 1127.5638
| 571.8 | 0.4841 | 1127.5901
| 571.82 | 0.4841 | 1127.5325
| 571.84 | 0.4841 | 1127.6354
| 571.86 | 0.4841 | 1127.7822
| 571.88 | 0.4841 | 1127.9841
| 571.9 | 0.4842 | 1127.8765
| 571.92 | 0.4842 | 1127.9141
| 571.94 | 0.4842 | 1128.084
| 571.96 | 0.4842 | 1128.2269
| 571.98 | 0.4842 | 1128.4982
| 572 | 0.4842 | 1128.4587
| 572.02 | 0.4843 | 1128.5386
| 572.04 | 0.4843 | 1128.6548
| 572.06 | 0.4843 | 1128.5458
| 572.08 | 0.4843 | 1128.6587
| 572.1 | 0.4843 | 1128.7756
| 572.12 | 0.4843 | 1128.9414
| 572.14 | 0.4844 | 1129.1833
| 572.16 | 0.4844 | 1129.2264
| 572.18 | 0.4844 | 1129.2622
| 572.2 | 0.4844 | 1129.314
| 572.22 | 0.4844 | 1129.4092
| 572.24 | 0.4844 | 1129.4609
| 572.26 | 0.4845 | 1129.6456
| 572.28 | 0.4845 | 1129.6006
| 572.3 | 0.4845 | 1129.6925
| 572.32 | 0.4845 | 1129.7283
| 572.34 | 0.4845 | 1130.014
| 572.36 | 0.4845 | 1130.2216
| 572.38 | 0.4846 | 1130.2279
| 572.4 | 0.4846 | 1130.2042
| 572.42 | 0.4846 | 1130.252
| 572.44 | 0.4846 | 1130.4224
| 572.46 | 0.4846 | 1130.4341
| 572.48 | 0.4846 | 1130.4667
| 572.5 | 0.4847 | 1130.4506
| 572.52 | 0.4847 | 1130.6152
| 572.54 | 0.4847 | 1130.7412
| 572.56 | 0.4847 | 1130.9249
| 572.58 | 0.4847 | 1131.1718
| 572.6 | 0.4847 | 1131.1526
| 572.62 | 0.4848 | 1131.1923
| 572.64 | 0.4848 | 1131.1322
| 572.66 | 0.4848 | 1131.2933
| 572.68 | 0.4848 | 1131.4603
| 572.7 | 0.4848 | 1131.6451
| 572.72 | 0.4848 | 1131.7147
| 572.74 | 0.4849 | 1131.8273
| 572.76 | 0.4849 | 1131.8834
| 572.78 | 0.4849 | 1131.9939
| 572.8 | 0.4849 | 1132.1
| 572.82 | 0.4849 | 1132.0619
| 572.84 | 0.4849 | 1132.2212
| 572.86 | 0.4849 | 1132.3945
| 572.88 | 0.485 | 1132.473
| 572.9 | 0.485 | 1132.5343
| 572.92 | 0.485 | 1132.5486
| 572.94 | 0.485 | 1132.5614
| 572.96 | 0.485 | 1132.6694
| 572.98 | 0.485 | 1132.9601
| 573 | 0.4851 | 1133.0261
| 573.02 | 0.4851 | 1133.015
| 573.04 | 0.4851 | 1133.129
| 573.06 | 0.4851 | 1133.3
| 573.08 | 0.4851 | 1133.335
| 573.1 | 0.4852 | 1133.3075
| 573.12 | 0.4852 | 1133.3148
| 573.14 | 0.4852 | 1133.418
| 573.16 | 0.4852 | 1133.5082
| 573.18 | 0.4852 | 1133.6748
| 573.2 | 0.4852 | 1133.7422
| 573.22 | 0.4852 | 1133.8274
| 573.24 | 0.4853 | 1134.0563
| 573.26 | 0.4853 | 1134.1968
| 573.28 | 0.4853 | 1134.2183
| 573.3 | 0.4853 | 1134.4495
| 573.32 | 0.4853 | 1134.4801
| 573.34 | 0.4854 | 1134.6071
| 573.36 | 0.4854 | 1134.7128
| 573.38 | 0.4854 | 1134.6189
| 573.4 | 0.4854 | 1134.618
| 573.42 | 0.4854 | 1134.8326
| 573.44 | 0.4854 | 1135.0988
| 573.46 | 0.4855 | 1135.1112
| 573.48 | 0.4855 | 1135.0302
| 573.5 | 0.4855 | 1135.0833
| 573.52 | 0.4855 | 1135.1472
| 573.54 | 0.4855 | 1135.2273
| 573.56 | 0.4855 | 1135.3275
| 573.58 | 0.4856 | 1135.616
| 573.6 | 0.4856 | 1135.7515
| 573.62 | 0.4856 | 1135.7927
| 573.64 | 0.4856 | 1135.8784
| 573.66 | 0.4856 | 1135.8925
| 573.68 | 0.4856 | 1135.9224
| 573.7 | 0.4857 | 1136.0256
| 573.72 | 0.4857 | 1136.3066
| 573.74 | 0.4857 | 1136.3943
| 573.76 | 0.4857 | 1136.3469
| 573.78 | 0.4857 | 1136.4548
| 573.8 | 0.4857 | 1136.4932
| 573.82 | 0.4858 | 1136.4915
| 573.84 | 0.4858 | 1136.6967
| 573.86 | 0.4858 | 1136.9513
| 573.88 | 0.4858 | 1137.0664
| 573.9 | 0.4858 | 1137.0137
| 573.92 | 0.4858 | 1137.0563
| 573.94 | 0.4859 | 1137.152
| 573.96 | 0.4859 | 1137.3291
| 573.98 | 0.4859 | 1137.4659
| 574 | 0.4859 | 1137.5386
| 574.02 | 0.4859 | 1137.6423
| 574.04 | 0.4859 | 1137.8049
| 574.06 | 0.486 | 1137.7932
| 574.08 | 0.486 | 1137.8182
| 574.1 | 0.486 | 1137.8525
| 574.12 | 0.486 | 1137.8905
| 574.14 | 0.486 | 1137.9252
| 574.16 | 0.486 | 1138.1222
| 574.18 | 0.4861 | 1138.3203
| 574.2 | 0.4861 | 1138.422
| 574.22 | 0.4861 | 1138.5184
| 574.24 | 0.4861 | 1138.6749
| 574.26 | 0.4861 | 1138.8256
| 574.28 | 0.4861 | 1138.7593
| 574.3 | 0.4862 | 1138.7651
| 574.32 | 0.4862 | 1138.8578
| 574.34 | 0.4862 | 1138.921
| 574.36 | 0.4862 | 1139.0709
| 574.38 | 0.4862 | 1139.3988
| 574.4 | 0.4862 | 1139.5417
| 574.42 | 0.4863 | 1139.5544
| 574.44 | 0.4863 | 1139.5273
| 574.46 | 0.4863 | 1139.608
| 574.48 | 0.4863 | 1139.6659
| 574.5 | 0.4863 | 1139.7682
| 574.52 | 0.4863 | 1139.8328
| 574.54 | 0.4864 | 1139.9803
| 574.56 | 0.4864 | 1140.0629
| 574.58 | 0.4864 | 1140.3522
| 574.6 | 0.4864 | 1140.4049
| 574.62 | 0.4864 | 1140.4985
| 574.64 | 0.4864 | 1140.6224
| 574.66 | 0.4865 | 1140.6779
| 574.68 | 0.4865 | 1140.7401
| 574.7 | 0.4865 | 1140.7379
| 574.72 | 0.4865 | 1140.9709
| 574.74 | 0.4865 | 1141.1466
| 574.76 | 0.4866 | 1141.2023
| 574.78 | 0.4866 | 1141.2103
| 574.8 | 0.4866 | 1141.3148
| 574.82 | 0.4866 | 1141.3867
| 574.84 | 0.4866 | 1141.4465
| 574.86 | 0.4866 | 1141.6733
| 574.88 | 0.4867 | 1141.6794
| 574.9 | 0.4867 | 1141.7874
| 574.92 | 0.4867 | 1142.037
| 574.94 | 0.4867 | 1142.0157
| 574.96 | 0.4867 | 1142.0668
| 574.98 | 0.4867 | 1142.0714
| 575 | 0.4868 | 1142.27
| 575.02 | 0.4868 | 1142.4359
| 575.04 | 0.4868 | 1142.5007
| 575.06 | 0.4868 | 1142.6726
| 575.08 | 0.4868 | 1142.7068
| 575.1 | 0.4868 | 1142.8409
| 575.12 | 0.4869 | 1142.951
| 575.14 | 0.4869 | 1142.9775
| 575.16 | 0.4869 | 1143.0293
| 575.18 | 0.4869 | 1143.1003
| 575.2 | 0.4869 | 1143.1896
| 575.22 | 0.487 | 1143.363
| 575.24 | 0.487 | 1143.5177
| 575.26 | 0.487 | 1143.5524
| 575.28 | 0.487 | 1143.5201
| 575.3 | 0.487 | 1143.8005
| 575.32 | 0.487 | 1143.9828
| 575.34 | 0.4871 | 1144.161
| 575.36 | 0.4871 | 1144.0847
| 575.38 | 0.4871 | 1144.0997
| 575.4 | 0.4871 | 1144.1344
| 575.42 | 0.4871 | 1144.1527
| 575.44 | 0.4871 | 1144.5009
| 575.46 | 0.4872 | 1144.4602
| 575.48 | 0.4872 | 1144.5603
| 575.5 | 0.4872 | 1144.6875
| 575.52 | 0.4872 | 1144.691
| 575.54 | 0.4872 | 1144.7889
| 575.56 | 0.4872 | 1144.8606
| 575.58 | 0.4873 | 1144.8668
| 575.6 | 0.4873 | 1145.0063
| 575.62 | 0.4873 | 1145.262
| 575.64 | 0.4873 | 1145.4019
| 575.66 | 0.4873 | 1145.4907
| 575.68 | 0.4873 | 1145.4736
| 575.7 | 0.4874 | 1145.5021
| 575.72 | 0.4874 | 1145.5522
| 575.74 | 0.4874 | 1145.7449
| 575.76 | 0.4874 | 1145.9255
| 575.78 | 0.4874 | 1146.0979
| 575.8 | 0.4875 | 1146.2393
| 575.82 | 0.4875 | 1146.2379
| 575.84 | 0.4875 | 1146.3016
| 575.86 | 0.4875 | 1146.3696
| 575.88 | 0.4875 | 1146.3916
| 575.9 | 0.4875 | 1146.3741
| 575.92 | 0.4876 | 1146.5103
| 575.94 | 0.4876 | 1146.7272
| 575.96 | 0.4876 | 1147.0353
| 575.98 | 0.4876 | 1147.1089
| 576 | 0.4876 | 1147.1058
| 576.02 | 0.4876 | 1147.1021
| 576.04 | 0.4877 | 1147.1064
| 576.06 | 0.4877 | 1147.3053
| 576.08 | 0.4877 | 1147.4238
| 576.1 | 0.4877 | 1147.494
| 576.12 | 0.4877 | 1147.6036
| 576.14 | 0.4877 | 1147.6954
| 576.16 | 0.4878 | 1147.7894
| 576.18 | 0.4878 | 1147.8911
| 576.2 | 0.4878 | 1148.0552
| 576.22 | 0.4878 | 1148.202
| 576.24 | 0.4878 | 1148.1991
| 576.26 | 0.4878 | 1148.3231
| 576.28 | 0.4879 | 1148.4547
| 576.3 | 0.4879 | 1148.4843
| 576.32 | 0.4879 | 1148.5137
| 576.34 | 0.4879 | 1148.6792
| 576.36 | 0.4879 | 1148.8585
| 576.38 | 0.4879 | 1148.8669
| 576.4 | 0.488 | 1148.923
| 576.42 | 0.488 | 1149.0282
| 576.44 | 0.488 | 1149.2012
| 576.46 | 0.488 | 1149.3076
| 576.48 | 0.488 | 1149.3575
| 576.5 | 0.4881 | 1149.4188
| 576.52 | 0.4881 | 1149.5387
| 576.54 | 0.4881 | 1149.7252
| 576.56 | 0.4881 | 1149.9229
| 576.58 | 0.4881 | 1150.1324
| 576.6 | 0.4881 | 1150.0645
| 576.62 | 0.4882 | 1150.0504
| 576.64 | 0.4882 | 1150.1675
| 576.66 | 0.4882 | 1150.1558
| 576.68 | 0.4882 | 1150.1763
| 576.7 | 0.4882 | 1150.3552
| 576.72 | 0.4882 | 1150.5511
| 576.74 | 0.4883 | 1150.4727
| 576.76 | 0.4883 | 1150.5428
| 576.78 | 0.4883 | 1150.7625
| 576.8 | 0.4883 | 1150.9297
| 576.82 | 0.4883 | 1150.9376
| 576.84 | 0.4883 | 1151.0465
| 576.86 | 0.4884 | 1151.2354
| 576.88 | 0.4884 | 1151.308
| 576.9 | 0.4884 | 1151.3033
| 576.92 | 0.4884 | 1151.4443
| 576.94 | 0.4884 | 1151.5614
| 576.96 | 0.4884 | 1151.6469
| 576.98 | 0.4885 | 1151.7965
| 577 | 0.4885 | 1151.8042
| 577.02 | 0.4885 | 1151.693
| 577.04 | 0.4885 | 1151.8243
| 577.06 | 0.4885 | 1151.9705
| 577.08 | 0.4885 | 1152.0529
| 577.1 | 0.4886 | 1152.2139
| 577.12 | 0.4886 | 1152.1317
| 577.14 | 0.4886 | 1152.2013
| 577.16 | 0.4886 | 1152.4321
| 577.18 | 0.4886 | 1152.6045
| 577.2 | 0.4886 | 1152.6697
| 577.22 | 0.4887 | 1152.8206
| 577.24 | 0.4887 | 1152.8469
| 577.26 | 0.4887 | 1152.8159
| 577.28 | 0.4887 | 1152.9083
| 577.3 | 0.4887 | 1153.064
| 577.32 | 0.4887 | 1153.3699
| 577.34 | 0.4888 | 1153.5554
| 577.36 | 0.4888 | 1153.4839
| 577.38 | 0.4888 | 1153.4791
| 577.4 | 0.4888 | 1153.6094
| 577.42 | 0.4888 | 1153.8035
| 577.44 | 0.4888 | 1153.7634
| 577.46 | 0.4889 | 1153.808
| 577.48 | 0.4889 | 1153.9747
| 577.5 | 0.4889 | 1154.0402
| 577.52 | 0.4889 | 1154.1331
| 577.54 | 0.4889 | 1154.2422
| 577.56 | 0.4889 | 1154.4138
| 577.58 | 0.489 | 1154.4037
| 577.6 | 0.489 | 1154.5564
| 577.62 | 0.489 | 1154.6669
| 577.64 | 0.489 | 1154.8348
| 577.66 | 0.489 | 1154.8693
| 577.68 | 0.489 | 1154.9143
| 577.7 | 0.4891 | 1155.0339
| 577.72 | 0.4891 | 1155.0397
| 577.74 | 0.4891 | 1155.1201
| 577.76 | 0.4891 | 1155.3225
| 577.78 | 0.4891 | 1155.3855
| 577.8 | 0.4891 | 1155.5054
| 577.82 | 0.4892 | 1155.6532
| 577.84 | 0.4892 | 1155.7231
| 577.86 | 0.4892 | 1155.8571
| 577.88 | 0.4892 | 1155.7677
| 577.9 | 0.4892 | 1155.8213
| 577.92 | 0.4892 | 1155.9702
| 577.94 | 0.4893 | 1156.2581
| 577.96 | 0.4893 | 1156.3488
| 577.98 | 0.4893 | 1156.2789
| 578 | 0.4893 | 1156.4248
| 578.02 | 0.4893 | 1156.5475
| 578.04 | 0.4893 | 1156.6252
| 578.06 | 0.4894 | 1156.7468
| 578.08 | 0.4894 | 1156.8467
| 578.1 | 0.4894 | 1156.8574
| 578.12 | 0.4894 | 1156.812
| 578.14 | 0.4894 | 1156.7822
| 578.16 | 0.4894 | 1157.0396
| 578.18 | 0.4895 | 1157.1953
| 578.2 | 0.4895 | 1157.3464
| 578.22 | 0.4895 | 1157.3202
| 578.24 | 0.4895 | 1157.4045
| 578.26 | 0.4895 | 1157.4688
| 578.28 | 0.4895 | 1157.6194
| 578.3 | 0.4896 | 1157.6974
| 578.32 | 0.4896 | 1157.7654
| 578.34 | 0.4896 | 1158.0696
| 578.36 | 0.4896 | 1158.1714
| 578.38 | 0.4896 | 1158.1549
| 578.4 | 0.4896 | 1158.325
| 578.42 | 0.4897 | 1158.3933
| 578.44 | 0.4897 | 1158.4929
| 578.46 | 0.4897 | 1158.5292
| 578.48 | 0.4897 | 1158.49
| 578.5 | 0.4897 | 1158.6165
| 578.52 | 0.4897 | 1158.9379
| 578.54 | 0.4898 | 1159.0392
| 578.56 | 0.4898 | 1159.1021
| 578.58 | 0.4898 | 1159.1692
| 578.6 | 0.4898 | 1159.1705
| 578.62 | 0.4898 | 1159.1378
| 578.64 | 0.4898 | 1159.22
| 578.66 | 0.4899 | 1159.3859
| 578.68 | 0.4899 | 1159.5942
| 578.7 | 0.4899 | 1159.7102
| 578.72 | 0.4899 | 1159.8809
| 578.74 | 0.4899 | 1159.9093
| 578.76 | 0.4899 | 1159.8826
| 578.78 | 0.49 | 1159.9553
| 578.8 | 0.49 | 1160.0394
| 578.82 | 0.49 | 1160.1981
| 578.84 | 0.49 | 1160.3037
| 578.86 | 0.49 | 1160.1011
| 578.88 | 0.49 | 1160.3702
| 578.9 | 0.4901 | 1160.8008
| 578.92 | 0.4901 | 1160.8014
| 578.94 | 0.4901 | 1160.7618
| 578.96 | 0.4901 | 1160.8883
| 578.98 | 0.4901 | 1160.9706
| 579 | 0.4901 | 1161.052
| 579.02 | 0.4902 | 1161.1826
| 579.04 | 0.4902 | 1161.2153
| 579.06 | 0.4902 | 1161.1179
| 579.08 | 0.4902 | 1161.2163
| 579.1 | 0.4902 | 1161.4363
| 579.12 | 0.4902 | 1161.5918
| 579.14 | 0.4903 | 1161.7213
| 579.16 | 0.4903 | 1161.6898
| 579.18 | 0.4903 | 1161.8098
| 579.2 | 0.4903 | 1161.9814
| 579.22 | 0.4903 | 1162.1954
| 579.24 | 0.4903 | 1162.2913
| 579.26 | 0.4904 | 1162.2985
| 579.28 | 0.4904 | 1162.1919
| 579.3 | 0.4904 | 1162.2494
| 579.32 | 0.4904 | 1162.4083
| 579.34 | 0.4904 | 1162.5089
| 579.36 | 0.4904 | 1162.567
| 579.38 | 0.4905 | 1162.7633
| 579.4 | 0.4905 | 1162.9326
| 579.42 | 0.4905 | 1162.99
| 579.44 | 0.4905 | 1163.1104
| 579.46 | 0.4905 | 1163.2145
| 579.48 | 0.4905 | 1163.1223
| 579.5 | 0.4906 | 1163.2802
| 579.52 | 0.4906 | 1163.3405
| 579.54 | 0.4906 | 1163.5603
| 579.56 | 0.4906 | 1163.6681
| 579.58 | 0.4906 | 1163.7371
| 579.6 | 0.4906 | 1163.6652
| 579.62 | 0.4907 | 1163.8563
| 579.64 | 0.4907 | 1164.0624
| 579.66 | 0.4907 | 1164.1904
| 579.68 | 0.4907 | 1164.1045
| 579.7 | 0.4907 | 1164.0652
| 579.72 | 0.4907 | 1164.3103
| 579.74 | 0.4908 | 1164.453
| 579.76 | 0.4908 | 1164.6251
| 579.78 | 0.4908 | 1164.7563
| 579.8 | 0.4908 | 1164.8608
| 579.82 | 0.4908 | 1164.9406
| 579.84 | 0.4908 | 1164.9917
| 579.86 | 0.4909 | 1164.9927
| 579.88 | 0.4909 | 1165.0718
| 579.9 | 0.4909 | 1165.1958
| 579.92 | 0.4909 | 1165.3717
| 579.94 | 0.4909 | 1165.2794
| 579.96 | 0.4909 | 1165.3451
| 579.98 | 0.491 | 1165.4944
| 580 | 0.491 | 1165.6285
| 580.02 | 0.491 | 1165.7325
| 580.04 | 0.491 | 1165.8123
| 580.06 | 0.491 | 1165.9393
| 580.08 | 0.4911 | 1166.0564
| 580.1 | 0.4911 | 1166.246
| 580.12 | 0.4911 | 1166.297
| 580.14 | 0.4911 | 1166.2455
| 580.16 | 0.4911 | 1166.4374
| 580.18 | 0.4911 | 1166.6898
| 580.2 | 0.4912 | 1166.6719
| 580.22 | 0.4912 | 1166.7418
| 580.24 | 0.4912 | 1167.0175
| 580.26 | 0.4912 | 1167.153
| 580.28 | 0.4912 | 1167.1628
| 580.3 | 0.4912 | 1167.0114
| 580.32 | 0.4913 | 1167.1653
| 580.34 | 0.4913 | 1167.2948
| 580.36 | 0.4913 | 1167.4739
| 580.38 | 0.4913 | 1167.5066
| 580.4 | 0.4913 | 1167.6088
| 580.42 | 0.4913 | 1167.6774
| 580.44 | 0.4914 | 1167.8971
| 580.46 | 0.4914 | 1167.9307
| 580.48 | 0.4914 | 1167.8856
| 580.5 | 0.4914 | 1168.0869
| 580.52 | 0.4914 | 1168.1686
| 580.54 | 0.4914 | 1168.1847
| 580.56 | 0.4915 | 1168.2357
| 580.58 | 0.4915 | 1168.4034
| 580.6 | 0.4915 | 1168.5511
| 580.62 | 0.4915 | 1168.7031
| 580.64 | 0.4915 | 1168.6425
| 580.66 | 0.4915 | 1168.7013
| 580.68 | 0.4916 | 1168.8051
| 580.7 | 0.4916 | 1168.9553
| 580.72 | 0.4916 | 1169.087
| 580.74 | 0.4916 | 1169.1549
| 580.76 | 0.4916 | 1169.287
| 580.78 | 0.4917 | 1169.4551
| 580.8 | 0.4917 | 1169.5139
| 580.82 | 0.4917 | 1169.7045
| 580.84 | 0.4917 | 1169.7097
| 580.86 | 0.4917 | 1169.8175
| 580.88 | 0.4917 | 1169.9958
| 580.9 | 0.4918 | 1170.0847
| 580.92 | 0.4918 | 1170.184
| 580.94 | 0.4918 | 1170.266
| 580.96 | 0.4918 | 1170.302
| 580.98 | 0.4918 | 1170.4171
| 581 | 0.4918 | 1170.5106
| 581.02 | 0.4919 | 1170.6616
| 581.04 | 0.4919 | 1170.7646
| 581.06 | 0.4919 | 1170.7841
| 581.08 | 0.4919 | 1170.7629
| 581.1 | 0.4919 | 1170.8009
| 581.12 | 0.4919 | 1171.004
| 581.14 | 0.492 | 1171.1841
| 581.16 | 0.492 | 1171.3024
| 581.18 | 0.492 | 1171.181
| 581.2 | 0.492 | 1171.1283
| 581.22 | 0.492 | 1171.4487
| 581.24 | 0.492 | 1171.5652
| 581.26 | 0.4921 | 1171.6997
| 581.28 | 0.4921 | 1171.6149
| 581.3 | 0.4921 | 1171.8367
| 581.32 | 0.4921 | 1171.9751
| 581.34 | 0.4921 | 1172.2361
| 581.36 | 0.4922 | 1172.4664
| 581.38 | 0.4922 | 1172.2899
| 581.4 | 0.4922 | 1172.3197
| 581.42 | 0.4922 | 1172.4834
| 581.44 | 0.4922 | 1172.6124
| 581.46 | 0.4922 | 1172.8743
| 581.48 | 0.4923 | 1172.8708
| 581.5 | 0.4923 | 1172.8047
| 581.52 | 0.4923 | 1172.7731
| 581.54 | 0.4923 | 1172.8173
| 581.56 | 0.4923 | 1173.0145
| 581.58 | 0.4923 | 1173.1591
| 581.6 | 0.4924 | 1173.2637
| 581.62 | 0.4924 | 1173.473
| 581.64 | 0.4924 | 1173.6464
| 581.66 | 0.4924 | 1173.8533
| 581.68 | 0.4924 | 1173.9475
| 581.7 | 0.4924 | 1173.9551
| 581.72 | 0.4925 | 1173.9269
| 581.74 | 0.4925 | 1174.012
| 581.76 | 0.4925 | 1174.1359
| 581.78 | 0.4925 | 1174.1504
| 581.8 | 0.4925 | 1174.2218
| 581.82 | 0.4925 | 1174.3837
| 581.84 | 0.4926 | 1174.5094
| 581.86 | 0.4926 | 1174.5597
| 581.88 | 0.4926 | 1174.7241
| 581.9 | 0.4926 | 1174.8246
| 581.92 | 0.4926 | 1174.9651
| 581.94 | 0.4927 | 1174.9445
| 581.96 | 0.4927 | 1175.0908
| 581.98 | 0.4927 | 1175.3848
| 582 | 0.4927 | 1175.4569
| 582.02 | 0.4927 | 1175.5052
| 582.04 | 0.4927 | 1175.5155
| 582.06 | 0.4928 | 1175.6339
| 582.08 | 0.4928 | 1175.6466
| 582.1 | 0.4928 | 1175.889
| 582.12 | 0.4928 | 1176.0353
| 582.14 | 0.4928 | 1176.119
| 582.16 | 0.4928 | 1176.2357
| 582.18 | 0.4929 | 1176.2914
| 582.2 | 0.4929 | 1176.1935
| 582.22 | 0.4929 | 1176.1776
| 582.24 | 0.4929 | 1176.3739
| 582.26 | 0.4929 | 1176.541
| 582.28 | 0.4929 | 1176.6343
| 582.3 | 0.493 | 1176.6697
| 582.32 | 0.493 | 1176.817
| 582.34 | 0.493 | 1176.953
| 582.36 | 0.493 | 1177.0396
| 582.38 | 0.493 | 1177.2192
| 582.4 | 0.493 | 1177.2141
| 582.42 | 0.4931 | 1177.2362
| 582.44 | 0.4931 | 1177.3293
| 582.46 | 0.4931 | 1177.5482
| 582.48 | 0.4931 | 1177.6364
| 582.5 | 0.4931 | 1177.6566
| 582.52 | 0.4931 | 1177.7693
| 582.54 | 0.4932 | 1177.9119
| 582.56 | 0.4932 | 1177.9066
| 582.58 | 0.4932 | 1177.9611
| 582.6 | 0.4932 | 1178.0671
| 582.62 | 0.4932 | 1178.2235
| 582.64 | 0.4932 | 1178.2255
| 582.66 | 0.4933 | 1178.3503
| 582.68 | 0.4933 | 1178.5348
| 582.7 | 0.4933 | 1178.7046
| 582.72 | 0.4933 | 1178.8777
| 582.74 | 0.4933 | 1178.8809
| 582.76 | 0.4933 | 1178.7708
| 582.78 | 0.4934 | 1178.8572
| 582.8 | 0.4934 | 1178.9349
| 582.82 | 0.4934 | 1179.0741
| 582.84 | 0.4934 | 1179.1604
| 582.86 | 0.4934 | 1179.2506
| 582.88 | 0.4934 | 1179.3953
| 582.9 | 0.4935 | 1179.3868
| 582.92 | 0.4935 | 1179.6149
| 582.94 | 0.4935 | 1179.9252
| 582.96 | 0.4935 | 1180.0974
| 582.98 | 0.4935 | 1180.0791
| 583 | 0.4936 | 1180.1277
| 583.02 | 0.4936 | 1180.1826
| 583.04 | 0.4936 | 1180.255
| 583.06 | 0.4936 | 1180.3633
| 583.08 | 0.4936 | 1180.3021
| 583.1 | 0.4936 | 1180.4769
| 583.12 | 0.4937 | 1180.8248
| 583.14 | 0.4937 | 1180.7346
| 583.16 | 0.4937 | 1180.7988
| 583.18 | 0.4937 | 1180.8043
| 583.2 | 0.4937 | 1180.998
| 583.22 | 0.4937 | 1181.0895
| 583.24 | 0.4938 | 1181.1782
| 583.26 | 0.4938 | 1181.236
| 583.28 | 0.4938 | 1181.353
| 583.3 | 0.4938 | 1181.4979
| 583.32 | 0.4938 | 1181.5259
| 583.34 | 0.4938 | 1181.4564
| 583.36 | 0.4939 | 1181.5425
| 583.38 | 0.4939 | 1181.7406
| 583.4 | 0.4939 | 1181.806
| 583.42 | 0.4939 | 1181.938
| 583.44 | 0.4939 | 1182.0278
| 583.46 | 0.4939 | 1182.2527
| 583.48 | 0.494 | 1182.2606
| 583.5 | 0.494 | 1182.3176
| 583.52 | 0.494 | 1182.4082
| 583.54 | 0.494 | 1182.4479
| 583.56 | 0.494 | 1182.6171
| 583.58 | 0.494 | 1182.8984
| 583.6 | 0.4941 | 1182.965
| 583.62 | 0.4941 | 1182.9795
| 583.64 | 0.4941 | 1182.9657
| 583.66 | 0.4941 | 1183.0054
| 583.68 | 0.4941 | 1183.0942
| 583.7 | 0.4941 | 1183.132
| 583.72 | 0.4942 | 1183.2582
| 583.74 | 0.4942 | 1183.4688
| 583.76 | 0.4942 | 1183.6056
| 583.78 | 0.4942 | 1183.6428
| 583.8 | 0.4942 | 1183.6273
| 583.82 | 0.4942 | 1183.6981
| 583.84 | 0.4943 | 1183.8881
| 583.86 | 0.4943 | 1183.9899
| 583.88 | 0.4943 | 1184.1835
| 583.9 | 0.4943 | 1184.2552
| 583.92 | 0.4943 | 1184.3676
| 583.94 | 0.4943 | 1184.4767
| 583.96 | 0.4944 | 1184.4199
| 583.98 | 0.4944 | 1184.574
| 584 | 0.4944 | 1184.6022
| 584.02 | 0.4944 | 1184.8228
| 584.04 | 0.4944 | 1184.9375
| 584.06 | 0.4944 | 1184.9539
| 584.08 | 0.4945 | 1185.2133
| 584.1 | 0.4945 | 1185.1705
| 584.12 | 0.4945 | 1185.1362
| 584.14 | 0.4945 | 1185.4297
| 584.16 | 0.4945 | 1185.5009
| 584.18 | 0.4945 | 1185.4685
| 584.2 | 0.4946 | 1185.6628
| 584.22 | 0.4946 | 1185.7966
| 584.24 | 0.4946 | 1185.8564
| 584.26 | 0.4946 | 1185.9791
| 584.28 | 0.4946 | 1186.0614
| 584.3 | 0.4946 | 1186.2511
| 584.32 | 0.4947 | 1186.2968
| 584.34 | 0.4947 | 1186.309
| 584.36 | 0.4947 | 1186.2794
| 584.38 | 0.4947 | 1186.2881
| 584.4 | 0.4947 | 1186.5083
| 584.42 | 0.4947 | 1186.6925
| 584.44 | 0.4948 | 1186.7996
| 584.46 | 0.4948 | 1186.8999
| 584.48 | 0.4948 | 1186.9674
| 584.5 | 0.4948 | 1187.1119
| 584.52 | 0.4948 | 1187.134
| 584.54 | 0.4948 | 1187.1687
| 584.56 | 0.4949 | 1187.2957
| 584.58 | 0.4949 | 1187.3184
| 584.6 | 0.4949 | 1187.4153
| 584.62 | 0.4949 | 1187.5924
| 584.64 | 0.4949 | 1187.6133
| 584.66 | 0.4949 | 1187.809
| 584.68 | 0.495 | 1187.9419
| 584.7 | 0.495 | 1188.0176
| 584.72 | 0.495 | 1188.2332
| 584.74 | 0.495 | 1188.217
| 584.76 | 0.495 | 1188.1425
| 584.78 | 0.495 | 1188.1361
| 584.8 | 0.4951 | 1188.2621
| 584.82 | 0.4951 | 1188.5797
| 584.84 | 0.4951 | 1188.7922
| 584.86 | 0.4951 | 1188.7473
| 584.88 | 0.4951 | 1188.6376
| 584.9 | 0.4951 | 1188.764
| 584.92 | 0.4952 | 1188.8413
| 584.94 | 0.4952 | 1189.0045
| 584.96 | 0.4952 | 1189.1191
| 584.98 | 0.4952 | 1189.1705
| 585 | 0.4952 | 1189.2775
| 585.02 | 0.4952 | 1189.3628
| 585.04 | 0.4953 | 1189.6113
| 585.06 | 0.4953 | 1189.7568
| 585.08 | 0.4953 | 1189.844
| 585.1 | 0.4953 | 1189.8208
| 585.12 | 0.4953 | 1189.8314
| 585.14 | 0.4953 | 1190.1217
| 585.16 | 0.4954 | 1190.2092
| 585.18 | 0.4954 | 1190.2157
| 585.2 | 0.4954 | 1190.2867
| 585.22 | 0.4954 | 1190.3932
| 585.24 | 0.4954 | 1190.4401
| 585.26 | 0.4954 | 1190.5813
| 585.28 | 0.4955 | 1190.9241
| 585.3 | 0.4955 | 1191.0255
| 585.32 | 0.4955 | 1190.915
| 585.34 | 0.4955 | 1190.8447
| 585.36 | 0.4955 | 1191.0741
| 585.38 | 0.4955 | 1191.207
| 585.4 | 0.4956 | 1191.2249
| 585.42 | 0.4956 | 1191.2935
| 585.44 | 0.4956 | 1191.316
| 585.46 | 0.4956 | 1191.4181
| 585.48 | 0.4956 | 1191.5938
| 585.5 | 0.4956 | 1191.7166
| 585.52 | 0.4957 | 1191.7764
| 585.54 | 0.4957 | 1191.9805
| 585.56 | 0.4957 | 1192.0874
| 585.58 | 0.4957 | 1192.1055
| 585.6 | 0.4957 | 1192.3206
| 585.62 | 0.4957 | 1192.3525
| 585.64 | 0.4958 | 1192.3174
| 585.66 | 0.4958 | 1192.3655
| 585.68 | 0.4958 | 1192.4238
| 585.7 | 0.4958 | 1192.5634
| 585.72 | 0.4958 | 1192.6527
| 585.74 | 0.4958 | 1192.723
| 585.76 | 0.4959 | 1192.9534
| 585.78 | 0.4959 | 1193.1475
| 585.8 | 0.4959 | 1193.3055
| 585.82 | 0.4959 | 1193.3463
| 585.84 | 0.4959 | 1193.4175
| 585.86 | 0.4959 | 1193.5112
| 585.88 | 0.496 | 1193.5868
| 585.9 | 0.496 | 1193.5771
| 585.92 | 0.496 | 1193.7817
| 585.94 | 0.496 | 1193.8381
| 585.96 | 0.496 | 1193.9077
| 585.98 | 0.4961 | 1194.0245
| 586 | 0.4961 | 1194.1095
| 586.02 | 0.4961 | 1194.1702
| 586.04 | 0.4961 | 1194.4432
| 586.06 | 0.4961 | 1194.6179
| 586.08 | 0.4961 | 1194.7063
| 586.1 | 0.4962 | 1194.739
| 586.12 | 0.4962 | 1194.7692
| 586.14 | 0.4962 | 1195.0226
| 586.16 | 0.4962 | 1195.0608
| 586.18 | 0.4962 | 1194.9545
| 586.2 | 0.4962 | 1194.9154
| 586.22 | 0.4963 | 1195.1331
| 586.24 | 0.4963 | 1195.2976
| 586.26 | 0.4963 | 1195.425
| 586.28 | 0.4963 | 1195.5698
| 586.3 | 0.4963 | 1195.5819
| 586.32 | 0.4963 | 1195.7067
| 586.34 | 0.4964 | 1195.8586
| 586.36 | 0.4964 | 1195.9052
| 586.38 | 0.4964 | 1196.0347
| 586.4 | 0.4964 | 1196.1074
| 586.42 | 0.4964 | 1196.2056
| 586.44 | 0.4964 | 1196.171
| 586.46 | 0.4965 | 1196.1305
| 586.48 | 0.4965 | 1196.1006
| 586.5 | 0.4965 | 1196.3506
| 586.52 | 0.4965 | 1196.6187
| 586.54 | 0.4965 | 1196.5771
| 586.56 | 0.4965 | 1196.635
| 586.58 | 0.4966 | 1196.7008
| 586.6 | 0.4966 | 1196.5428
| 586.62 | 0.4966 | 1196.7057
| 586.64 | 0.4966 | 1196.9524
| 586.66 | 0.4966 | 1197.0332
| 586.68 | 0.4967 | 1196.9324
| 586.7 | 0.4967 | 1197.1622
| 586.72 | 0.4967 | 1197.4093
| 586.74 | 0.4967 | 1197.5386
| 586.76 | 0.4967 | 1197.4961
| 586.78 | 0.4967 | 1197.5406
| 586.8 | 0.4968 | 1197.6276
| 586.82 | 0.4968 | 1197.7142
| 586.84 | 0.4968 | 1197.6381
| 586.86 | 0.4968 | 1197.6525
| 586.88 | 0.4968 | 1197.8143
| 586.9 | 0.4968 | 1198.0477
| 586.92 | 0.4969 | 1198.2142
| 586.94 | 0.4969 | 1198.2292
| 586.96 | 0.4969 | 1198.3715
| 586.98 | 0.4969 | 1198.5692
| 587 | 0.4969 | 1198.6694
| 587.02 | 0.4969 | 1198.7094
| 587.04 | 0.497 | 1198.9083
| 587.06 | 0.497 | 1199.0625
| 587.08 | 0.497 | 1199.1069
| 587.1 | 0.497 | 1199.2416
| 587.12 | 0.497 | 1199.3392
| 587.14 | 0.4971 | 1199.317
| 587.16 | 0.4971 | 1199.4591
| 587.18 | 0.4971 | 1199.5975
| 587.2 | 0.4971 | 1199.6678
| 587.22 | 0.4971 | 1199.6168
| 587.24 | 0.4971 | 1199.8544
| 587.26 | 0.4972 | 1199.9781
| 587.28 | 0.4972 | 1199.8859
| 587.3 | 0.4972 | 1199.8984
| 587.32 | 0.4972 | 1200.0249
| 587.34 | 0.4972 | 1200.2311
| 587.36 | 0.4972 | 1200.4081
| 587.38 | 0.4973 | 1200.521
| 587.4 | 0.4973 | 1200.6783
| 587.42 | 0.4973 | 1200.6516
| 587.44 | 0.4973 | 1200.6934
| 587.46 | 0.4973 | 1200.9879
| 587.48 | 0.4973 | 1200.9987
| 587.5 | 0.4974 | 1201.12
| 587.52 | 0.4974 | 1201.2839
| 587.54 | 0.4974 | 1201.4231
| 587.56 | 0.4974 | 1201.4685
| 587.58 | 0.4974 | 1201.4935
| 587.6 | 0.4974 | 1201.611
| 587.62 | 0.4975 | 1201.7418
| 587.64 | 0.4975 | 1202.0006
| 587.66 | 0.4975 | 1201.9492
| 587.68 | 0.4975 | 1201.7762
| 587.7 | 0.4975 | 1201.8915
| 587.72 | 0.4975 | 1202.0494
| 587.74 | 0.4976 | 1202.1523
| 587.76 | 0.4976 | 1202.3613
| 587.78 | 0.4976 | 1202.4419
| 587.8 | 0.4976 | 1202.4858
| 587.82 | 0.4976 | 1202.6093
| 587.84 | 0.4977 | 1202.7229
| 587.86 | 0.4977 | 1202.8724
| 587.88 | 0.4977 | 1202.6879
| 587.9 | 0.4977 | 1202.7944
| 587.92 | 0.4977 | 1203.0099
| 587.94 | 0.4977 | 1203.1122
| 587.96 | 0.4978 | 1203.1769
| 587.98 | 0.4978 | 1203.3774
| 588 | 0.4978 | 1203.5251
| 588.02 | 0.4978 | 1203.6276
| 588.04 | 0.4978 | 1203.7156
| 588.06 | 0.4978 | 1203.6221
| 588.08 | 0.4979 | 1203.6986
| 588.1 | 0.4979 | 1203.9496
| 588.12 | 0.4979 | 1204.0651
| 588.14 | 0.4979 | 1204.27
| 588.16 | 0.4979 | 1204.2031
| 588.18 | 0.4979 | 1204.3285
| 588.2 | 0.498 | 1204.3728
| 588.22 | 0.498 | 1204.3284
| 588.24 | 0.498 | 1204.5864
| 588.26 | 0.498 | 1204.7197
| 588.28 | 0.498 | 1204.7319
| 588.3 | 0.498 | 1204.8937
| 588.32 | 0.4981 | 1205.0033
| 588.34 | 0.4981 | 1205.0194
| 588.36 | 0.4981 | 1205.0939
| 588.38 | 0.4981 | 1205.2242
| 588.4 | 0.4981 | 1205.3225
| 588.42 | 0.4981 | 1205.4453
| 588.44 | 0.4982 | 1205.4374
| 588.46 | 0.4982 | 1205.6034
| 588.48 | 0.4982 | 1205.6052
| 588.5 | 0.4982 | 1205.7385
| 588.52 | 0.4982 | 1205.8567
| 588.54 | 0.4982 | 1206.0172
| 588.56 | 0.4983 | 1206.1124
| 588.58 | 0.4983 | 1206.1788
| 588.6 | 0.4983 | 1206.2396
| 588.62 | 0.4983 | 1206.277
| 588.64 | 0.4983 | 1206.4781
| 588.66 | 0.4983 | 1206.5857
| 588.68 | 0.4984 | 1206.6765
| 588.7 | 0.4984 | 1206.7206
| 588.72 | 0.4984 | 1206.7557
| 588.74 | 0.4984 | 1206.8448
| 588.76 | 0.4984 | 1206.9642
| 588.78 | 0.4984 | 1207.1428
| 588.8 | 0.4985 | 1207.15
| 588.82 | 0.4985 | 1207.2887
| 588.84 | 0.4985 | 1207.3733
| 588.86 | 0.4985 | 1207.5553
| 588.88 | 0.4985 | 1207.5128
| 588.9 | 0.4985 | 1207.6368
| 588.92 | 0.4986 | 1207.731
| 588.94 | 0.4986 | 1207.9183
| 588.96 | 0.4986 | 1208.0969
| 588.98 | 0.4986 | 1208.266
| 589 | 0.4986 | 1208.3741
| 589.02 | 0.4986 | 1208.2959
| 589.04 | 0.4987 | 1208.3792
| 589.06 | 0.4987 | 1208.4076
| 589.08 | 0.4987 | 1208.4919
| 589.1 | 0.4987 | 1208.7963
| 589.12 | 0.4987 | 1208.8787
| 589.14 | 0.4987 | 1208.9131
| 589.16 | 0.4988 | 1208.8011
| 589.18 | 0.4988 | 1208.8766
| 589.2 | 0.4988 | 1209.1537
| 589.22 | 0.4988 | 1209.1882
| 589.24 | 0.4988 | 1209.1246
| 589.26 | 0.4988 | 1209.2472
| 589.28 | 0.4989 | 1209.4946
| 589.3 | 0.4989 | 1209.6423
| 589.32 | 0.4989 | 1209.6699
| 589.34 | 0.4989 | 1209.7825
| 589.36 | 0.4989 | 1209.8538
| 589.38 | 0.4989 | 1210.1943
| 589.4 | 0.499 | 1210.2668
| 589.42 | 0.499 | 1210.2063
| 589.44 | 0.499 | 1210.2587
| 589.46 | 0.499 | 1210.2511
| 589.48 | 0.499 | 1210.332
| 589.5 | 0.499 | 1210.29
| 589.52 | 0.4991 | 1210.4991
| 589.54 | 0.4991 | 1210.6001
| 589.56 | 0.4991 | 1210.592
| 589.58 | 0.4991 | 1210.6796
| 589.6 | 0.4991 | 1210.8185
| 589.62 | 0.4991 | 1210.9657
| 589.64 | 0.4992 | 1211.0059
| 589.66 | 0.4992 | 1211.1626
| 589.68 | 0.4992 | 1211.3608
| 589.7 | 0.4992 | 1211.4037
| 589.72 | 0.4992 | 1211.4937
| 589.74 | 0.4992 | 1211.7285
| 589.76 | 0.4993 | 1211.7394
| 589.78 | 0.4993 | 1211.7599
| 589.8 | 0.4993 | 1211.8109
| 589.82 | 0.4993 | 1211.8212
| 589.84 | 0.4993 | 1212.1047
| 589.86 | 0.4993 | 1212.2859
| 589.88 | 0.4994 | 1212.3931
| 589.9 | 0.4994 | 1212.2726
| 589.92 | 0.4994 | 1212.3262
| 589.94 | 0.4994 | 1212.379
| 589.96 | 0.4994 | 1212.4874
| 589.98 | 0.4994 | 1212.6292
| 590 | 0.4995 | 1212.7419
| 590.02 | 0.4995 | 1212.8214
| 590.04 | 0.4995 | 1213.0117
| 590.06 | 0.4995 | 1213.1606
| 590.08 | 0.4995 | 1213.178
| 590.1 | 0.4995 | 1213.0992
| 590.12 | 0.4996 | 1213.2063
| 590.14 | 0.4996 | 1213.3741
| 590.16 | 0.4996 | 1213.6935
| 590.18 | 0.4996 | 1213.7993
| 590.2 | 0.4996 | 1213.8126
| 590.22 | 0.4996 | 1213.833
| 590.24 | 0.4997 | 1213.9163
| 590.26 | 0.4997 | 1213.9742
| 590.28 | 0.4997 | 1213.9528
| 590.3 | 0.4997 | 1214.1232
| 590.32 | 0.4997 | 1214.3329
| 590.34 | 0.4997 | 1214.4521
| 590.36 | 0.4998 | 1214.4764
| 590.38 | 0.4998 | 1214.6031
| 590.4 | 0.4998 | 1214.7209
| 590.42 | 0.4998 | 1214.8257
| 590.44 | 0.4998 | 1214.8796
| 590.46 | 0.4998 | 1214.889
| 590.48 | 0.4999 | 1215.1
| 590.5 | 0.4999 | 1215.2157
| 590.52 | 0.4999 | 1215.3595
| 590.54 | 0.4999 | 1215.4462
| 590.56 | 0.4999 | 1215.4354
| 590.58 | 0.4999 | 1215.4515
| 590.6 | 0.5 | 1215.6064
| 590.62 | 0.5 | 1215.7202
| 590.64 | 0.5 | 1215.8499
| 590.66 | 0.5 | 1215.9755
| 590.68 | 0.5 | 1216.0186
| 590.7 | 0.5 | 1216.1481
| 590.72 | 0.5001 | 1216.4032
| 590.74 | 0.5001 | 1216.3975
| 590.76 | 0.5001 | 1216.4078
| 590.78 | 0.5001 | 1216.4194
| 590.8 | 0.5001 | 1216.5309
| 590.82 | 0.5001 | 1216.6543
| 590.84 | 0.5002 | 1216.7413
| 590.86 | 0.5002 | 1216.8942
| 590.88 | 0.5002 | 1217.0568
| 590.9 | 0.5002 | 1217.0767
| 590.92 | 0.5002 | 1217.0282
| 590.94 | 0.5002 | 1217.1235
| 590.96 | 0.5003 | 1217.1869
| 590.98 | 0.5003 | 1217.2568
| 591 | 0.5003 | 1217.5714
| 591.02 | 0.5003 | 1217.8535
| 591.04 | 0.5003 | 1217.8336
| 591.06 | 0.5003 | 1217.806
| 591.08 | 0.5004 | 1217.9646
| 591.1 | 0.5004 | 1217.9906
| 591.12 | 0.5004 | 1218.1652
| 591.14 | 0.5004 | 1218.2485
| 591.16 | 0.5004 | 1218.264
| 591.18 | 0.5004 | 1218.3646
| 591.2 | 0.5005 | 1218.4531
| 591.22 | 0.5005 | 1218.5819
| 591.24 | 0.5005 | 1218.7516
| 591.26 | 0.5005 | 1219.0132
| 591.28 | 0.5005 | 1218.9185
| 591.3 | 0.5005 | 1218.8682
| 591.32 | 0.5006 | 1218.892
| 591.34 | 0.5006 | 1219.0706
| 591.36 | 0.5006 | 1219.1936
| 591.38 | 0.5006 | 1219.3162
| 591.4 | 0.5006 | 1219.3613
| 591.42 | 0.5007 | 1219.4991
| 591.44 | 0.5007 | 1219.5573
| 591.46 | 0.5007 | 1219.7375
| 591.48 | 0.5007 | 1219.8055
| 591.5 | 0.5007 | 1220.0074
| 591.52 | 0.5007 | 1220.0298
| 591.54 | 0.5008 | 1220.0676
| 591.56 | 0.5008 | 1220.0593
| 591.58 | 0.5008 | 1220.0974
| 591.6 | 0.5008 | 1220.2764
| 591.62 | 0.5008 | 1220.4052
| 591.64 | 0.5008 | 1220.5033
| 591.66 | 0.5009 | 1220.6205
| 591.68 | 0.5009 | 1220.8356
| 591.7 | 0.5009 | 1220.9214
| 591.72 | 0.5009 | 1220.9821
| 591.74 | 0.5009 | 1221.0758
| 591.76 | 0.5009 | 1221.1633
| 591.78 | 0.501 | 1221.2896
| 591.8 | 0.501 | 1221.5331
| 591.82 | 0.501 | 1221.6185
| 591.84 | 0.501 | 1221.5594
| 591.86 | 0.501 | 1221.7001
| 591.88 | 0.501 | 1221.7578
| 591.9 | 0.5011 | 1221.8191
| 591.92 | 0.5011 | 1221.8406
| 591.94 | 0.5011 | 1222.087
| 591.96 | 0.5011 | 1222.2566
| 591.98 | 0.5011 | 1222.1801
| 592 | 0.5011 | 1222.3472
| 592.02 | 0.5012 | 1222.4801
| 592.04 | 0.5012 | 1222.4991
| 592.06 | 0.5012 | 1222.7047
| 592.08 | 0.5012 | 1222.7129
| 592.1 | 0.5012 | 1222.8293
| 592.12 | 0.5013 | 1222.9823
| 592.14 | 0.5013 | 1223.2815
| 592.16 | 0.5013 | 1223.192
| 592.18 | 0.5013 | 1223.1827
| 592.2 | 0.5013 | 1223.4962
| 592.22 | 0.5013 | 1223.5769
| 592.24 | 0.5014 | 1223.6259
| 592.26 | 0.5014 | 1223.7673
| 592.28 | 0.5014 | 1223.6548
| 592.3 | 0.5014 | 1223.7981
| 592.32 | 0.5014 | 1223.9818
| 592.34 | 0.5014 | 1224.0922
| 592.36 | 0.5015 | 1224.1093
| 592.38 | 0.5015 | 1224.1495
| 592.4 | 0.5015 | 1224.22
| 592.42 | 0.5015 | 1224.3517
| 592.44 | 0.5015 | 1224.4442
| 592.46 | 0.5015 | 1224.6959
| 592.48 | 0.5016 | 1224.7905
| 592.5 | 0.5016 | 1224.8105
| 592.52 | 0.5016 | 1224.8955
| 592.54 | 0.5016 | 1225.0464
| 592.56 | 0.5016 | 1225.082
| 592.58 | 0.5016 | 1225.1489
| 592.6 | 0.5017 | 1225.3743
| 592.62 | 0.5017 | 1225.5225
| 592.64 | 0.5017 | 1225.5367
| 592.66 | 0.5017 | 1225.4557
| 592.68 | 0.5017 | 1225.5807
| 592.7 | 0.5018 | 1225.7323
| 592.72 | 0.5018 | 1225.7733
| 592.74 | 0.5018 | 1225.8141
| 592.76 | 0.5018 | 1225.9746
| 592.78 | 0.5018 | 1226.1302
| 592.8 | 0.5018 | 1226.1375
| 592.82 | 0.5019 | 1226.1602
| 592.84 | 0.5019 | 1226.3555
| 592.86 | 0.5019 | 1226.6266
| 592.88 | 0.5019 | 1226.6711
| 592.9 | 0.5019 | 1226.6754
| 592.92 | 0.5019 | 1226.8206
| 592.94 | 0.502 | 1226.9618
| 592.96 | 0.502 | 1226.9926
| 592.98 | 0.502 | 1227.1974
| 593 | 0.502 | 1227.2628
| 593.02 | 0.502 | 1227.2303
| 593.04 | 0.502 | 1227.3182
| 593.06 | 0.5021 | 1227.576
| 593.08 | 0.5021 | 1227.6492
| 593.1 | 0.5021 | 1227.7976
| 593.12 | 0.5021 | 1227.8759
| 593.14 | 0.5021 | 1227.9426
| 593.16 | 0.5021 | 1227.9978
| 593.18 | 0.5022 | 1228.0778
| 593.2 | 0.5022 | 1228.2367
| 593.22 | 0.5022 | 1228.3492
| 593.24 | 0.5022 | 1228.5474
| 593.26 | 0.5022 | 1228.6539
| 593.28 | 0.5023 | 1228.6327
| 593.3 | 0.5023 | 1228.7017
| 593.32 | 0.5023 | 1228.7919
| 593.34 | 0.5023 | 1228.9087
| 593.36 | 0.5023 | 1229.1078
| 593.38 | 0.5023 | 1229.0804
| 593.4 | 0.5024 | 1229.1508
| 593.42 | 0.5024 | 1229.3441
| 593.44 | 0.5024 | 1229.5393
| 593.46 | 0.5024 | 1229.4855
| 593.48 | 0.5024 | 1229.4128
| 593.5 | 0.5024 | 1229.6637
| 593.52 | 0.5025 | 1229.8713
| 593.54 | 0.5025 | 1230.0056
| 593.56 | 0.5025 | 1230.1088
| 593.58 | 0.5025 | 1230.0522
| 593.6 | 0.5025 | 1230.1207
| 593.62 | 0.5025 | 1230.2589
| 593.64 | 0.5026 | 1230.2656
| 593.66 | 0.5026 | 1230.4484
| 593.68 | 0.5026 | 1230.749
| 593.7 | 0.5026 | 1230.7102
| 593.72 | 0.5026 | 1230.744
| 593.74 | 0.5026 | 1230.8301
| 593.76 | 0.5027 | 1231.0892
| 593.78 | 0.5027 | 1231.1744
| 593.8 | 0.5027 | 1231.2291
| 593.82 | 0.5027 | 1231.2593
| 593.84 | 0.5027 | 1231.2141
| 593.86 | 0.5027 | 1231.3271
| 593.88 | 0.5028 | 1231.4424
| 593.9 | 0.5028 | 1231.5184
| 593.92 | 0.5028 | 1231.7235
| 593.94 | 0.5028 | 1231.923
| 593.96 | 0.5028 | 1232.0889
| 593.98 | 0.5028 | 1232.2217
| 594 | 0.5029 | 1232.3478
| 594.02 | 0.5029 | 1232.1879
| 594.04 | 0.5029 | 1232.2607
| 594.06 | 0.5029 | 1232.4808
| 594.08 | 0.5029 | 1232.5492
| 594.1 | 0.5029 | 1232.6072
| 594.12 | 0.503 | 1232.6136
| 594.14 | 0.503 | 1232.6287
| 594.16 | 0.503 | 1232.775
| 594.18 | 0.503 | 1232.9539
| 594.2 | 0.503 | 1232.9197
| 594.22 | 0.503 | 1233.0089
| 594.24 | 0.5031 | 1233.1842
| 594.26 | 0.5031 | 1233.3536
| 594.28 | 0.5031 | 1233.4093
| 594.3 | 0.5031 | 1233.4017
| 594.32 | 0.5031 | 1233.5591
| 594.34 | 0.5031 | 1233.7148
| 594.36 | 0.5032 | 1233.9136
| 594.38 | 0.5032 | 1233.9746
| 594.4 | 0.5032 | 1233.8831
| 594.42 | 0.5032 | 1233.8779
| 594.44 | 0.5032 | 1234.0988
| 594.46 | 0.5033 | 1234.2413
| 594.48 | 0.5033 | 1234.2377
| 594.5 | 0.5033 | 1234.405
| 594.52 | 0.5033 | 1234.5173
| 594.54 | 0.5033 | 1234.6625
| 594.56 | 0.5033 | 1234.7991
| 594.58 | 0.5034 | 1234.9624
| 594.6 | 0.5034 | 1234.8546
| 594.62 | 0.5034 | 1235.0508
| 594.64 | 0.5034 | 1235.1755
| 594.66 | 0.5034 | 1235.3105
| 594.68 | 0.5034 | 1235.3206
| 594.7 | 0.5035 | 1235.3955
| 594.72 | 0.5035 | 1235.5144
| 594.74 | 0.5035 | 1235.6907
| 594.76 | 0.5035 | 1235.7362
| 594.78 | 0.5035 | 1235.8317
| 594.8 | 0.5035 | 1235.9395
| 594.82 | 0.5036 | 1235.9833
| 594.84 | 0.5036 | 1236.1418
| 594.86 | 0.5036 | 1236.217
| 594.88 | 0.5036 | 1236.2222
| 594.9 | 0.5036 | 1236.2344
| 594.92 | 0.5036 | 1236.5254
| 594.94 | 0.5037 | 1236.6641
| 594.96 | 0.5037 | 1236.8022
| 594.98 | 0.5037 | 1236.891
| 595 | 0.5037 | 1236.8435
| 595.02 | 0.5037 | 1236.9642
| 595.04 | 0.5037 | 1237.1415
| 595.06 | 0.5038 | 1237.2083
| 595.08 | 0.5038 | 1237.1152
| 595.1 | 0.5038 | 1237.1353
| 595.12 | 0.5038 | 1237.3914
| 595.14 | 0.5038 | 1237.5658
| 595.16 | 0.5038 | 1237.5787
| 595.18 | 0.5039 | 1237.5946
| 595.2 | 0.5039 | 1237.6344
| 595.22 | 0.5039 | 1237.957
| 595.24 | 0.5039 | 1238.1243
| 595.26 | 0.5039 | 1238.161
| 595.28 | 0.5039 | 1238.3218
| 595.3 | 0.504 | 1238.4556
| 595.32 | 0.504 | 1238.472
| 595.34 | 0.504 | 1238.5299
| 595.36 | 0.504 | 1238.6064
| 595.38 | 0.504 | 1238.6371
| 595.4 | 0.504 | 1238.709
| 595.42 | 0.5041 | 1238.8051
| 595.44 | 0.5041 | 1238.9487
| 595.46 | 0.5041 | 1238.9161
| 595.48 | 0.5041 | 1238.9918
| 595.5 | 0.5041 | 1239.0856
| 595.52 | 0.5041 | 1239.2874
| 595.54 | 0.5041 | 1239.3531
| 595.56 | 0.5042 | 1239.4879
| 595.58 | 0.5042 | 1239.6963
| 595.6 | 0.5042 | 1239.7821
| 595.62 | 0.5042 | 1239.7455
| 595.64 | 0.5042 | 1239.8317
| 595.66 | 0.5042 | 1239.9111
| 595.68 | 0.5043 | 1240.1802
| 595.7 | 0.5043 | 1240.2858
| 595.72 | 0.5043 | 1240.3909
| 595.74 | 0.5043 | 1240.4845
| 595.76 | 0.5043 | 1240.4138
| 595.78 | 0.5043 | 1240.4796
| 595.8 | 0.5044 | 1240.6627
| 595.82 | 0.5044 | 1240.63
| 595.84 | 0.5044 | 1240.7122
| 595.86 | 0.5044 | 1241.005
| 595.88 | 0.5044 | 1241.0729
| 595.9 | 0.5044 | 1241.118
| 595.92 | 0.5045 | 1241.1722
| 595.94 | 0.5045 | 1241.1975
| 595.96 | 0.5045 | 1241.2819
| 595.98 | 0.5045 | 1241.4067
| 596 | 0.5045 | 1241.4702
| 596.02 | 0.5045 | 1241.5192
| 596.04 | 0.5046 | 1241.5693
| 596.06 | 0.5046 | 1241.603
| 596.08 | 0.5046 | 1241.7324
| 596.1 | 0.5046 | 1241.8253
| 596.12 | 0.5046 | 1242.0714
| 596.14 | 0.5046 | 1242.2625
| 596.16 | 0.5047 | 1242.427
| 596.18 | 0.5047 | 1242.4911
| 596.2 | 0.5047 | 1242.675
| 596.22 | 0.5047 | 1242.71
| 596.24 | 0.5047 | 1242.6676
| 596.26 | 0.5048 | 1242.8086
| 596.28 | 0.5048 | 1242.9562
| 596.3 | 0.5048 | 1242.9563
| 596.32 | 0.5048 | 1242.9613
| 596.34 | 0.5048 | 1243.0859
| 596.36 | 0.5048 | 1243.1896
| 596.38 | 0.5049 | 1243.2562
| 596.4 | 0.5049 | 1243.2627
| 596.42 | 0.5049 | 1243.4524
| 596.44 | 0.5049 | 1243.7913
| 596.46 | 0.5049 | 1243.7903
| 596.48 | 0.5049 | 1243.8336
| 596.5 | 0.505 | 1243.9667
| 596.52 | 0.505 | 1244.0848
| 596.54 | 0.505 | 1244.2123
| 596.56 | 0.505 | 1244.1541
| 596.58 | 0.505 | 1244.4158
| 596.6 | 0.505 | 1244.4314
| 596.62 | 0.5051 | 1244.484
| 596.64 | 0.5051 | 1244.5029
| 596.66 | 0.5051 | 1244.5762
| 596.68 | 0.5051 | 1244.9386
| 596.7 | 0.5051 | 1245.0369
| 596.72 | 0.5051 | 1244.9471
| 596.74 | 0.5052 | 1244.9382
| 596.76 | 0.5052 | 1245.0913
| 596.78 | 0.5052 | 1245.2646
| 596.8 | 0.5052 | 1245.3683
| 596.82 | 0.5052 | 1245.4929
| 596.84 | 0.5052 | 1245.5992
| 596.86 | 0.5053 | 1245.5471
| 596.88 | 0.5053 | 1245.6418
| 596.9 | 0.5053 | 1245.7709
| 596.92 | 0.5053 | 1245.766
| 596.94 | 0.5053 | 1246.004
| 596.96 | 0.5053 | 1246.1766
| 596.98 | 0.5054 | 1246.3394
| 597 | 0.5054 | 1246.4197
| 597.02 | 0.5054 | 1246.4604
| 597.04 | 0.5054 | 1246.453
| 597.06 | 0.5054 | 1246.4224
| 597.08 | 0.5054 | 1246.5564
| 597.1 | 0.5055 | 1246.6449
| 597.12 | 0.5055 | 1246.7969
| 597.14 | 0.5055 | 1247.0626
| 597.16 | 0.5055 | 1247.0911
| 597.18 | 0.5055 | 1247.0988
| 597.2 | 0.5055 | 1247.1276
| 597.22 | 0.5056 | 1247.1842
| 597.24 | 0.5056 | 1247.4047
| 597.26 | 0.5056 | 1247.6166
| 597.28 | 0.5056 | 1247.8497
| 597.3 | 0.5056 | 1247.845
| 597.32 | 0.5056 | 1247.832
| 597.34 | 0.5057 | 1247.9381
| 597.36 | 0.5057 | 1247.9315
| 597.38 | 0.5057 | 1248.2111
| 597.4 | 0.5057 | 1248.532
| 597.42 | 0.5057 | 1248.4858
| 597.44 | 0.5058 | 1248.4644
| 597.46 | 0.5058 | 1248.5515
| 597.48 | 0.5058 | 1248.7784
| 597.5 | 0.5058 | 1248.7919
| 597.52 | 0.5058 | 1248.9194
| 597.54 | 0.5058 | 1249.0715
| 597.56 | 0.5059 | 1249.1227
| 597.58 | 0.5059 | 1249.1766
| 597.6 | 0.5059 | 1249.3213
| 597.62 | 0.5059 | 1249.3025
| 597.64 | 0.5059 | 1249.4854
| 597.66 | 0.5059 | 1249.5887
| 597.68 | 0.506 | 1249.6311
| 597.7 | 0.506 | 1249.6539
| 597.72 | 0.506 | 1249.7491
| 597.74 | 0.506 | 1249.8661
| 597.76 | 0.506 | 1249.9443
| 597.78 | 0.506 | 1250.1602
| 597.8 | 0.5061 | 1250.1334
| 597.82 | 0.5061 | 1250.2786
| 597.84 | 0.5061 | 1250.5581
| 597.86 | 0.5061 | 1250.7167
| 597.88 | 0.5061 | 1250.6526
| 597.9 | 0.5061 | 1250.7766
| 597.92 | 0.5062 | 1251.0205
| 597.94 | 0.5062 | 1251.028
| 597.96 | 0.5062 | 1251.0389
| 597.98 | 0.5062 | 1251.0334
| 598 | 0.5062 | 1251.1753
| 598.02 | 0.5063 | 1251.501
| 598.04 | 0.5063 | 1251.4451
| 598.06 | 0.5063 | 1251.5602
| 598.08 | 0.5063 | 1251.6027
| 598.1 | 0.5063 | 1251.6051
| 598.12 | 0.5063 | 1251.6876
| 598.14 | 0.5064 | 1251.8453
| 598.16 | 0.5064 | 1251.8539
| 598.18 | 0.5064 | 1252.0127
| 598.2 | 0.5064 | 1252.1497
| 598.22 | 0.5064 | 1252.2317
| 598.24 | 0.5064 | 1252.3462
| 598.26 | 0.5065 | 1252.566
| 598.28 | 0.5065 | 1252.7207
| 598.3 | 0.5065 | 1252.8383
| 598.32 | 0.5065 | 1252.9319
| 598.34 | 0.5065 | 1253.1157
| 598.36 | 0.5065 | 1253.0022
| 598.38 | 0.5066 | 1252.9362
| 598.4 | 0.5066 | 1253.2197
| 598.42 | 0.5066 | 1253.2076
| 598.44 | 0.5066 | 1253.387
| 598.46 | 0.5066 | 1253.6575
| 598.48 | 0.5067 | 1253.6453
| 598.5 | 0.5067 | 1253.7953
| 598.52 | 0.5067 | 1253.7324
| 598.54 | 0.5067 | 1253.8915
| 598.56 | 0.5067 | 1254.0486
| 598.58 | 0.5067 | 1254.1454
| 598.6 | 0.5068 | 1254.1493
| 598.62 | 0.5068 | 1254.2338
| 598.64 | 0.5068 | 1254.3872
| 598.66 | 0.5068 | 1254.4941
| 598.68 | 0.5068 | 1254.6407
| 598.7 | 0.5068 | 1254.6372
| 598.72 | 0.5069 | 1254.7108
| 598.74 | 0.5069 | 1254.8899
| 598.76 | 0.5069 | 1254.9856
| 598.78 | 0.5069 | 1255.0792
| 598.8 | 0.5069 | 1255.053
| 598.82 | 0.5069 | 1255.2305
| 598.84 | 0.507 | 1255.4197
| 598.86 | 0.507 | 1255.4796
| 598.88 | 0.507 | 1255.5574
| 598.9 | 0.507 | 1255.5686
| 598.92 | 0.507 | 1255.6484
| 598.94 | 0.507 | 1255.8602
| 598.96 | 0.5071 | 1256.1843
| 598.98 | 0.5071 | 1256.2904
| 599 | 0.5071 | 1256.1447
| 599.02 | 0.5071 | 1256.2477
| 599.04 | 0.5071 | 1256.3685
| 599.06 | 0.5071 | 1256.3235
| 599.08 | 0.5072 | 1256.5596
| 599.1 | 0.5072 | 1256.6935
| 599.12 | 0.5072 | 1256.8212
| 599.14 | 0.5072 | 1256.9849
| 599.16 | 0.5072 | 1257.0046
| 599.18 | 0.5073 | 1257.1993
| 599.2 | 0.5073 | 1257.1624
| 599.22 | 0.5073 | 1257.2489
| 599.24 | 0.5073 | 1257.3707
| 599.26 | 0.5073 | 1257.5322
| 599.28 | 0.5073 | 1257.5833
| 599.3 | 0.5074 | 1257.6012
| 599.32 | 0.5074 | 1257.6929
| 599.34 | 0.5074 | 1257.8098
| 599.36 | 0.5074 | 1257.9279
| 599.38 | 0.5074 | 1258.0027
| 599.4 | 0.5074 | 1258.115
| 599.42 | 0.5075 | 1258.223
| 599.44 | 0.5075 | 1258.3159
| 599.46 | 0.5075 | 1258.4351
| 599.48 | 0.5075 | 1258.4774
| 599.5 | 0.5075 | 1258.5292
| 599.52 | 0.5075 | 1258.6013
| 599.54 | 0.5076 | 1258.6887
| 599.56 | 0.5076 | 1258.7957
| 599.58 | 0.5076 | 1258.9453
| 599.6 | 0.5076 | 1259.0096
| 599.62 | 0.5076 | 1259.079
| 599.64 | 0.5076 | 1259.2311
| 599.66 | 0.5077 | 1259.4202
| 599.68 | 0.5077 | 1259.6127
| 599.7 | 0.5077 | 1259.6715
| 599.72 | 0.5077 | 1259.7191
| 599.74 | 0.5077 | 1259.6914
| 599.76 | 0.5077 | 1259.7626
| 599.78 | 0.5078 | 1259.9307
| 599.8 | 0.5078 | 1260.1538
| 599.82 | 0.5078 | 1260.2328
| 599.84 | 0.5078 | 1260.3656
| 599.86 | 0.5078 | 1260.4445
| 599.88 | 0.5078 | 1260.4365
| 599.9 | 0.5079 | 1260.4113
| 599.92 | 0.5079 | 1260.4675
| 599.94 | 0.5079 | 1260.667
| 599.96 | 0.5079 | 1260.6859
| 599.98 | 0.5079 | 1260.7806
| 600 | 0.5079 | 1260.9296
| 600.02 | 0.508 | 1261.024
| 600.04 | 0.508 | 1261.0935
| 600.06 | 0.508 | 1261.1525
| 600.08 | 0.508 | 1261.2804
| 600.1 | 0.508 | 1261.4803
| 600.12 | 0.508 | 1261.6956
| 600.14 | 0.5081 | 1261.8041
| 600.16 | 0.5081 | 1261.6864
| 600.18 | 0.5081 | 1261.7523
| 600.2 | 0.5081 | 1262.0403
| 600.22 | 0.5081 | 1262.1143
| 600.24 | 0.5081 | 1262.2114
| 600.26 | 0.5082 | 1262.3448
| 600.28 | 0.5082 | 1262.4293
| 600.3 | 0.5082 | 1262.5441
| 600.32 | 0.5082 | 1262.7845
| 600.34 | 0.5082 | 1262.8745
| 600.36 | 0.5082 | 1262.964
| 600.38 | 0.5083 | 1262.9916
| 600.4 | 0.5083 | 1262.9827
| 600.42 | 0.5083 | 1263.0626
| 600.44 | 0.5083 | 1263.207
| 600.46 | 0.5083 | 1263.1785
| 600.48 | 0.5083 | 1263.1652
| 600.5 | 0.5084 | 1263.2375
| 600.52 | 0.5084 | 1263.2175
| 600.54 | 0.5084 | 1263.3375
| 600.56 | 0.5084 | 1263.5721
| 600.58 | 0.5084 | 1263.652
| 600.6 | 0.5084 | 1263.8483
| 600.62 | 0.5085 | 1263.9788
| 600.64 | 0.5085 | 1263.9446
| 600.66 | 0.5085 | 1264.0317
| 600.68 | 0.5085 | 1264.1355
| 600.7 | 0.5085 | 1264.2455
| 600.72 | 0.5085 | 1264.4187
| 600.74 | 0.5086 | 1264.48
| 600.76 | 0.5086 | 1264.6278
| 600.78 | 0.5086 | 1264.6522
| 600.8 | 0.5086 | 1264.6853
| 600.82 | 0.5086 | 1264.6851
| 600.84 | 0.5086 | 1264.7799
| 600.86 | 0.5087 | 1264.9843
| 600.88 | 0.5087 | 1265.1455
| 600.9 | 0.5087 | 1265.1896
| 600.92 | 0.5087 | 1265.4127
| 600.94 | 0.5087 | 1265.6178
| 600.96 | 0.5087 | 1265.6484
| 600.98 | 0.5088 | 1265.6655
| 601 | 0.5088 | 1265.5952
| 601.02 | 0.5088 | 1265.674
| 601.04 | 0.5088 | 1265.8368
| 601.06 | 0.5088 | 1265.9583
| 601.08 | 0.5088 | 1265.9629
| 601.1 | 0.5089 | 1266.0817
| 601.12 | 0.5089 | 1266.2965
| 601.14 | 0.5089 | 1266.3999
| 601.16 | 0.5089 | 1266.5149
| 601.18 | 0.5089 | 1266.6442
| 601.2 | 0.5089 | 1266.7351
| 601.22 | 0.509 | 1266.8541
| 601.24 | 0.509 | 1266.9965
| 601.26 | 0.509 | 1266.911
| 601.28 | 0.509 | 1266.9355
| 601.3 | 0.509 | 1267.153
| 601.32 | 0.509 | 1267.4255
| 601.34 | 0.5091 | 1267.4319
| 601.36 | 0.5091 | 1267.4148
| 601.38 | 0.5091 | 1267.4536
| 601.4 | 0.5091 | 1267.6119
| 601.42 | 0.5091 | 1267.7631
| 601.44 | 0.5091 | 1267.8613
| 601.46 | 0.5092 | 1267.9105
| 601.48 | 0.5092 | 1267.9709
| 601.5 | 0.5092 | 1268.0239
| 601.52 | 0.5092 | 1268.0525
| 601.54 | 0.5092 | 1268.0605
| 601.56 | 0.5092 | 1268.2444
| 601.58 | 0.5093 | 1268.3372
| 601.6 | 0.5093 | 1268.4349
| 601.62 | 0.5093 | 1268.53
| 601.64 | 0.5093 | 1268.7284
| 601.66 | 0.5093 | 1268.8273
| 601.68 | 0.5093 | 1268.9265
| 601.7 | 0.5094 | 1268.9785
| 601.72 | 0.5094 | 1269.0498
| 601.74 | 0.5094 | 1269.104
| 601.76 | 0.5094 | 1269.3158
| 601.78 | 0.5094 | 1269.4821
| 601.8 | 0.5094 | 1269.5735
| 601.82 | 0.5095 | 1269.5068
| 601.84 | 0.5095 | 1269.5354
| 601.86 | 0.5095 | 1269.7012
| 601.88 | 0.5095 | 1269.7565
| 601.9 | 0.5095 | 1269.8594
| 601.92 | 0.5095 | 1269.9349
| 601.94 | 0.5096 | 1270.1349
| 601.96 | 0.5096 | 1270.2952
| 601.98 | 0.5096 | 1270.3875
| 602 | 0.5096 | 1270.462
| 602.02 | 0.5096 | 1270.5112
| 602.04 | 0.5096 | 1270.5146
| 602.06 | 0.5097 | 1270.6825
| 602.08 | 0.5097 | 1270.7329
| 602.1 | 0.5097 | 1270.8444
| 602.12 | 0.5097 | 1270.9303
| 602.14 | 0.5097 | 1270.951
| 602.16 | 0.5097 | 1271.0059
| 602.18 | 0.5098 | 1271.2281
| 602.2 | 0.5098 | 1271.4379
| 602.22 | 0.5098 | 1271.4946
| 602.24 | 0.5098 | 1271.5979
| 602.26 | 0.5098 | 1271.5306
| 602.28 | 0.5098 | 1271.6631
| 602.3 | 0.5099 | 1271.8005
| 602.32 | 0.5099 | 1271.9049
| 602.34 | 0.5099 | 1272.0604
| 602.36 | 0.5099 | 1272.1343
| 602.38 | 0.5099 | 1272.2461
| 602.4 | 0.5099 | 1272.2418
| 602.42 | 0.51 | 1272.3025
| 602.44 | 0.51 | 1272.3125
| 602.46 | 0.51 | 1272.3702
| 602.48 | 0.51 | 1272.4568
| 602.5 | 0.51 | 1272.7668
| 602.52 | 0.5101 | 1272.8873
| 602.54 | 0.5101 | 1272.8876
| 602.56 | 0.5101 | 1273.0173
| 602.58 | 0.5101 | 1273.1785
| 602.6 | 0.5101 | 1273.2555
| 602.62 | 0.5101 | 1273.3186
| 602.64 | 0.5102 | 1273.3909
| 602.66 | 0.5102 | 1273.4572
| 602.68 | 0.5102 | 1273.5397
| 602.7 | 0.5102 | 1273.7395
| 602.72 | 0.5102 | 1273.7478
| 602.74 | 0.5102 | 1273.8475
| 602.76 | 0.5103 | 1273.8673
| 602.78 | 0.5103 | 1273.9937
| 602.8 | 0.5103 | 1274.1154
| 602.82 | 0.5103 | 1274.1857
| 602.84 | 0.5103 | 1274.3147
| 602.86 | 0.5103 | 1274.4897
| 602.88 | 0.5104 | 1274.4742
| 602.9 | 0.5104 | 1274.6449
| 602.92 | 0.5104 | 1274.7222
| 602.94 | 0.5104 | 1274.8948
| 602.96 | 0.5104 | 1274.9609
| 602.98 | 0.5104 | 1275.0225
| 603 | 0.5105 | 1274.9951
| 603.02 | 0.5105 | 1275.1207
| 603.04 | 0.5105 | 1275.2208
| 603.06 | 0.5105 | 1275.4055
| 603.08 | 0.5105 | 1275.4346
| 603.1 | 0.5105 | 1275.4547
| 603.12 | 0.5106 | 1275.6288
| 603.14 | 0.5106 | 1275.817
| 603.16 | 0.5106 | 1275.774
| 603.18 | 0.5106 | 1275.9808
| 603.2 | 0.5106 | 1276.2238
| 603.22 | 0.5106 | 1276.3092
| 603.24 | 0.5107 | 1276.297
| 603.26 | 0.5107 | 1276.4307
| 603.28 | 0.5107 | 1276.4772
| 603.3 | 0.5107 | 1276.6012
| 603.32 | 0.5107 | 1276.7413
| 603.34 | 0.5107 | 1276.7574
| 603.36 | 0.5108 | 1276.8467
| 603.38 | 0.5108 | 1276.9707
| 603.4 | 0.5108 | 1276.9829
| 603.42 | 0.5108 | 1277.0172
| 603.44 | 0.5108 | 1277.1667
| 603.46 | 0.5109 | 1277.3301
| 603.48 | 0.5109 | 1277.5592
| 603.5 | 0.5109 | 1277.7344
| 603.52 | 0.5109 | 1277.8374
| 603.54 | 0.5109 | 1277.842
| 603.56 | 0.5109 | 1277.9171
| 603.58 | 0.511 | 1277.9736
| 603.6 | 0.511 | 1278.0887
| 603.62 | 0.511 | 1278.2472
| 603.64 | 0.511 | 1278.2686
| 603.66 | 0.511 | 1278.1827
| 603.68 | 0.511 | 1278.2319
| 603.7 | 0.5111 | 1278.4553
| 603.72 | 0.5111 | 1278.6381
| 603.74 | 0.5111 | 1278.7854
| 603.76 | 0.5111 | 1278.8608
| 603.78 | 0.5111 | 1278.9161
| 603.8 | 0.5111 | 1279.0466
| 603.82 | 0.5112 | 1279.1512
| 603.84 | 0.5112 | 1279.4092
| 603.86 | 0.5112 | 1279.3856
| 603.88 | 0.5112 | 1279.3826
| 603.9 | 0.5112 | 1279.4342
| 603.92 | 0.5112 | 1279.4651
| 603.94 | 0.5113 | 1279.6345
| 603.96 | 0.5113 | 1279.7903
| 603.98 | 0.5113 | 1279.8649
| 604 | 0.5113 | 1279.9629
| 604.02 | 0.5113 | 1280.0083
| 604.04 | 0.5114 | 1280.2129
| 604.06 | 0.5114 | 1280.3101
| 604.08 | 0.5114 | 1280.3674
| 604.1 | 0.5114 | 1280.459
| 604.12 | 0.5114 | 1280.634
| 604.14 | 0.5114 | 1280.7289
| 604.16 | 0.5115 | 1280.7212
| 604.18 | 0.5115 | 1280.8164
| 604.2 | 0.5115 | 1280.9016
| 604.22 | 0.5115 | 1281.2074
| 604.24 | 0.5115 | 1281.2792
| 604.26 | 0.5115 | 1281.2653
| 604.28 | 0.5116 | 1281.3489
| 604.3 | 0.5116 | 1281.4537
| 604.32 | 0.5116 | 1281.4865
| 604.34 | 0.5116 | 1281.551
| 604.36 | 0.5116 | 1281.6702
| 604.38 | 0.5116 | 1281.8728
| 604.4 | 0.5117 | 1281.9171
| 604.42 | 0.5117 | 1281.941
| 604.44 | 0.5117 | 1281.9852
| 604.46 | 0.5117 | 1282.1641
| 604.48 | 0.5117 | 1282.299
| 604.5 | 0.5117 | 1282.2557
| 604.52 | 0.5118 | 1282.4272
| 604.54 | 0.5118 | 1282.6903
| 604.56 | 0.5118 | 1282.8939
| 604.58 | 0.5118 | 1283.0175
| 604.6 | 0.5118 | 1283.041
| 604.62 | 0.5119 | 1283.0615
| 604.64 | 0.5119 | 1283.0869
| 604.66 | 0.5119 | 1283.2467
| 604.68 | 0.5119 | 1283.3225
| 604.7 | 0.5119 | 1283.4203
| 604.72 | 0.5119 | 1283.5426
| 604.74 | 0.512 | 1283.6304
| 604.76 | 0.512 | 1283.7267
| 604.78 | 0.512 | 1283.7272
| 604.8 | 0.512 | 1283.9333
| 604.82 | 0.512 | 1284.1003
| 604.84 | 0.512 | 1284.1565
| 604.86 | 0.5121 | 1284.1881
| 604.88 | 0.5121 | 1284.3817
| 604.9 | 0.5121 | 1284.5707
| 604.92 | 0.5121 | 1284.7761
| 604.94 | 0.5121 | 1284.7404
| 604.96 | 0.5121 | 1284.7792
| 604.98 | 0.5122 | 1284.7765
| 605 | 0.5122 | 1284.798
| 605.02 | 0.5122 | 1284.8173
| 605.04 | 0.5122 | 1284.9164
| 605.06 | 0.5122 | 1285.0707
| 605.08 | 0.5122 | 1285.2668
| 605.1 | 0.5123 | 1285.3262
| 605.12 | 0.5123 | 1285.2367
| 605.14 | 0.5123 | 1285.3672
| 605.16 | 0.5123 | 1285.687
| 605.18 | 0.5123 | 1285.8853
| 605.2 | 0.5123 | 1285.8384
| 605.22 | 0.5124 | 1285.9714
| 605.24 | 0.5124 | 1286.1627
| 605.26 | 0.5124 | 1286.1458
| 605.28 | 0.5124 | 1286.0939
| 605.3 | 0.5124 | 1286.1979
| 605.32 | 0.5125 | 1286.1621
| 605.34 | 0.5125 | 1286.4733
| 605.36 | 0.5125 | 1286.6683
| 605.38 | 0.5125 | 1286.6647
| 605.4 | 0.5125 | 1286.708
| 605.42 | 0.5125 | 1286.8662
| 605.44 | 0.5126 | 1287.0292
| 605.46 | 0.5126 | 1287.141
| 605.48 | 0.5126 | 1287.1982
| 605.5 | 0.5126 | 1287.2263
| 605.52 | 0.5126 | 1287.3455
| 605.54 | 0.5126 | 1287.6204
| 605.56 | 0.5127 | 1287.6619
| 605.58 | 0.5127 | 1287.667
| 605.6 | 0.5127 | 1287.9241
| 605.62 | 0.5127 | 1288.0192
| 605.64 | 0.5127 | 1287.9691
| 605.66 | 0.5127 | 1287.9951
| 605.68 | 0.5128 | 1288.1917
| 605.7 | 0.5128 | 1288.3335
| 605.72 | 0.5128 | 1288.4974
| 605.74 | 0.5128 | 1288.5892
| 605.76 | 0.5128 | 1288.5404
| 605.78 | 0.5128 | 1288.5397
| 605.8 | 0.5129 | 1288.5861
| 605.82 | 0.5129 | 1288.7654
| 605.84 | 0.5129 | 1288.8611
| 605.86 | 0.5129 | 1289.0316
| 605.88 | 0.5129 | 1289.2523
| 605.9 | 0.5129 | 1289.3444
| 605.92 | 0.513 | 1289.2421
| 605.94 | 0.513 | 1289.3116
| 605.96 | 0.513 | 1289.396
| 605.98 | 0.513 | 1289.6495
| 606 | 0.513 | 1289.775
| 606.02 | 0.513 | 1289.8268
| 606.04 | 0.5131 | 1289.8239
| 606.06 | 0.5131 | 1289.9332
| 606.08 | 0.5131 | 1289.9879
| 606.1 | 0.5131 | 1290.1434
| 606.12 | 0.5131 | 1290.25
| 606.14 | 0.5131 | 1290.3641
| 606.16 | 0.5132 | 1290.3036
| 606.18 | 0.5132 | 1290.5271
| 606.2 | 0.5132 | 1290.6772
| 606.22 | 0.5132 | 1290.641
| 606.24 | 0.5132 | 1290.7775
| 606.26 | 0.5132 | 1290.9882
| 606.28 | 0.5133 | 1290.9817
| 606.3 | 0.5133 | 1290.8872
| 606.32 | 0.5133 | 1291.0745
| 606.34 | 0.5133 | 1291.3092
| 606.36 | 0.5133 | 1291.4246
| 606.38 | 0.5133 | 1291.5454
| 606.4 | 0.5134 | 1291.4611
| 606.42 | 0.5134 | 1291.6918
| 606.44 | 0.5134 | 1291.8829
| 606.46 | 0.5134 | 1291.9224
| 606.48 | 0.5134 | 1291.8267
| 606.5 | 0.5134 | 1291.8557
| 606.52 | 0.5135 | 1291.9639
| 606.54 | 0.5135 | 1292.1744
| 606.56 | 0.5135 | 1292.3866
| 606.58 | 0.5135 | 1292.4769
| 606.6 | 0.5135 | 1292.5781
| 606.62 | 0.5135 | 1292.4376
| 606.64 | 0.5136 | 1292.439
| 606.66 | 0.5136 | 1292.7123
| 606.68 | 0.5136 | 1292.8678
| 606.7 | 0.5136 | 1292.8864
| 606.72 | 0.5136 | 1292.9998
| 606.74 | 0.5136 | 1293.1318
| 606.76 | 0.5137 | 1293.2708
| 606.78 | 0.5137 | 1293.2809
| 606.8 | 0.5137 | 1293.2373
| 606.82 | 0.5137 | 1293.5389
| 606.84 | 0.5137 | 1293.7102
| 606.86 | 0.5137 | 1293.6736
| 606.88 | 0.5138 | 1293.6866
| 606.9 | 0.5138 | 1293.7247
| 606.92 | 0.5138 | 1293.8135
| 606.94 | 0.5138 | 1294.0795
| 606.96 | 0.5138 | 1294.2391
| 606.98 | 0.5138 | 1294.41
| 607 | 0.5139 | 1294.4755
| 607.02 | 0.5139 | 1294.5465
| 607.04 | 0.5139 | 1294.6765
| 607.06 | 0.5139 | 1294.6956
| 607.08 | 0.5139 | 1294.6278
| 607.1 | 0.5139 | 1294.6091
| 607.12 | 0.514 | 1294.7115
| 607.14 | 0.514 | 1294.8527
| 607.16 | 0.514 | 1295.0372
| 607.18 | 0.514 | 1295.1819
| 607.2 | 0.514 | 1295.1694
| 607.22 | 0.514 | 1295.2239
| 607.24 | 0.5141 | 1295.5122
| 607.26 | 0.5141 | 1295.671
| 607.28 | 0.5141 | 1295.5771
| 607.3 | 0.5141 | 1295.7001
| 607.32 | 0.5141 | 1295.8624
| 607.34 | 0.5141 | 1295.913
| 607.36 | 0.5142 | 1296.0723
| 607.38 | 0.5142 | 1296.2501
| 607.4 | 0.5142 | 1296.1943
| 607.42 | 0.5142 | 1296.2571
| 607.44 | 0.5142 | 1296.4139
| 607.46 | 0.5142 | 1296.4253
| 607.48 | 0.5143 | 1296.6949
| 607.5 | 0.5143 | 1296.6888
| 607.52 | 0.5143 | 1296.6979
| 607.54 | 0.5143 | 1296.8964
| 607.56 | 0.5143 | 1297.3738
| 607.58 | 0.5143 | 1297.3234
| 607.6 | 0.5144 | 1297.2084
| 607.62 | 0.5144 | 1297.218
| 607.64 | 0.5144 | 1297.2874
| 607.66 | 0.5144 | 1297.5006
| 607.68 | 0.5144 | 1297.5995
| 607.7 | 0.5144 | 1297.5481
| 607.72 | 0.5145 | 1297.5576
| 607.74 | 0.5145 | 1297.8599
| 607.76 | 0.5145 | 1298.1431
| 607.78 | 0.5145 | 1297.9647
| 607.8 | 0.5145 | 1297.8925
| 607.82 | 0.5145 | 1298.0735
| 607.84 | 0.5146 | 1298.3011
| 607.86 | 0.5146 | 1298.4972
| 607.88 | 0.5146 | 1298.7605
| 607.9 | 0.5146 | 1298.7872
| 607.92 | 0.5146 | 1298.7329
| 607.94 | 0.5146 | 1298.8512
| 607.96 | 0.5147 | 1298.8966
| 607.98 | 0.5147 | 1298.9534
| 608 | 0.5147 | 1299.0581
| 608.02 | 0.5147 | 1299.0024
| 608.04 | 0.5147 | 1299.1333
| 608.06 | 0.5147 | 1299.2797
| 608.08 | 0.5148 | 1299.2874
| 608.1 | 0.5148 | 1299.4631
| 608.12 | 0.5148 | 1299.64
| 608.14 | 0.5148 | 1299.6967
| 608.16 | 0.5148 | 1299.8239
| 608.18 | 0.5148 | 1299.9512
| 608.2 | 0.5149 | 1300.0687
| 608.22 | 0.5149 | 1300.1768
| 608.24 | 0.5149 | 1300.2258
| 608.26 | 0.5149 | 1300.1199
| 608.28 | 0.5149 | 1300.0818
| 608.3 | 0.5149 | 1300.3353
| 608.32 | 0.515 | 1300.6584
| 608.34 | 0.515 | 1300.6575
| 608.36 | 0.515 | 1300.6755
| 608.38 | 0.515 | 1300.8369
| 608.4 | 0.515 | 1300.9656
| 608.42 | 0.515 | 1301.0813
| 608.44 | 0.5151 | 1301.147
| 608.46 | 0.5151 | 1301.1686
| 608.48 | 0.5151 | 1301.2076
| 608.5 | 0.5151 | 1301.2314
| 608.52 | 0.5151 | 1301.38
| 608.54 | 0.5151 | 1301.589
| 608.56 | 0.5152 | 1301.7709
| 608.58 | 0.5152 | 1301.8817
| 608.6 | 0.5152 | 1302.0758
| 608.62 | 0.5152 | 1302.0106
| 608.64 | 0.5152 | 1301.9259
| 608.66 | 0.5152 | 1302.1941
| 608.68 | 0.5153 | 1302.345
| 608.7 | 0.5153 | 1302.405
| 608.72 | 0.5153 | 1302.3881
| 608.74 | 0.5153 | 1302.4891
| 608.76 | 0.5153 | 1302.651
| 608.78 | 0.5153 | 1302.8129
| 608.8 | 0.5154 | 1302.8668
| 608.82 | 0.5154 | 1302.9089
| 608.84 | 0.5154 | 1302.9963
| 608.86 | 0.5154 | 1303.0739
| 608.88 | 0.5154 | 1303.3722
| 608.9 | 0.5155 | 1303.4343
| 608.92 | 0.5155 | 1303.4685
| 608.94 | 0.5155 | 1303.4666
| 608.96 | 0.5155 | 1303.5778
| 608.98 | 0.5155 | 1303.7258
| 609 | 0.5155 | 1303.9368
| 609.02 | 0.5156 | 1303.9684
| 609.04 | 0.5156 | 1303.969
| 609.06 | 0.5156 | 1304.2213
| 609.08 | 0.5156 | 1304.2814
| 609.1 | 0.5156 | 1304.2638
| 609.12 | 0.5156 | 1304.3915
| 609.14 | 0.5157 | 1304.4825
| 609.16 | 0.5157 | 1304.652
| 609.18 | 0.5157 | 1304.63
| 609.2 | 0.5157 | 1304.7173
| 609.22 | 0.5157 | 1304.9598
| 609.24 | 0.5157 | 1305.0773
| 609.26 | 0.5158 | 1305.1567
| 609.28 | 0.5158 | 1305.2501
| 609.3 | 0.5158 | 1305.3369
| 609.32 | 0.5158 | 1305.4127
| 609.34 | 0.5158 | 1305.5063
| 609.36 | 0.5158 | 1305.6227
| 609.38 | 0.5159 | 1305.8002
| 609.4 | 0.5159 | 1305.939
| 609.42 | 0.5159 | 1305.8846
| 609.44 | 0.5159 | 1305.944
| 609.46 | 0.5159 | 1305.9519
| 609.48 | 0.5159 | 1306.037
| 609.5 | 0.516 | 1306.2159
| 609.52 | 0.516 | 1306.4102
| 609.54 | 0.516 | 1306.4012
| 609.56 | 0.516 | 1306.6016
| 609.58 | 0.516 | 1306.6176
| 609.6 | 0.5161 | 1306.7804
| 609.62 | 0.5161 | 1306.8367
| 609.64 | 0.5161 | 1307.0211
| 609.66 | 0.5161 | 1307.1482
| 609.68 | 0.5161 | 1307.0494
| 609.7 | 0.5161 | 1307.1564
| 609.72 | 0.5162 | 1307.3292
| 609.74 | 0.5162 | 1307.4221
| 609.76 | 0.5162 | 1307.6528
| 609.78 | 0.5162 | 1307.7225
| 609.8 | 0.5162 | 1307.8003
| 609.82 | 0.5162 | 1307.9181
| 609.84 | 0.5163 | 1308.0349
| 609.86 | 0.5163 | 1308.3235
| 609.88 | 0.5163 | 1308.4949
| 609.9 | 0.5163 | 1308.5315
| 609.92 | 0.5163 | 1308.522
| 609.94 | 0.5163 | 1308.5842
| 609.96 | 0.5164 | 1308.6868
| 609.98 | 0.5164 | 1308.8024
| 610 | 0.5164 | 1308.9349
| 610.02 | 0.5164 | 1308.9491
| 610.04 | 0.5164 | 1308.9109
| 610.06 | 0.5164 | 1308.9403
| 610.08 | 0.5165 | 1309.1316
| 610.1 | 0.5165 | 1309.175
| 610.12 | 0.5165 | 1309.1824
| 610.14 | 0.5165 | 1309.4122
| 610.16 | 0.5165 | 1309.5829
| 610.18 | 0.5165 | 1309.693
| 610.2 | 0.5166 | 1309.8035
| 610.22 | 0.5166 | 1309.9213
| 610.24 | 0.5166 | 1310.1313
| 610.26 | 0.5166 | 1310.1798
| 610.28 | 0.5166 | 1310.0825
| 610.3 | 0.5167 | 1310.2317
| 610.32 | 0.5167 | 1310.5106
| 610.34 | 0.5167 | 1310.6542
| 610.36 | 0.5167 | 1310.6292
| 610.38 | 0.5167 | 1310.5981
| 610.4 | 0.5167 | 1310.7286
| 610.42 | 0.5168 | 1310.719
| 610.44 | 0.5168 | 1310.7104
| 610.46 | 0.5168 | 1310.8352
| 610.48 | 0.5168 | 1310.9586
| 610.5 | 0.5168 | 1311.1862
| 610.52 | 0.5168 | 1311.3187
| 610.54 | 0.5169 | 1311.4344
| 610.56 | 0.5169 | 1311.6451
| 610.58 | 0.5169 | 1311.8389
| 610.6 | 0.5169 | 1311.8635
| 610.62 | 0.5169 | 1311.9838
| 610.64 | 0.5169 | 1312.0729
| 610.66 | 0.517 | 1312.0803
| 610.68 | 0.517 | 1312.2339
| 610.7 | 0.517 | 1312.2274
| 610.72 | 0.517 | 1312.251
| 610.74 | 0.517 | 1312.2753
| 610.76 | 0.517 | 1312.4998
| 610.78 | 0.5171 | 1312.7505
| 610.8 | 0.5171 | 1312.9222
| 610.82 | 0.5171 | 1313.0448
| 610.84 | 0.5171 | 1313.0654
| 610.86 | 0.5171 | 1313.1324
| 610.88 | 0.5172 | 1313.174
| 610.9 | 0.5172 | 1313.3754
| 610.92 | 0.5172 | 1313.4603
| 610.94 | 0.5172 | 1313.4519
| 610.96 | 0.5172 | 1313.4886
| 610.98 | 0.5172 | 1313.702
| 611 | 0.5173 | 1313.8463
| 611.02 | 0.5173 | 1313.9967
| 611.04 | 0.5173 | 1314.0023
| 611.06 | 0.5173 | 1314.0791
| 611.08 | 0.5173 | 1314.0332
| 611.1 | 0.5173 | 1314.2247
| 611.12 | 0.5174 | 1314.3967
| 611.14 | 0.5174 | 1314.4662
| 611.16 | 0.5174 | 1314.4915
| 611.18 | 0.5174 | 1314.578
| 611.2 | 0.5174 | 1314.6011
| 611.22 | 0.5174 | 1314.7422
| 611.24 | 0.5175 | 1314.9337
| 611.26 | 0.5175 | 1315.0129
| 611.28 | 0.5175 | 1315.0164
| 611.3 | 0.5175 | 1315.1908
| 611.32 | 0.5175 | 1315.2899
| 611.34 | 0.5175 | 1315.2473
| 611.36 | 0.5176 | 1315.4229
| 611.38 | 0.5176 | 1315.4904
| 611.4 | 0.5176 | 1315.5728
| 611.42 | 0.5176 | 1315.5254
| 611.44 | 0.5176 | 1315.5485
| 611.46 | 0.5176 | 1315.7607
| 611.48 | 0.5177 | 1315.8458
| 611.5 | 0.5177 | 1315.9391
| 611.52 | 0.5177 | 1316.2104
| 611.54 | 0.5177 | 1316.3309
| 611.56 | 0.5177 | 1316.3812
| 611.58 | 0.5177 | 1316.4185
| 611.6 | 0.5178 | 1316.5316
| 611.62 | 0.5178 | 1316.7581
| 611.64 | 0.5178 | 1316.7672
| 611.66 | 0.5178 | 1316.8729
| 611.68 | 0.5178 | 1316.9553
| 611.7 | 0.5178 | 1317.0667
| 611.72 | 0.5179 | 1317.0809
| 611.74 | 0.5179 | 1317.1986
| 611.76 | 0.5179 | 1317.3053
| 611.78 | 0.5179 | 1317.4674
| 611.8 | 0.5179 | 1317.4784
| 611.82 | 0.5179 | 1317.5342
| 611.84 | 0.518 | 1317.6467
| 611.86 | 0.518 | 1317.854
| 611.88 | 0.518 | 1317.9468
| 611.9 | 0.518 | 1317.9628
| 611.92 | 0.518 | 1318.0884
| 611.94 | 0.518 | 1318.184
| 611.96 | 0.5181 | 1318.4955
| 611.98 | 0.5181 | 1318.5491
| 612 | 0.5181 | 1318.5592
| 612.02 | 0.5181 | 1318.6736
| 612.04 | 0.5181 | 1318.6912
| 612.06 | 0.5182 | 1318.8295
| 612.08 | 0.5182 | 1318.9421
| 612.1 | 0.5182 | 1319.0774
| 612.12 | 0.5182 | 1319.0887
| 612.14 | 0.5182 | 1319.1908
| 612.16 | 0.5182 | 1319.168
| 612.18 | 0.5183 | 1319.229
| 612.2 | 0.5183 | 1319.4525
| 612.22 | 0.5183 | 1319.5127
| 612.24 | 0.5183 | 1319.5364
| 612.26 | 0.5183 | 1319.7072
| 612.28 | 0.5183 | 1319.9246
| 612.3 | 0.5184 | 1320.0254
| 612.32 | 0.5184 | 1320.151
| 612.34 | 0.5184 | 1320.2795
| 612.36 | 0.5184 | 1320.2926
| 612.38 | 0.5184 | 1320.2992
| 612.4 | 0.5184 | 1320.4834
| 612.42 | 0.5185 | 1320.5139
| 612.44 | 0.5185 | 1320.5153
| 612.46 | 0.5185 | 1320.7434
| 612.48 | 0.5185 | 1320.7549
| 612.5 | 0.5185 | 1320.8632
| 612.52 | 0.5185 | 1321.0342
| 612.54 | 0.5185 | 1321.2211
| 612.56 | 0.5186 | 1321.2853
| 612.58 | 0.5186 | 1321.199
| 612.6 | 0.5186 | 1321.2122
| 612.62 | 0.5186 | 1321.3375
| 612.64 | 0.5186 | 1321.3949
| 612.66 | 0.5186 | 1321.4585
| 612.68 | 0.5187 | 1321.6005
| 612.7 | 0.5187 | 1321.7472
| 612.72 | 0.5187 | 1321.9039
| 612.74 | 0.5187 | 1322.0277
| 612.76 | 0.5187 | 1322.1331
| 612.78 | 0.5187 | 1322.2219
| 612.8 | 0.5188 | 1322.2592
| 612.82 | 0.5188 | 1322.3513
| 612.84 | 0.5188 | 1322.2576
| 612.86 | 0.5188 | 1322.3369
| 612.88 | 0.5188 | 1322.5342
| 612.9 | 0.5188 | 1322.7368
| 612.92 | 0.5189 | 1322.9025
| 612.94 | 0.5189 | 1322.8289
| 612.96 | 0.5189 | 1323.0123
| 612.98 | 0.5189 | 1323.0634
| 613 | 0.5189 | 1323.1333
| 613.02 | 0.5189 | 1323.235
| 613.04 | 0.519 | 1323.2122
| 613.06 | 0.519 | 1323.1934
| 613.08 | 0.519 | 1323.4611
| 613.1 | 0.519 | 1323.5529
| 613.12 | 0.519 | 1323.8239
| 613.14 | 0.519 | 1323.9763
| 613.16 | 0.5191 | 1323.9302
| 613.18 | 0.5191 | 1323.9987
| 613.2 | 0.5191 | 1324.2156
| 613.22 | 0.5191 | 1324.1801
| 613.24 | 0.5191 | 1324.345
| 613.26 | 0.5191 | 1324.4042
| 613.28 | 0.5192 | 1324.4862
| 613.3 | 0.5192 | 1324.5479
| 613.32 | 0.5192 | 1324.473
| 613.34 | 0.5192 | 1324.7206
| 613.36 | 0.5192 | 1324.8573
| 613.38 | 0.5192 | 1324.9281
| 613.4 | 0.5193 | 1325.1389
| 613.42 | 0.5193 | 1325.1659
| 613.44 | 0.5193 | 1325.3901
| 613.46 | 0.5193 | 1325.426
| 613.48 | 0.5193 | 1325.5193
| 613.5 | 0.5194 | 1325.5083
| 613.52 | 0.5194 | 1325.65
| 613.54 | 0.5194 | 1325.8556
| 613.56 | 0.5194 | 1325.9456
| 613.58 | 0.5194 | 1325.9219
| 613.6 | 0.5194 | 1326.0042
| 613.62 | 0.5195 | 1326.1251
| 613.64 | 0.5195 | 1326.2651
| 613.66 | 0.5195 | 1326.4771
| 613.68 | 0.5195 | 1326.426
| 613.7 | 0.5195 | 1326.512
| 613.72 | 0.5195 | 1326.5841
| 613.74 | 0.5196 | 1326.6335
| 613.76 | 0.5196 | 1326.7478
| 613.78 | 0.5196 | 1326.9169
| 613.8 | 0.5196 | 1327.0375
| 613.82 | 0.5196 | 1327.1848
| 613.84 | 0.5196 | 1327.2057
| 613.86 | 0.5197 | 1327.2638
| 613.88 | 0.5197 | 1327.4701
| 613.9 | 0.5197 | 1327.6539
| 613.92 | 0.5197 | 1327.7506
| 613.94 | 0.5197 | 1327.8016
| 613.96 | 0.5197 | 1327.9247
| 613.98 | 0.5198 | 1327.9528
| 614 | 0.5198 | 1327.8779
| 614.02 | 0.5198 | 1327.9077
| 614.04 | 0.5198 | 1328.0991
| 614.06 | 0.5198 | 1328.2755
| 614.08 | 0.5198 | 1328.4045
| 614.1 | 0.5199 | 1328.4681
| 614.12 | 0.5199 | 1328.543
| 614.14 | 0.5199 | 1328.7107
| 614.16 | 0.5199 | 1328.7427
| 614.18 | 0.5199 | 1328.7786
| 614.2 | 0.5199 | 1328.7729
| 614.22 | 0.52 | 1328.9172
| 614.24 | 0.52 | 1329.0057
| 614.26 | 0.52 | 1329.1825
| 614.28 | 0.52 | 1329.2529
| 614.3 | 0.52 | 1329.4081
| 614.32 | 0.52 | 1329.5168
| 614.34 | 0.5201 | 1329.6555
| 614.36 | 0.5201 | 1329.7994
| 614.38 | 0.5201 | 1329.9309
| 614.4 | 0.5201 | 1329.874
| 614.42 | 0.5201 | 1329.8457
| 614.44 | 0.5201 | 1330.1118
| 614.46 | 0.5202 | 1330.2025
| 614.48 | 0.5202 | 1330.2686
| 614.5 | 0.5202 | 1330.4419
| 614.52 | 0.5202 | 1330.5001
| 614.54 | 0.5202 | 1330.5983
| 614.56 | 0.5203 | 1330.6299
| 614.58 | 0.5203 | 1330.9714
| 614.6 | 0.5203 | 1331.0012
| 614.62 | 0.5203 | 1331.0883
| 614.64 | 0.5203 | 1331.3401
| 614.66 | 0.5203 | 1331.4552
| 614.68 | 0.5204 | 1331.5698
| 614.7 | 0.5204 | 1331.6986
| 614.72 | 0.5204 | 1331.625
| 614.74 | 0.5204 | 1331.5989
| 614.76 | 0.5204 | 1331.5963
| 614.78 | 0.5204 | 1331.8489
| 614.8 | 0.5205 | 1331.9633
| 614.82 | 0.5205 | 1331.9894
| 614.84 | 0.5205 | 1331.968
| 614.86 | 0.5205 | 1332.2233
| 614.88 | 0.5205 | 1332.4025
| 614.9 | 0.5205 | 1332.4532
| 614.92 | 0.5206 | 1332.4486
| 614.94 | 0.5206 | 1332.5323
| 614.96 | 0.5206 | 1332.624
| 614.98 | 0.5206 | 1332.783
| 615 | 0.5206 | 1332.7631
| 615.02 | 0.5206 | 1333.0303
| 615.04 | 0.5207 | 1333.3652
| 615.06 | 0.5207 | 1333.4927
| 615.08 | 0.5207 | 1333.4574
| 615.1 | 0.5207 | 1333.5083
| 615.12 | 0.5207 | 1333.5712
| 615.14 | 0.5208 | 1333.5842
| 615.16 | 0.5208 | 1333.5498
| 615.18 | 0.5208 | 1333.6227
| 615.2 | 0.5208 | 1333.6556
| 615.22 | 0.5208 | 1333.87
| 615.24 | 0.5208 | 1333.9124
| 615.26 | 0.5209 | 1334.054
| 615.28 | 0.5209 | 1334.2837
| 615.3 | 0.5209 | 1334.4349
| 615.32 | 0.5209 | 1334.533
| 615.34 | 0.5209 | 1334.5571
| 615.36 | 0.5209 | 1334.701
| 615.38 | 0.521 | 1334.7606
| 615.4 | 0.521 | 1334.8342
| 615.42 | 0.521 | 1334.8527
| 615.44 | 0.521 | 1335.1705
| 615.46 | 0.521 | 1335.2268
| 615.48 | 0.521 | 1335.1061
| 615.5 | 0.5211 | 1335.2075
| 615.52 | 0.5211 | 1335.3846
| 615.54 | 0.5211 | 1335.7295
| 615.56 | 0.5211 | 1335.881
| 615.58 | 0.5211 | 1335.9279
| 615.6 | 0.5211 | 1335.9906
| 615.62 | 0.5212 | 1336.0604
| 615.64 | 0.5212 | 1336.0625
| 615.66 | 0.5212 | 1336.0238
| 615.68 | 0.5212 | 1336.0432
| 615.7 | 0.5212 | 1336.2338
| 615.72 | 0.5213 | 1336.3951
| 615.74 | 0.5213 | 1336.5533
| 615.76 | 0.5213 | 1336.6151
| 615.78 | 0.5213 | 1336.696
| 615.8 | 0.5213 | 1336.8124
| 615.82 | 0.5213 | 1336.9832
| 615.84 | 0.5214 | 1336.9824
| 615.86 | 0.5214 | 1337.1298
| 615.88 | 0.5214 | 1337.3977
| 615.9 | 0.5214 | 1337.3484
| 615.92 | 0.5214 | 1337.2723
| 615.94 | 0.5214 | 1337.3945
| 615.96 | 0.5215 | 1337.6877
| 615.98 | 0.5215 | 1337.7742
| 616 | 0.5215 | 1337.7521
| 616.02 | 0.5215 | 1337.8455
| 616.04 | 0.5215 | 1337.9397
| 616.06 | 0.5215 | 1338.1195
| 616.08 | 0.5216 | 1338.1494
| 616.1 | 0.5216 | 1338.2747
| 616.12 | 0.5216 | 1338.459
| 616.14 | 0.5216 | 1338.5085
| 616.16 | 0.5216 | 1338.7357
| 616.18 | 0.5216 | 1338.853
| 616.2 | 0.5217 | 1338.8632
| 616.22 | 0.5217 | 1338.9275
| 616.24 | 0.5217 | 1338.8485
| 616.26 | 0.5217 | 1339.019
| 616.28 | 0.5217 | 1339.288
| 616.3 | 0.5217 | 1339.365
| 616.32 | 0.5218 | 1339.2458
| 616.34 | 0.5218 | 1339.3187
| 616.36 | 0.5218 | 1339.3545
| 616.38 | 0.5218 | 1339.5463
| 616.4 | 0.5218 | 1339.7125
| 616.42 | 0.5218 | 1339.8535
| 616.44 | 0.5219 | 1339.9744
| 616.46 | 0.5219 | 1339.9185
| 616.48 | 0.5219 | 1340.1329
| 616.5 | 0.5219 | 1340.2548
| 616.52 | 0.5219 | 1340.313
| 616.54 | 0.522 | 1340.5105
| 616.56 | 0.522 | 1340.5952
| 616.58 | 0.522 | 1340.6519
| 616.6 | 0.522 | 1340.7612
| 616.62 | 0.522 | 1340.7898
| 616.64 | 0.522 | 1340.7969
| 616.66 | 0.522 | 1340.8463
| 616.68 | 0.5221 | 1340.9673
| 616.7 | 0.5221 | 1341.2471
| 616.72 | 0.5221 | 1341.3365
| 616.74 | 0.5221 | 1341.4912
| 616.76 | 0.5221 | 1341.4926
| 616.78 | 0.5222 | 1341.5215
| 616.8 | 0.5222 | 1341.5188
| 616.82 | 0.5222 | 1341.6395
| 616.84 | 0.5222 | 1341.9222
| 616.86 | 0.5222 | 1342.0168
| 616.88 | 0.5222 | 1342.0015
| 616.9 | 0.5223 | 1342.0825
| 616.92 | 0.5223 | 1342.2263
| 616.94 | 0.5223 | 1342.2026
| 616.96 | 0.5223 | 1342.3726
| 616.98 | 0.5223 | 1342.484
| 617 | 0.5223 | 1342.5442
| 617.02 | 0.5224 | 1342.7161
| 617.04 | 0.5224 | 1342.7511
| 617.06 | 0.5224 | 1342.8796
| 617.08 | 0.5224 | 1342.9919
| 617.1 | 0.5224 | 1343.1448
| 617.12 | 0.5224 | 1343.2172
| 617.14 | 0.5225 | 1343.2584
| 617.16 | 0.5225 | 1343.4265
| 617.18 | 0.5225 | 1343.5028
| 617.2 | 0.5225 | 1343.5769
| 617.22 | 0.5225 | 1343.7178
| 617.24 | 0.5225 | 1343.8481
| 617.26 | 0.5226 | 1344.0226
| 617.28 | 0.5226 | 1344.205
| 617.3 | 0.5226 | 1344.3354
| 617.32 | 0.5226 | 1344.1659
| 617.34 | 0.5226 | 1344.1366
| 617.36 | 0.5226 | 1344.2374
| 617.38 | 0.5227 | 1344.4668
| 617.4 | 0.5227 | 1344.509
| 617.42 | 0.5227 | 1344.5477
| 617.44 | 0.5227 | 1344.6964
| 617.46 | 0.5227 | 1344.7133
| 617.48 | 0.5227 | 1344.9871
| 617.5 | 0.5228 | 1345.1045
| 617.52 | 0.5228 | 1345.2351
| 617.54 | 0.5228 | 1345.5874
| 617.56 | 0.5228 | 1345.5626
| 617.58 | 0.5228 | 1345.5681
| 617.6 | 0.5228 | 1345.5619
| 617.62 | 0.5229 | 1345.5702
| 617.64 | 0.5229 | 1345.6805
| 617.66 | 0.5229 | 1345.8046
| 617.68 | 0.5229 | 1345.8577
| 617.7 | 0.5229 | 1345.9235
| 617.72 | 0.5229 | 1345.9865
| 617.74 | 0.523 | 1345.994
| 617.76 | 0.523 | 1346.2067
| 617.78 | 0.523 | 1346.4045
| 617.8 | 0.523 | 1346.5507
| 617.82 | 0.523 | 1346.6261
| 617.84 | 0.523 | 1346.6826
| 617.86 | 0.5231 | 1346.7841
| 617.88 | 0.5231 | 1346.7952
| 617.9 | 0.5231 | 1346.978
| 617.92 | 0.5231 | 1346.9854
| 617.94 | 0.5231 | 1347.0397
| 617.96 | 0.5231 | 1347.0754
| 617.98 | 0.5232 | 1347.2135
| 618 | 0.5232 | 1347.3119
| 618.02 | 0.5232 | 1347.3757
| 618.04 | 0.5232 | 1347.5642
| 618.06 | 0.5232 | 1347.6108
| 618.08 | 0.5232 | 1347.7678
| 618.1 | 0.5233 | 1347.7225
| 618.12 | 0.5233 | 1347.8628
| 618.14 | 0.5233 | 1347.8929
| 618.16 | 0.5233 | 1348.0165
| 618.18 | 0.5233 | 1348.153
| 618.2 | 0.5233 | 1348.2395
| 618.22 | 0.5234 | 1348.4182
| 618.24 | 0.5234 | 1348.6183
| 618.26 | 0.5234 | 1348.578
| 618.28 | 0.5234 | 1348.7422
| 618.3 | 0.5234 | 1348.9922
| 618.32 | 0.5234 | 1349.0686
| 618.34 | 0.5235 | 1349.0774
| 618.36 | 0.5235 | 1348.9899
| 618.38 | 0.5235 | 1349.0487
| 618.4 | 0.5235 | 1349.1647
| 618.42 | 0.5235 | 1349.3292
| 618.44 | 0.5235 | 1349.4066
| 618.46 | 0.5236 | 1349.4722
| 618.48 | 0.5236 | 1349.5969
| 618.5 | 0.5236 | 1349.7755
| 618.52 | 0.5236 | 1349.9471
| 618.54 | 0.5236 | 1350.0536
| 618.56 | 0.5236 | 1350.0623
| 618.58 | 0.5237 | 1350.1375
| 618.6 | 0.5237 | 1350.2634
| 618.62 | 0.5237 | 1350.3417
| 618.64 | 0.5237 | 1350.4097
| 618.66 | 0.5237 | 1350.4745
| 618.68 | 0.5237 | 1350.6453
| 618.7 | 0.5238 | 1350.6868
| 618.72 | 0.5238 | 1350.7979
| 618.74 | 0.5238 | 1350.894
| 618.76 | 0.5238 | 1350.9462
| 618.78 | 0.5238 | 1351.084
| 618.8 | 0.5238 | 1351.2218
| 618.82 | 0.5239 | 1351.2524
| 618.84 | 0.5239 | 1351.3654
| 618.86 | 0.5239 | 1351.4891
| 618.88 | 0.5239 | 1351.5515
| 618.9 | 0.5239 | 1351.7568
| 618.92 | 0.5239 | 1351.749
| 618.94 | 0.524 | 1351.7083
| 618.96 | 0.524 | 1351.7842
| 618.98 | 0.524 | 1351.9199
| 619 | 0.524 | 1352.1431
| 619.02 | 0.524 | 1352.2467
| 619.04 | 0.524 | 1352.3412
| 619.06 | 0.5241 | 1352.338
| 619.08 | 0.5241 | 1352.4194
| 619.1 | 0.5241 | 1352.5249
| 619.12 | 0.5241 | 1352.5948
| 619.14 | 0.5241 | 1352.6676
| 619.16 | 0.5241 | 1352.8384
| 619.18 | 0.5242 | 1352.9041
| 619.2 | 0.5242 | 1352.8965
| 619.22 | 0.5242 | 1353.0428
| 619.24 | 0.5242 | 1353.1838
| 619.26 | 0.5242 | 1353.2827
| 619.28 | 0.5242 | 1353.5077
| 619.3 | 0.5243 | 1353.5377
| 619.32 | 0.5243 | 1353.4572
| 619.34 | 0.5243 | 1353.6936
| 619.36 | 0.5243 | 1353.729
| 619.38 | 0.5243 | 1353.7612
| 619.4 | 0.5243 | 1353.9224
| 619.42 | 0.5244 | 1354.1384
| 619.44 | 0.5244 | 1354.3107
| 619.46 | 0.5244 | 1354.3323
| 619.48 | 0.5244 | 1354.2603
| 619.5 | 0.5244 | 1354.4822
| 619.52 | 0.5244 | 1354.6715
| 619.54 | 0.5245 | 1354.6298
| 619.56 | 0.5245 | 1354.6251
| 619.58 | 0.5245 | 1354.8856
| 619.6 | 0.5245 | 1354.9919
| 619.62 | 0.5245 | 1355.1825
| 619.64 | 0.5245 | 1355.1647
| 619.66 | 0.5246 | 1355.1971
| 619.68 | 0.5246 | 1355.3384
| 619.7 | 0.5246 | 1355.4395
| 619.72 | 0.5246 | 1355.5327
| 619.74 | 0.5246 | 1355.7275
| 619.76 | 0.5246 | 1355.7791
| 619.78 | 0.5247 | 1355.8943
| 619.8 | 0.5247 | 1355.8218
| 619.82 | 0.5247 | 1356.0378
| 619.84 | 0.5247 | 1356.2808
| 619.86 | 0.5247 | 1356.3218
| 619.88 | 0.5248 | 1356.3125
| 619.9 | 0.5248 | 1356.4205
| 619.92 | 0.5248 | 1356.5214
| 619.94 | 0.5248 | 1356.5321
| 619.96 | 0.5248 | 1356.7645
| 619.98 | 0.5248 | 1357.0034
| 620 | 0.5249 | 1357.0122
| 620.02 | 0.5249 | 1357.0931
| 620.04 | 0.5249 | 1357.2856
| 620.06 | 0.5249 | 1357.401
| 620.08 | 0.5249 | 1357.4155
| 620.1 | 0.5249 | 1357.4325
| 620.12 | 0.525 | 1357.6681
| 620.14 | 0.525 | 1357.6205
| 620.16 | 0.525 | 1357.6447
| 620.18 | 0.525 | 1357.7383
| 620.2 | 0.525 | 1357.823
| 620.22 | 0.525 | 1358.0933
| 620.24 | 0.5251 | 1358.1646
| 620.26 | 0.5251 | 1358.1866
| 620.28 | 0.5251 | 1358.3374
| 620.3 | 0.5251 | 1358.5232
| 620.32 | 0.5251 | 1358.6862
| 620.34 | 0.5251 | 1358.7439
| 620.36 | 0.5252 | 1358.7827
| 620.38 | 0.5252 | 1358.8014
| 620.4 | 0.5252 | 1358.8756
| 620.42 | 0.5252 | 1359.0071
| 620.44 | 0.5252 | 1359.1567
| 620.46 | 0.5252 | 1359.184
| 620.48 | 0.5253 | 1359.3121
| 620.5 | 0.5253 | 1359.3308
| 620.52 | 0.5253 | 1359.3804
| 620.54 | 0.5253 | 1359.424
| 620.56 | 0.5253 | 1359.5862
| 620.58 | 0.5253 | 1359.7188
| 620.6 | 0.5254 | 1359.8749
| 620.62 | 0.5254 | 1359.8644
| 620.64 | 0.5254 | 1360.1085
| 620.66 | 0.5254 | 1360.2379
| 620.68 | 0.5254 | 1360.2908
| 620.7 | 0.5254 | 1360.4932
| 620.72 | 0.5255 | 1360.3354
| 620.74 | 0.5255 | 1360.4297
| 620.76 | 0.5255 | 1360.5106
| 620.78 | 0.5255 | 1360.572
| 620.8 | 0.5255 | 1360.7576
| 620.82 | 0.5255 | 1360.9813
| 620.84 | 0.5256 | 1361.2006
| 620.86 | 0.5256 | 1361.181
| 620.88 | 0.5256 | 1361.1581
| 620.9 | 0.5256 | 1361.3627
| 620.92 | 0.5256 | 1361.4794
| 620.94 | 0.5257 | 1361.6505
| 620.96 | 0.5257 | 1361.8188
| 620.98 | 0.5257 | 1362.0552
| 621 | 0.5257 | 1361.9655
| 621.02 | 0.5257 | 1361.9115
| 621.04 | 0.5257 | 1362.1666
| 621.06 | 0.5258 | 1362.2528
| 621.08 | 0.5258 | 1362.3358
| 621.1 | 0.5258 | 1362.2281
| 621.12 | 0.5258 | 1362.2968
| 621.14 | 0.5258 | 1362.4697
| 621.16 | 0.5258 | 1362.6653
| 621.18 | 0.5259 | 1362.8831
| 621.2 | 0.5259 | 1363.0326
| 621.22 | 0.5259 | 1363.0955
| 621.24 | 0.5259 | 1363.0591
| 621.26 | 0.5259 | 1362.9609
| 621.28 | 0.5259 | 1362.9919
| 621.3 | 0.526 | 1363.1793
| 621.32 | 0.526 | 1363.3651
| 621.34 | 0.526 | 1363.5125
| 621.36 | 0.526 | 1363.553
| 621.38 | 0.526 | 1363.6909
| 621.4 | 0.526 | 1363.9583
| 621.42 | 0.5261 | 1364.046
| 621.44 | 0.5261 | 1364.0344
| 621.46 | 0.5261 | 1364.0298
| 621.48 | 0.5261 | 1364.2386
| 621.5 | 0.5261 | 1364.3754
| 621.52 | 0.5262 | 1364.5155
| 621.54 | 0.5262 | 1364.6246
| 621.56 | 0.5262 | 1364.6754
| 621.58 | 0.5262 | 1364.7368
| 621.6 | 0.5262 | 1364.8424
| 621.62 | 0.5262 | 1364.8596
| 621.64 | 0.5263 | 1365.0973
| 621.66 | 0.5263 | 1365.1019
| 621.68 | 0.5263 | 1365.2737
| 621.7 | 0.5263 | 1365.446
| 621.72 | 0.5263 | 1365.5072
| 621.74 | 0.5263 | 1365.5554
| 621.76 | 0.5264 | 1365.6085
| 621.78 | 0.5264 | 1365.8768
| 621.8 | 0.5264 | 1366.0483
| 621.82 | 0.5264 | 1366.0173
| 621.84 | 0.5264 | 1366.0159
| 621.86 | 0.5264 | 1366.146
| 621.88 | 0.5265 | 1366.2633
| 621.9 | 0.5265 | 1366.3201
| 621.92 | 0.5265 | 1366.325
| 621.94 | 0.5265 | 1366.552
| 621.96 | 0.5265 | 1366.5426
| 621.98 | 0.5265 | 1366.6003
| 622 | 0.5266 | 1366.8651
| 622.02 | 0.5266 | 1367.0885
| 622.04 | 0.5266 | 1367.1001
| 622.06 | 0.5266 | 1367.1848
| 622.08 | 0.5266 | 1367.3086
| 622.1 | 0.5266 | 1367.3857
| 622.12 | 0.5267 | 1367.4536
| 622.14 | 0.5267 | 1367.5546
| 622.16 | 0.5267 | 1367.6716
| 622.18 | 0.5267 | 1367.7762
| 622.2 | 0.5267 | 1367.8934
| 622.22 | 0.5268 | 1367.986
| 622.24 | 0.5268 | 1368.079
| 622.26 | 0.5268 | 1368.0164
| 622.28 | 0.5268 | 1367.9951
| 622.3 | 0.5268 | 1368.2333
| 622.32 | 0.5268 | 1368.2802
| 622.34 | 0.5269 | 1368.326
| 622.36 | 0.5269 | 1368.4073
| 622.38 | 0.5269 | 1368.5663
| 622.4 | 0.5269 | 1368.8672
| 622.42 | 0.5269 | 1369.0072
| 622.44 | 0.5269 | 1368.9957
| 622.46 | 0.527 | 1368.9999
| 622.48 | 0.527 | 1369.0957
| 622.5 | 0.527 | 1369.2665
| 622.52 | 0.527 | 1369.2592
| 622.54 | 0.527 | 1369.3038
| 622.56 | 0.527 | 1369.514
| 622.58 | 0.5271 | 1369.7629
| 622.6 | 0.5271 | 1369.8062
| 622.62 | 0.5271 | 1369.7892
| 622.64 | 0.5271 | 1369.7542
| 622.66 | 0.5271 | 1370.0261
| 622.68 | 0.5271 | 1370.1127
| 622.7 | 0.5272 | 1370.2084
| 622.72 | 0.5272 | 1370.2672
| 622.74 | 0.5272 | 1370.5514
| 622.76 | 0.5272 | 1370.6458
| 622.78 | 0.5272 | 1370.7172
| 622.8 | 0.5272 | 1370.6393
| 622.82 | 0.5273 | 1370.9171
| 622.84 | 0.5273 | 1371.1996
| 622.86 | 0.5273 | 1371.1392
| 622.88 | 0.5273 | 1371.108
| 622.9 | 0.5273 | 1371.11
| 622.92 | 0.5273 | 1371.2067
| 622.94 | 0.5274 | 1371.3069
| 622.96 | 0.5274 | 1371.4911
| 622.98 | 0.5274 | 1371.6805
| 623 | 0.5274 | 1371.6793
| 623.02 | 0.5274 | 1371.6664
| 623.04 | 0.5274 | 1371.8864
| 623.06 | 0.5275 | 1372.0571
| 623.08 | 0.5275 | 1371.9882
| 623.1 | 0.5275 | 1372.0919
| 623.12 | 0.5275 | 1372.1377
| 623.14 | 0.5275 | 1372.2714
| 623.16 | 0.5275 | 1372.3999
| 623.18 | 0.5276 | 1372.4514
| 623.2 | 0.5276 | 1372.4556
| 623.22 | 0.5276 | 1372.6486
| 623.24 | 0.5276 | 1372.8705
| 623.26 | 0.5276 | 1372.9152
| 623.28 | 0.5276 | 1372.9121
| 623.3 | 0.5277 | 1373.0577
| 623.32 | 0.5277 | 1373.1639
| 623.34 | 0.5277 | 1373.3354
| 623.36 | 0.5277 | 1373.4589
| 623.38 | 0.5277 | 1373.6388
| 623.4 | 0.5277 | 1373.6912
| 623.42 | 0.5278 | 1373.7667
| 623.44 | 0.5278 | 1373.8263
| 623.46 | 0.5278 | 1373.9027
| 623.48 | 0.5278 | 1373.9288
| 623.5 | 0.5278 | 1373.9504
| 623.52 | 0.5278 | 1374.0397
| 623.54 | 0.5279 | 1374.2607
| 623.56 | 0.5279 | 1374.3296
| 623.58 | 0.5279 | 1374.3613
| 623.6 | 0.5279 | 1374.4362
| 623.62 | 0.5279 | 1374.4739
| 623.64 | 0.5279 | 1374.6602
| 623.66 | 0.528 | 1374.8381
| 623.68 | 0.528 | 1374.9501
| 623.7 | 0.528 | 1374.9525
| 623.72 | 0.528 | 1374.967
| 623.74 | 0.528 | 1374.9442
| 623.76 | 0.528 | 1375.0929
| 623.78 | 0.5281 | 1375.2476
| 623.8 | 0.5281 | 1375.3683
| 623.82 | 0.5281 | 1375.4507
| 623.84 | 0.5281 | 1375.6364
| 623.86 | 0.5281 | 1375.8445
| 623.88 | 0.5281 | 1375.8351
| 623.9 | 0.5282 | 1375.8094
| 623.92 | 0.5282 | 1375.8325
| 623.94 | 0.5282 | 1375.9839
| 623.96 | 0.5282 | 1376.1708
| 623.98 | 0.5282 | 1376.2487
| 624 | 0.5282 | 1376.2689
| 624.02 | 0.5283 | 1376.3739
| 624.04 | 0.5283 | 1376.5908
| 624.06 | 0.5283 | 1376.637
| 624.08 | 0.5283 | 1376.853
| 624.1 | 0.5283 | 1376.8942
| 624.12 | 0.5283 | 1377.0264
| 624.14 | 0.5284 | 1377.265
| 624.16 | 0.5284 | 1377.1534
| 624.18 | 0.5284 | 1377.212
| 624.2 | 0.5284 | 1377.4989
| 624.22 | 0.5284 | 1377.6005
| 624.24 | 0.5284 | 1377.6646
| 624.26 | 0.5285 | 1377.8519
| 624.28 | 0.5285 | 1377.7803
| 624.3 | 0.5285 | 1377.9186
| 624.32 | 0.5285 | 1378.1078
| 624.34 | 0.5285 | 1378.111
| 624.36 | 0.5285 | 1378.1631
| 624.38 | 0.5286 | 1378.1604
| 624.4 | 0.5286 | 1378.3815
| 624.42 | 0.5286 | 1378.5048
| 624.44 | 0.5286 | 1378.645
| 624.46 | 0.5286 | 1378.8679
| 624.48 | 0.5286 | 1378.7805
| 624.5 | 0.5287 | 1378.7544
| 624.52 | 0.5287 | 1378.8695
| 624.54 | 0.5287 | 1378.8922
| 624.56 | 0.5287 | 1378.9979
| 624.58 | 0.5287 | 1379.0468
| 624.6 | 0.5287 | 1379.186
| 624.62 | 0.5288 | 1379.4525
| 624.64 | 0.5288 | 1379.5632
| 624.66 | 0.5288 | 1379.5181
| 624.68 | 0.5288 | 1379.621
| 624.7 | 0.5288 | 1379.8312
| 624.72 | 0.5288 | 1379.6931
| 624.74 | 0.5289 | 1379.7039
| 624.76 | 0.5289 | 1379.8834
| 624.78 | 0.5289 | 1380.0123
| 624.8 | 0.5289 | 1380.1698
| 624.82 | 0.5289 | 1380.2935
| 624.84 | 0.5289 | 1380.4282
| 624.86 | 0.529 | 1380.4908
| 624.88 | 0.529 | 1380.5615
| 624.9 | 0.529 | 1380.5914
| 624.92 | 0.529 | 1380.8252
| 624.94 | 0.529 | 1380.9784
| 624.96 | 0.5291 | 1380.9598
| 624.98 | 0.5291 | 1381.0133
| 625 | 0.5291 | 1381.1354
| 625.02 | 0.5291 | 1381.1763
| 625.04 | 0.5291 | 1381.3232
| 625.06 | 0.5291 | 1381.5509
| 625.08 | 0.5291 | 1381.7651
| 625.1 | 0.5292 | 1381.9161
| 625.12 | 0.5292 | 1381.8141
| 625.14 | 0.5292 | 1381.9452
| 625.16 | 0.5292 | 1381.8959
| 625.18 | 0.5292 | 1381.9495
| 625.2 | 0.5293 | 1382.0496
| 625.22 | 0.5293 | 1382.3306
| 625.24 | 0.5293 | 1382.5129
| 625.26 | 0.5293 | 1382.5927
| 625.28 | 0.5293 | 1382.5184
| 625.3 | 0.5293 | 1382.5465
| 625.32 | 0.5294 | 1382.6801
| 625.34 | 0.5294 | 1382.757
| 625.36 | 0.5294 | 1382.8673
| 625.38 | 0.5294 | 1382.8771
| 625.4 | 0.5294 | 1383.0448
| 625.42 | 0.5294 | 1383.2664
| 625.44 | 0.5295 | 1383.4246
| 625.46 | 0.5295 | 1383.2927
| 625.48 | 0.5295 | 1383.5199
| 625.5 | 0.5295 | 1383.6587
| 625.52 | 0.5295 | 1383.6603
| 625.54 | 0.5295 | 1383.8593
| 625.56 | 0.5296 | 1384.0027
| 625.58 | 0.5296 | 1384.0297
| 625.6 | 0.5296 | 1384.175
| 625.62 | 0.5296 | 1384.2328
| 625.64 | 0.5296 | 1384.3079
| 625.66 | 0.5296 | 1384.4099
| 625.68 | 0.5297 | 1384.6996
| 625.7 | 0.5297 | 1384.7051
| 625.72 | 0.5297 | 1384.7661
| 625.74 | 0.5297 | 1384.7494
| 625.76 | 0.5297 | 1384.816
| 625.78 | 0.5297 | 1385.0767
| 625.8 | 0.5298 | 1385.2559
| 625.82 | 0.5298 | 1385.2932
| 625.84 | 0.5298 | 1385.2574
| 625.86 | 0.5298 | 1385.2552
| 625.88 | 0.5298 | 1385.3949
| 625.9 | 0.5298 | 1385.545
| 625.92 | 0.5299 | 1385.8058
| 625.94 | 0.5299 | 1385.9127
| 625.96 | 0.5299 | 1385.9561
| 625.98 | 0.5299 | 1386.0085
| 626 | 0.5299 | 1386.1375
| 626.02 | 0.5299 | 1386.1887
| 626.04 | 0.53 | 1386.2607
| 626.06 | 0.53 | 1386.3126
| 626.08 | 0.53 | 1386.4767
| 626.1 | 0.53 | 1386.6851
| 626.12 | 0.53 | 1386.7854
| 626.14 | 0.5301 | 1386.7593
| 626.16 | 0.5301 | 1386.882
| 626.18 | 0.5301 | 1387.1117
| 626.2 | 0.5301 | 1387.1757
| 626.22 | 0.5301 | 1387.2606
| 626.24 | 0.5301 | 1387.3479
| 626.26 | 0.5302 | 1387.4044
| 626.28 | 0.5302 | 1387.4984
| 626.3 | 0.5302 | 1387.6614
| 626.32 | 0.5302 | 1387.8424
| 626.34 | 0.5302 | 1388.0013
| 626.36 | 0.5302 | 1388.0845
| 626.38 | 0.5303 | 1387.9622
| 626.4 | 0.5303 | 1388.0402
| 626.42 | 0.5303 | 1388.1494
| 626.44 | 0.5303 | 1388.1864
| 626.46 | 0.5303 | 1388.3877
| 626.48 | 0.5303 | 1388.6796
| 626.5 | 0.5304 | 1388.911
| 626.52 | 0.5304 | 1388.8876
| 626.54 | 0.5304 | 1389.043
| 626.56 | 0.5304 | 1389.1024
| 626.58 | 0.5304 | 1389.0637
| 626.6 | 0.5305 | 1389.1071
| 626.62 | 0.5305 | 1389.2743
| 626.64 | 0.5305 | 1389.3403
| 626.66 | 0.5305 | 1389.3204
| 626.68 | 0.5305 | 1389.4371
| 626.7 | 0.5305 | 1389.4989
| 626.72 | 0.5305 | 1389.6439
| 626.74 | 0.5306 | 1389.7395
| 626.76 | 0.5306 | 1389.8827
| 626.78 | 0.5306 | 1389.9735
| 626.8 | 0.5306 | 1389.9712
| 626.82 | 0.5306 | 1390.1715
| 626.84 | 0.5307 | 1390.3939
| 626.86 | 0.5307 | 1390.5802
| 626.88 | 0.5307 | 1390.5269
| 626.9 | 0.5307 | 1390.4437
| 626.92 | 0.5307 | 1390.5255
| 626.94 | 0.5307 | 1390.8109
| 626.96 | 0.5308 | 1390.9692
| 626.98 | 0.5308 | 1391.0557
| 627 | 0.5308 | 1391.0975
| 627.02 | 0.5308 | 1391.1515
| 627.04 | 0.5308 | 1391.2635
| 627.06 | 0.5308 | 1391.381
| 627.08 | 0.5309 | 1391.4333
| 627.1 | 0.5309 | 1391.4872
| 627.12 | 0.5309 | 1391.6705
| 627.14 | 0.5309 | 1391.8552
| 627.16 | 0.5309 | 1392.0828
| 627.18 | 0.531 | 1391.9998
| 627.2 | 0.531 | 1392.0287
| 627.22 | 0.531 | 1392.3212
| 627.24 | 0.531 | 1392.4487
| 627.26 | 0.531 | 1392.5292
| 627.28 | 0.531 | 1392.5742
| 627.3 | 0.5311 | 1392.5529
| 627.32 | 0.5311 | 1392.7034
| 627.34 | 0.5311 | 1392.7777
| 627.36 | 0.5311 | 1392.8665
| 627.38 | 0.5311 | 1393.007
| 627.4 | 0.5311 | 1393.0601
| 627.42 | 0.5312 | 1393.1663
| 627.44 | 0.5312 | 1393.379
| 627.46 | 0.5312 | 1393.4454
| 627.48 | 0.5312 | 1393.5531
| 627.5 | 0.5312 | 1393.5146
| 627.52 | 0.5312 | 1393.712
| 627.54 | 0.5313 | 1393.8162
| 627.56 | 0.5313 | 1393.934
| 627.58 | 0.5313 | 1394.0115
| 627.6 | 0.5313 | 1394
| 627.62 | 0.5313 | 1394.1361
| 627.64 | 0.5313 | 1394.2214
| 627.66 | 0.5314 | 1394.2771
| 627.68 | 0.5314 | 1394.5117
| 627.7 | 0.5314 | 1394.4818
| 627.72 | 0.5314 | 1394.551
| 627.74 | 0.5314 | 1394.7811
| 627.76 | 0.5314 | 1394.9241
| 627.78 | 0.5315 | 1394.9082
| 627.8 | 0.5315 | 1395.0602
| 627.82 | 0.5315 | 1395.1147
| 627.84 | 0.5315 | 1395.1826
| 627.86 | 0.5315 | 1395.1744
| 627.88 | 0.5316 | 1395.2482
| 627.9 | 0.5316 | 1395.5269
| 627.92 | 0.5316 | 1395.7052
| 627.94 | 0.5316 | 1395.6963
| 627.96 | 0.5316 | 1395.7499
| 627.98 | 0.5316 | 1395.9926
| 628 | 0.5317 | 1396.0717
| 628.017 | 0.5317 | 1396.1287
3 | Time | Displacement | Force
| (s) | (mm) | (N)
| 0 | 0 | -13.3664
| 0.02 | 0.0001 | -13.3043
| 0.04 | 0.0004 | -13.1025
| 0.06 | 0.001 | -12.8594
| 0.08 | 0.0017 | -12.8083
| 0.1 | 0.0023 | -12.8886
| 0.12 | 0.003 | -13.0476
| 0.14 | 0.0036 | -13.02
| 0.16 | 0.0043 | -13.0207
| 0.18 | 0.005 | -12.9918
| 0.2 | 0.0057 | -13.0758
| 0.22 | 0.0063 | -13.022
| 0.24 | 0.0069 | -12.9156
| 0.26 | 0.0076 | -12.9684
| 0.28 | 0.0082 | -12.9266
| 0.3 | 0.0089 | -13.0063
| 0.32 | 0.0096 | -13.0023
| 0.34 | 0.0103 | -13.0889
| 0.36 | 0.011 | -13.0511
| 0.38 | 0.0116 | -13.1202
| 0.4 | 0.0123 | -13.0638
| 0.42 | 0.0129 | -13.1364
| 0.44 | 0.0136 | -13.1988
| 0.46 | 0.0144 | -13.0737
| 0.48 | 0.0151 | -12.9329
| 0.5 | 0.0157 | -12.8998
| 0.52 | 0.0164 | -12.984
| 0.54 | 0.017 | -13.0332
| 0.56 | 0.0176 | -13.188
| 0.58 | 0.0183 | -13.1594
| 0.6 | 0.019 | -13.0545
| 0.62 | 0.0198 | -13.116
| 0.64 | 0.0204 | -13.1901
| 0.66 | 0.021 | -13.2565
| 0.68 | 0.0216 | -13.164
| 0.7 | 0.0222 | -13.0374
| 0.72 | 0.0229 | -12.9553
| 0.74 | 0.0236 | -12.9407
| 0.76 | 0.0244 | -12.9423
| 0.78 | 0.0251 | -13.0946
| 0.8 | 0.0257 | -13.1398
| 0.82 | 0.0263 | -13.0404
| 0.84 | 0.027 | -12.9726
| 0.86 | 0.0276 | -12.9203
| 0.88 | 0.0283 | -12.8987
| 0.9 | 0.0291 | -13.0538
| 0.92 | 0.0298 | -13.2118
| 0.94 | 0.0304 | -13.1784
| 0.96 | 0.031 | -13.1114
| 0.98 | 0.0316 | -13.0858
| 1 | 0.0322 | -13.0999
| 1.02 | 0.0329 | -12.8815
| 1.04 | 0.0336 | -12.8554
| 1.06 | 0.0343 | -12.7405
| 1.08 | 0.0349 | -12.5731
| 1.1 | 0.0356 | -12.4745
| 1.12 | 0.0362 | -12.603
| 1.14 | 0.0368 | -12.5818
| 1.16 | 0.0375 | -12.4764
| 1.18 | 0.0383 | -12.6151
| 1.2 | 0.039 | -12.662
| 1.22 | 0.0397 | -12.7441
| 1.24 | 0.0404 | -12.7336
| 1.26 | 0.041 | -12.7152
| 1.28 | 0.0416 | -12.6182
| 1.3 | 0.0423 | -12.6697
| 1.32 | 0.043 | -12.5012
| 1.34 | 0.0437 | -12.4678
| 1.36 | 0.0444 | -12.409
| 1.38 | 0.045 | -12.54
| 1.4 | 0.0456 | -12.6232
| 1.42 | 0.0462 | -12.4856
| 1.44 | 0.0468 | -12.264
| 1.46 | 0.0475 | -12.2421
| 1.48 | 0.0483 | -12.4208
| 1.5 | 0.049 | -12.4793
| 1.52 | 0.0497 | -12.4361
| 1.54 | 0.0503 | -12.3719
| 1.56 | 0.0509 | -12.4064
| 1.58 | 0.0515 | -12.4334
| 1.6 | 0.0522 | -12.3726
| 1.62 | 0.0529 | -12.336
| 1.64 | 0.0536 | -12.1999
| 1.66 | 0.0543 | -12.1479
| 1.68 | 0.0549 | -12.1763
| 1.7 | 0.0555 | -12.1923
| 1.72 | 0.0562 | -12.3206
| 1.74 | 0.0568 | -12.2847
| 1.76 | 0.0576 | -12.2924
| 1.78 | 0.0583 | -12.2583
| 1.8 | 0.059 | -12.3157
| 1.82 | 0.0596 | -12.4189
| 1.84 | 0.0602 | -12.3609
| 1.86 | 0.0609 | -12.3424
| 1.88 | 0.0615 | -12.2601
| 1.9 | 0.0622 | -12.1248
| 1.92 | 0.063 | -12.0646
| 1.94 | 0.0637 | -12.0363
| 1.96 | 0.0643 | -11.9427
| 1.98 | 0.0649 | -12.0276
| 2 | 0.0656 | -12.1197
| 2.02 | 0.0662 | -12.0995
| 2.04 | 0.0669 | -12.1074
| 2.06 | 0.0677 | -12.0678
| 2.08 | 0.0684 | -12.063
| 2.1 | 0.069 | -12.0829
| 2.12 | 0.0697 | -12.1134
| 2.14 | 0.0703 | -12.1315
| 2.16 | 0.0709 | -12.0319
| 2.18 | 0.0716 | -11.8786
| 2.2 | 0.0723 | -11.9072
| 2.22 | 0.0731 | -11.9323
| 2.24 | 0.0737 | -11.8008
| 2.26 | 0.0744 | -11.8052
| 2.28 | 0.075 | -11.842
| 2.3 | 0.0756 | -11.8217
| 2.32 | 0.0763 | -11.9202
| 2.34 | 0.077 | -11.7779
| 2.36 | 0.0778 | -11.84
| 2.38 | 0.0784 | -11.8053
| 2.4 | 0.0791 | -11.6826
| 2.42 | 0.0796 | -11.6651
| 2.44 | 0.0802 | -11.6721
| 2.46 | 0.0809 | -11.7371
| 2.48 | 0.0816 | -11.6501
| 2.5 | 0.0823 | -11.517
| 2.52 | 0.083 | -11.5026
| 2.54 | 0.0836 | -11.4514
| 2.56 | 0.0843 | -11.5674
| 2.58 | 0.0849 | -11.7234
| 2.6 | 0.0856 | -11.5756
| 2.62 | 0.0863 | -11.542
| 2.64 | 0.0871 | -11.2982
| 2.66 | 0.0878 | -11.2803
| 2.68 | 0.0884 | -11.3573
| 2.7 | 0.089 | -11.3538
| 2.72 | 0.0896 | -11.4545
| 2.74 | 0.0903 | -11.356
| 2.76 | 0.091 | -11.412
| 2.78 | 0.0917 | -11.583
| 2.8 | 0.0924 | -11.5076
| 2.82 | 0.093 | -11.6174
| 2.84 | 0.0936 | -11.6013
| 2.86 | 0.0942 | -11.4761
| 2.88 | 0.0949 | -11.4338
| 2.9 | 0.0955 | -11.5488
| 2.92 | 0.0963 | -11.6598
| 2.94 | 0.097 | -11.5622
| 2.96 | 0.0977 | -11.4545
| 2.98 | 0.0984 | -11.4491
| 3 | 0.099 | -11.5851
| 3.02 | 0.0996 | -11.6754
| 3.04 | 0.1003 | -11.4275
| 3.06 | 0.101 | -11.4721
| 3.08 | 0.1017 | -11.5789
| 3.1 | 0.1024 | -11.6889
| 3.12 | 0.103 | -11.719
| 3.14 | 0.1036 | -11.5527
| 3.16 | 0.1042 | -11.4889
| 3.18 | 0.1048 | -11.4613
| 3.2 | 0.1055 | -11.3676
| 3.22 | 0.1062 | -11.4215
| 3.24 | 0.1069 | -11.5229
| 3.26 | 0.1076 | -11.4775
| 3.28 | 0.1082 | -11.4507
| 3.3 | 0.1088 | -11.537
| 3.32 | 0.1095 | -11.4225
| 3.34 | 0.1102 | -11.4601
| 3.36 | 0.1109 | -11.5546
| 3.38 | 0.1116 | -11.6073
| 3.4 | 0.1123 | -11.5291
| 3.42 | 0.1129 | -11.4297
| 3.44 | 0.1136 | -11.3428
| 3.46 | 0.1142 | -11.4234
| 3.48 | 0.1149 | -11.5974
| 3.5 | 0.1156 | -11.5553
| 3.52 | 0.1164 | -11.3064
| 3.54 | 0.117 | -11.3067
| 3.56 | 0.1177 | -11.4672
| 3.58 | 0.1183 | -11.5682
| 3.6 | 0.1189 | -11.3907
| 3.62 | 0.1195 | -11.4361
| 3.64 | 0.1203 | -11.5145
| 3.66 | 0.121 | -11.3918
| 3.68 | 0.1217 | -11.4455
| 3.7 | 0.1223 | -11.5418
| 3.72 | 0.1229 | -11.5431
| 3.74 | 0.1236 | -11.5673
| 3.76 | 0.1242 | -11.6159
| 3.78 | 0.1249 | -11.5351
| 3.8 | 0.1257 | -11.4983
| 3.82 | 0.1264 | -11.3719
| 3.84 | 0.1271 | -11.2806
| 3.86 | 0.1277 | -11.4102
| 3.88 | 0.1283 | -11.5344
| 3.9 | 0.1289 | -11.5273
| 3.92 | 0.1296 | -11.6159
| 3.94 | 0.1303 | -11.6256
| 3.96 | 0.131 | -11.4467
| 3.98 | 0.1317 | -11.4791
| 4 | 0.1323 | -11.6009
| 4.02 | 0.1329 | -11.7148
| 4.04 | 0.1336 | -11.6124
| 4.06 | 0.1342 | -11.7115
| 4.08 | 0.135 | -11.6716
| 4.1 | 0.1357 | -11.5686
| 4.12 | 0.1364 | -11.5572
| 4.14 | 0.137 | -11.5954
| 4.16 | 0.1377 | -11.5318
| 4.18 | 0.1383 | -11.4525
| 4.2 | 0.1389 | -11.4117
| 4.22 | 0.1396 | -11.4103
| 4.24 | 0.1403 | -11.4675
| 4.26 | 0.141 | -11.2853
| 4.28 | 0.1417 | -11.2501
| 4.3 | 0.1423 | -11.3628
| 4.32 | 0.1429 | -11.3903
| 4.34 | 0.1436 | -11.4544
| 4.36 | 0.1443 | -11.5462
| 4.38 | 0.145 | -11.5518
| 4.4 | 0.1458 | -11.424
| 4.42 | 0.1464 | -11.2721
| 4.44 | 0.147 | -11.3004
| 4.46 | 0.1477 | -11.364
| 4.48 | 0.1483 | -11.4316
| 4.5 | 0.149 | -11.4334
| 4.52 | 0.1497 | -11.581
| 4.54 | 0.1504 | -11.5668
| 4.56 | 0.151 | -11.5085
| 4.58 | 0.1517 | -11.4853
| 4.6 | 0.1523 | -11.5887
| 4.62 | 0.1529 | -11.5532
| 4.64 | 0.1535 | -11.43
| 4.66 | 0.1542 | -11.4662
| 4.68 | 0.1549 | -11.54
| 4.7 | 0.1556 | -11.4815
| 4.72 | 0.1563 | -11.5023
| 4.74 | 0.1569 | -11.3789
| 4.76 | 0.1576 | -11.2372
| 4.78 | 0.1582 | -11.2245
| 4.8 | 0.1589 | -11.3257
| 4.82 | 0.1597 | -11.3683
| 4.84 | 0.1604 | -11.2619
| 4.86 | 0.161 | -11.2845
| 4.88 | 0.1616 | -11.2653
| 4.9 | 0.1622 | -11.3731
| 4.92 | 0.1629 | -11.3768
| 4.94 | 0.1636 | -11.351
| 4.96 | 0.1643 | -11.2703
| 4.98 | 0.165 | -11.3254
| 5 | 0.1656 | -11.1754
| 5.02 | 0.1663 | -11.0657
| 5.04 | 0.1669 | -11.1375
| 5.06 | 0.1675 | -11.2535
| 5.08 | 0.1682 | -11.359
| 5.1 | 0.1689 | -11.3312
| 5.12 | 0.1696 | -11.2889
| 5.14 | 0.1703 | -11.274
| 5.16 | 0.171 | -11.1029
| 5.18 | 0.1716 | -11.1004
| 5.2 | 0.1722 | -11.2264
| 5.22 | 0.1729 | -11.2499
| 5.24 | 0.1736 | -11.2767
| 5.26 | 0.1744 | -11.1622
| 5.28 | 0.1751 | -11.0966
| 5.3 | 0.1757 | -11.0306
| 5.32 | 0.1763 | -11.1258
| 5.34 | 0.1769 | -11.1644
| 5.36 | 0.1775 | -11.0625
| 5.38 | 0.1782 | -11.1229
| 5.4 | 0.1789 | -11.0499
| 5.42 | 0.1796 | -11.0824
| 5.44 | 0.1803 | -11.1479
| 5.46 | 0.1809 | -11.2649
| 5.48 | 0.1815 | -11.2133
| 5.5 | 0.1822 | -11.0975
| 5.52 | 0.1829 | -11.0017
| 5.54 | 0.1836 | -10.9661
| 5.56 | 0.1844 | -10.956
| 5.58 | 0.1851 | -11.035
| 5.6 | 0.1857 | -11.0237
| 5.62 | 0.1863 | -10.9682
| 5.64 | 0.187 | -11.0721
| 5.66 | 0.1876 | -11.0836
| 5.68 | 0.1884 | -11.0177
| 5.7 | 0.1891 | -10.8321
| 5.72 | 0.1897 | -10.7909
| 5.74 | 0.1903 | -10.8083
| 5.76 | 0.191 | -10.8928
| 5.78 | 0.1916 | -10.889
| 5.8 | 0.1923 | -10.8787
| 5.82 | 0.193 | -10.7203
| 5.84 | 0.1937 | -10.6921
| 5.86 | 0.1944 | -10.6697
| 5.88 | 0.1951 | -10.5868
| 5.9 | 0.1957 | -10.8091
| 5.92 | 0.1963 | -10.8847
| 5.94 | 0.1969 | -10.9238
| 5.96 | 0.1976 | -10.8093
| 5.98 | 0.1984 | -10.674
| 6 | 0.1991 | -10.532
| 6.02 | 0.1997 | -10.5643
| 6.04 | 0.2003 | -10.5455
| 6.06 | 0.201 | -10.7202
| 6.08 | 0.2016 | -10.6822
| 6.1 | 0.2023 | -10.5122
| 6.12 | 0.203 | -10.394
| 6.14 | 0.2037 | -10.2695
| 6.16 | 0.2044 | -10.1607
| 6.18 | 0.205 | -10.3379
| 6.2 | 0.2056 | -10.4416
| 6.22 | 0.2062 | -10.4234
| 6.24 | 0.2069 | -10.4189
| 6.26 | 0.2076 | -10.318
| 6.28 | 0.2083 | -10.1843
| 6.3 | 0.209 | -10.1419
| 6.32 | 0.2096 | -10.269
| 6.34 | 0.2102 | -10.3166
| 6.36 | 0.2109 | -10.2687
| 6.38 | 0.2115 | -10.1529
| 6.4 | 0.2123 | -10.063
| 6.42 | 0.213 | -10.0721
| 6.44 | 0.2137 | -9.9623
| 6.46 | 0.2143 | -9.8795
| 6.48 | 0.2149 | -9.9535
| 6.5 | 0.2156 | -9.9459
| 6.52 | 0.2162 | -9.8618
| 6.54 | 0.2169 | -9.711
| 6.56 | 0.2177 | -9.6677
| 6.58 | 0.2184 | -9.6651
| 6.6 | 0.219 | -9.4985
| 6.62 | 0.2196 | -9.3986
| 6.64 | 0.2202 | -9.4077
| 6.66 | 0.2209 | -9.4467
| 6.68 | 0.2216 | -9.5722
| 6.7 | 0.2223 | -9.5353
| 6.72 | 0.223 | -9.3381
| 6.74 | 0.2237 | -9.1676
| 6.76 | 0.2243 | -9.1025
| 6.78 | 0.2249 | -9.2416
| 6.8 | 0.2255 | -9.3947
| 6.82 | 0.2262 | -9.3197
| 6.84 | 0.2268 | -9.0761
| 6.86 | 0.2276 | -8.9439
| 6.88 | 0.2282 | -8.878
| 6.9 | 0.2289 | -8.6972
| 6.92 | 0.2295 | -8.5195
| 6.94 | 0.2302 | -8.5218
| 6.96 | 0.2309 | -8.369
| 6.98 | 0.2316 | -8.0592
| 7 | 0.2323 | -7.944
| 7.02 | 0.233 | -7.7387
| 7.04 | 0.2337 | -7.6284
| 7.06 | 0.2343 | -7.443
| 7.08 | 0.2349 | -7.4001
| 7.1 | 0.2356 | -7.311
| 7.12 | 0.2362 | -7.223
| 7.14 | 0.2369 | -7.18
| 7.16 | 0.2376 | -6.9587
| 7.18 | 0.2383 | -6.6609
| 7.2 | 0.2389 | -6.3688
| 7.22 | 0.2395 | -6.2441
| 7.24 | 0.2402 | -5.9362
| 7.26 | 0.2409 | -5.5258
| 7.28 | 0.2416 | -5.0032
| 7.3 | 0.2424 | -4.3723
| 7.32 | 0.2431 | -3.9832
| 7.34 | 0.2437 | -3.587
| 7.36 | 0.2443 | -3.3007
| 7.38 | 0.245 | -2.7883
| 7.4 | 0.2456 | -2.3379
| 7.42 | 0.2464 | -1.6623
| 7.44 | 0.2471 | -1.2094
| 7.46 | 0.2478 | -0.6126
| 7.48 | 0.2484 | -0.1957
| 7.5 | 0.249 | 0.2981
| 7.52 | 0.2496 | 0.8369
| 7.54 | 0.2502 | 1.5065
| 7.56 | 0.2509 | 2.3209
| 7.58 | 0.2516 | 2.946
| 7.6 | 0.2523 | 3.6398
| 7.62 | 0.253 | 4.2483
| 7.64 | 0.2536 | 4.8414
| 7.66 | 0.2542 | 5.3881
| 7.68 | 0.2549 | 5.9542
| 7.7 | 0.2556 | 6.4862
| 7.72 | 0.2563 | 7.0728
| 7.74 | 0.257 | 7.6098
| 7.76 | 0.2577 | 8.4155
| 7.78 | 0.2583 | 8.9055
| 7.8 | 0.259 | 9.3947
| 7.82 | 0.2596 | 10.023
| 7.84 | 0.2603 | 10.5756
| 7.86 | 0.261 | 11.2342
| 7.88 | 0.2617 | 11.9929
| 7.9 | 0.2624 | 12.6528
| 7.92 | 0.263 | 13.1547
| 7.94 | 0.2636 | 13.5368
| 7.96 | 0.2642 | 14.2108
| 7.98 | 0.2649 | 14.8156
| 8 | 0.2656 | 15.4065
| 8.02 | 0.2664 | 15.9258
| 8.04 | 0.267 | 16.3338
| 8.06 | 0.2677 | 16.623
| 8.08 | 0.2683 | 17.0403
| 8.1 | 0.2689 | 17.6296
| 8.12 | 0.2696 | 18.062
| 8.14 | 0.2703 | 18.6776
| 8.16 | 0.271 | 19.114
| 8.18 | 0.2717 | 19.5593
| 8.2 | 0.2724 | 20.0401
| 8.22 | 0.273 | 20.4972
| 8.24 | 0.2736 | 20.8217
| 8.26 | 0.2742 | 21.4008
| 8.28 | 0.2749 | 21.7671
| 8.3 | 0.2756 | 22.0854
| 8.32 | 0.2763 | 22.4423
| 8.34 | 0.277 | 23.0156
| 8.36 | 0.2776 | 23.4773
| 8.38 | 0.2782 | 23.8564
| 8.4 | 0.2788 | 24.2355
| 8.42 | 0.2795 | 24.646
| 8.44 | 0.2802 | 25.2373
| 8.46 | 0.281 | 25.83
| 8.48 | 0.2817 | 26.3602
| 8.5 | 0.2823 | 26.6588
| 8.52 | 0.2829 | 26.9896
| 8.54 | 0.2835 | 27.2584
| 8.56 | 0.2842 | 27.7283
| 8.58 | 0.2849 | 28.1653
| 8.6 | 0.2856 | 28.607
| 8.62 | 0.2863 | 29.056
| 8.64 | 0.2869 | 29.6012
| 8.66 | 0.2875 | 30.2109
| 8.68 | 0.2882 | 30.719
| 8.7 | 0.2888 | 31.3904
| 8.72 | 0.2896 | 32.1584
| 8.74 | 0.2903 | 33.0334
| 8.76 | 0.2911 | 34.0879
| 8.78 | 0.2917 | 35.1003
| 8.8 | 0.2923 | 36.1619
| 8.82 | 0.2929 | 37.322
| 8.84 | 0.2936 | 38.4666
| 8.86 | 0.2943 | 39.5497
| 8.88 | 0.295 | 40.9256
| 8.9 | 0.2957 | 42.2983
| 8.92 | 0.2963 | 43.5183
| 8.94 | 0.297 | 44.8774
| 8.96 | 0.2976 | 46.2689
| 8.98 | 0.2982 | 47.8149
| 9 | 0.2989 | 49.5384
| 9.02 | 0.2996 | 51.613
| 9.04 | 0.3003 | 53.6427
| 9.06 | 0.301 | 55.4577
| 9.08 | 0.3016 | 57.0571
| 9.1 | 0.3023 | 58.5872
| 9.12 | 0.3029 | 60.4002
| 9.14 | 0.3036 | 62.4678
| 9.16 | 0.3043 | 64.8423
| 9.18 | 0.305 | 67.4137
| 9.2 | 0.3057 | 69.6936
| 9.22 | 0.3064 | 71.8382
| 9.24 | 0.307 | 74.1506
| 9.26 | 0.3076 | 76.414
| 9.28 | 0.3083 | 79.105
| 9.3 | 0.309 | 82.0501
| 9.32 | 0.3097 | 84.9166
| 9.34 | 0.3104 | 87.4175
| 9.36 | 0.311 | 89.6472
| 9.38 | 0.3116 | 91.8985
| 9.4 | 0.3122 | 94.1543
| 9.42 | 0.3129 | 96.5684
| 9.44 | 0.3136 | 99.2281
| 9.46 | 0.3143 | 102.1251
| 9.48 | 0.315 | 104.8633
| 9.5 | 0.3157 | 107.3945
| 9.52 | 0.3164 | 109.7664
| 9.54 | 0.317 | 111.9675
| 9.56 | 0.3176 | 114.1646
| 9.58 | 0.3183 | 116.7635
| 9.6 | 0.3191 | 119.6931
| 9.62 | 0.3198 | 122.428
| 9.64 | 0.3205 | 124.9319
| 9.66 | 0.3211 | 126.9972
| 9.68 | 0.3217 | 128.8831
| 9.7 | 0.3223 | 131.1458
| 9.72 | 0.3229 | 133.4538
| 9.74 | 0.3236 | 136.0047
| 9.76 | 0.3243 | 138.6446
| 9.78 | 0.325 | 141.0991
| 9.8 | 0.3256 | 143.4044
| 9.82 | 0.3262 | 145.432
| 9.84 | 0.3268 | 147.5208
| 9.86 | 0.3275 | 149.9169
| 9.88 | 0.3282 | 152.6152
| 9.9 | 0.329 | 155.2881
| 9.92 | 0.3297 | 157.9404
| 9.94 | 0.3304 | 160.1146
| 9.96 | 0.331 | 162.0125
| 9.98 | 0.3316 | 164.2347
| 10 | 0.3323 | 166.4892
| 10.02 | 0.3329 | 168.9128
| 10.04 | 0.3337 | 171.5209
| 10.06 | 0.3344 | 173.8456
| 10.08 | 0.335 | 175.7853
| 10.1 | 0.3356 | 177.6783
| 10.12 | 0.3362 | 179.7156
| 10.14 | 0.3368 | 181.9124
| 10.16 | 0.3375 | 184.3248
| 10.18 | 0.3382 | 186.8831
| 10.2 | 0.339 | 189.4946
| 10.22 | 0.3397 | 191.7659
| 10.24 | 0.3403 | 193.8142
| 10.26 | 0.3409 | 195.904
| 10.28 | 0.3415 | 198.0599
| 10.3 | 0.3422 | 200.3672
| 10.32 | 0.3429 | 202.8589
| 10.34 | 0.3436 | 205.4671
| 10.36 | 0.3443 | 207.6433
| 10.38 | 0.345 | 209.6782
| 10.4 | 0.3456 | 211.6167
| 10.42 | 0.3462 | 213.5745
| 10.44 | 0.3469 | 215.8294
| 10.46 | 0.3475 | 218.2506
| 10.48 | 0.3483 | 220.7191
| 10.5 | 0.349 | 223.1875
| 10.52 | 0.3497 | 225.536
| 10.54 | 0.3503 | 227.471
| 10.56 | 0.3509 | 229.561
| 10.58 | 0.3515 | 231.8764
| 10.6 | 0.3522 | 234.1564
| 10.62 | 0.3529 | 236.689
| 10.64 | 0.3536 | 239.2022
| 10.66 | 0.3543 | 241.499
| 10.68 | 0.3549 | 243.6676
| 10.7 | 0.3556 | 245.816
| 10.72 | 0.3562 | 248.5623
| 10.74 | 0.3569 | 251.5176
| 10.76 | 0.3576 | 254.7424
| 10.78 | 0.3584 | 258.521
| 10.8 | 0.3591 | 261.9078
| 10.82 | 0.3597 | 265.1397
| 10.84 | 0.3603 | 268.4922
| 10.86 | 0.3609 | 271.7552
| 10.88 | 0.3616 | 275.2096
| 10.9 | 0.3623 | 279.1645
| 10.92 | 0.363 | 283.045
| 10.94 | 0.3637 | 286.9167
| 10.96 | 0.3644 | 290.4554
| 10.98 | 0.365 | 293.5623
| 11 | 0.3656 | 296.8828
| 11.02 | 0.3663 | 300.5794
| 11.04 | 0.367 | 304.6595
| 11.06 | 0.3677 | 308.7723
| 11.08 | 0.3685 | 312.7597
| 11.1 | 0.3691 | 316.3181
| 11.12 | 0.3697 | 319.7224
| 11.14 | 0.3703 | 322.7273
| 11.16 | 0.3709 | 325.9608
| 11.18 | 0.3716 | 329.6903
| 11.2 | 0.3723 | 333.6961
| 11.22 | 0.373 | 337.7028
| 11.24 | 0.3736 | 341.5046
| 11.26 | 0.3743 | 345.178
| 11.28 | 0.3749 | 348.5618
| 11.3 | 0.3756 | 352.1917
| 11.32 | 0.3763 | 356.2078
| 11.34 | 0.377 | 360.5061
| 11.36 | 0.3777 | 364.742
| 11.38 | 0.3784 | 368.737
| 11.4 | 0.3791 | 372.0168
| 11.42 | 0.3797 | 375.2354
| 11.44 | 0.3803 | 378.7829
| 11.46 | 0.3809 | 382.6538
| 11.48 | 0.3816 | 386.6252
| 11.5 | 0.3823 | 390.6772
| 11.52 | 0.383 | 394.3443
| 11.54 | 0.3836 | 397.7231
| 11.56 | 0.3842 | 401.0901
| 11.58 | 0.3849 | 404.6451
| 11.6 | 0.3855 | 408.4047
| 11.62 | 0.3862 | 412.5729
| 11.64 | 0.387 | 416.7909
| 11.66 | 0.3877 | 421.0203
| 11.68 | 0.3884 | 424.8983
| 11.7 | 0.389 | 428.3343
| 11.72 | 0.3896 | 431.7768
| 11.74 | 0.3903 | 435.406
| 11.76 | 0.3909 | 439.2049
| 11.78 | 0.3917 | 443.3232
| 11.8 | 0.3924 | 447.4257
| 11.82 | 0.393 | 451.048
| 11.84 | 0.3937 | 454.5195
| 11.86 | 0.3942 | 457.8223
| 11.88 | 0.3948 | 461.1429
| 11.9 | 0.3955 | 464.9116
| 11.92 | 0.3962 | 468.9038
| 11.94 | 0.3969 | 473.0253
| 11.96 | 0.3976 | 476.9434
| 11.98 | 0.3982 | 480.6925
| 12 | 0.3989 | 484.3874
| 12.02 | 0.3995 | 488.0573
| 12.04 | 0.4001 | 491.762
| 12.06 | 0.4009 | 495.9318
| 12.08 | 0.4016 | 500.2932
| 12.1 | 0.4023 | 504.4325
| 12.12 | 0.403 | 508.2125
| 12.14 | 0.4036 | 511.8685
| 12.16 | 0.4042 | 515.4279
| 12.18 | 0.4049 | 519.3026
| 12.2 | 0.4056 | 523.3809
| 12.22 | 0.4063 | 527.7169
| 12.24 | 0.407 | 531.9637
| 12.26 | 0.4077 | 535.6854
| 12.28 | 0.4083 | 539.1709
| 12.3 | 0.4089 | 542.8547
| 12.32 | 0.4095 | 546.8759
| 12.34 | 0.4102 | 550.9388
| 12.36 | 0.4109 | 555.209
| 12.38 | 0.4116 | 559.5555
| 12.4 | 0.4123 | 563.5556
| 12.42 | 0.413 | 567.229
| 12.44 | 0.4136 | 570.9031
| 12.46 | 0.4142 | 574.6766
| 12.48 | 0.4149 | 578.9444
| 12.5 | 0.4156 | 583.452
| 12.52 | 0.4164 | 588.0488
| 12.54 | 0.4171 | 592.4963
| 12.56 | 0.4177 | 596.3473
| 12.58 | 0.4184 | 599.874
| 12.6 | 0.419 | 603.5753
| 12.62 | 0.4196 | 607.352
| 12.64 | 0.4203 | 611.4547
| 12.66 | 0.421 | 615.8764
| 12.68 | 0.4217 | 620.2971
| 12.7 | 0.4223 | 624.2938
| 12.72 | 0.423 | 628.0383
| 12.74 | 0.4236 | 632.005
| 12.76 | 0.4242 | 636.1776
| 12.78 | 0.4249 | 640.6427
| 12.8 | 0.4257 | 645.2342
| 12.82 | 0.4264 | 649.6737
| 12.84 | 0.4271 | 653.7796
| 12.86 | 0.4277 | 657.5706
| 12.88 | 0.4283 | 661.2873
| 12.9 | 0.4289 | 665.3325
| 12.92 | 0.4296 | 669.7465
| 12.94 | 0.4303 | 674.098
| 12.96 | 0.431 | 678.7133
| 12.98 | 0.4317 | 683.057
| 13 | 0.4323 | 686.8976
| 13.02 | 0.4329 | 690.7809
| 13.04 | 0.4336 | 694.9071
| 13.06 | 0.4342 | 699.3746
| 13.08 | 0.435 | 704.1531
| 13.1 | 0.4357 | 708.9446
| 13.12 | 0.4364 | 713.3669
| 13.14 | 0.4371 | 717.4749
| 13.16 | 0.4377 | 721.3713
| 13.18 | 0.4383 | 725.212
| 13.2 | 0.4389 | 729.4229
| 13.22 | 0.4396 | 733.9113
| 13.24 | 0.4404 | 738.6727
| 13.26 | 0.4411 | 743.1062
| 13.28 | 0.4417 | 747.2538
| 13.3 | 0.4423 | 751.056
| 13.32 | 0.4429 | 754.9805
| 13.34 | 0.4435 | 759.1603
| 13.36 | 0.4442 | 763.6343
| 13.38 | 0.4449 | 768.1752
| 13.4 | 0.4456 | 772.8007
| 13.42 | 0.4463 | 777.3747
| 13.44 | 0.447 | 781.5714
| 13.46 | 0.4476 | 785.6181
| 13.48 | 0.4482 | 789.9019
| 13.5 | 0.4489 | 794.4816
| 13.52 | 0.4496 | 799.2388
| 13.54 | 0.4504 | 803.982
| 13.56 | 0.451 | 808.4246
| 13.58 | 0.4517 | 812.3552
| 13.6 | 0.4523 | 816.2029
| 13.62 | 0.4529 | 820.3471
| 13.64 | 0.4535 | 824.8475
| 13.66 | 0.4542 | 829.561
| 13.68 | 0.455 | 834.392
| 13.7 | 0.4556 | 838.9065
| 13.72 | 0.4563 | 842.9953
| 13.74 | 0.4569 | 846.9028
| 13.76 | 0.4575 | 850.8877
| 13.78 | 0.4581 | 855.2797
| 13.8 | 0.4588 | 860.0244
| 13.82 | 0.4596 | 865.1101
| 13.84 | 0.4603 | 869.952
| 13.86 | 0.461 | 874.4379
| 13.88 | 0.4616 | 878.4473
| 13.9 | 0.4622 | 882.5886
| 13.92 | 0.4629 | 887.0779
| 13.94 | 0.4636 | 892.0211
| 13.96 | 0.4643 | 896.8396
| 13.98 | 0.465 | 901.8168
| 14 | 0.4657 | 906.3347
| 14.02 | 0.4664 | 910.3329
| 14.04 | 0.467 | 914.355
| 14.06 | 0.4676 | 918.4199
| 14.08 | 0.4682 | 922.816
| 14.1 | 0.4689 | 927.5396
| 14.12 | 0.4696 | 932.4517
| 14.14 | 0.4703 | 936.9694
| 14.16 | 0.4709 | 941.2762
| 14.18 | 0.4716 | 945.5938
| 14.2 | 0.4722 | 949.9431
| 14.22 | 0.4729 | 954.5021
| 14.24 | 0.4736 | 959.5214
| 14.26 | 0.4743 | 964.873
| 14.28 | 0.4751 | 969.7444
| 14.3 | 0.4757 | 974.1836
| 14.32 | 0.4763 | 978.1036
| 14.34 | 0.477 | 982.3984
| 14.36 | 0.4776 | 987.0684
| 14.38 | 0.4783 | 991.947
| 14.4 | 0.479 | 996.8724
| 14.42 | 0.4797 | 1001.5562
| 14.44 | 0.4804 | 1005.9907
| 14.46 | 0.481 | 1010.3077
| 14.48 | 0.4816 | 1014.3839
| 14.5 | 0.4822 | 1018.7427
| 14.52 | 0.4829 | 1023.6698
| 14.54 | 0.4836 | 1029.0496
| 14.56 | 0.4844 | 1034.3401
| 14.58 | 0.4851 | 1039.0088
| 14.6 | 0.4857 | 1043.3054
| 14.62 | 0.4863 | 1047.4037
| 14.64 | 0.4869 | 1051.7146
| 14.66 | 0.4876 | 1056.4482
| 14.68 | 0.4883 | 1061.6519
| 14.7 | 0.489 | 1066.8091
| 14.72 | 0.4897 | 1071.6195
| 14.74 | 0.4904 | 1076.0696
| 14.76 | 0.491 | 1080.2761
| 14.78 | 0.4916 | 1084.5111
| 14.8 | 0.4923 | 1089.288
| 14.82 | 0.493 | 1093.9828
| 14.84 | 0.4937 | 1099.1323
| 14.86 | 0.4944 | 1104.1807
| 14.88 | 0.495 | 1108.688
| 14.9 | 0.4957 | 1113.0189
| 14.92 | 0.4963 | 1117.3882
| 14.94 | 0.4969 | 1122.052
| 14.96 | 0.4976 | 1127.0114
| 14.98 | 0.4983 | 1132.2399
| 15 | 0.499 | 1137.1345
| 15.02 | 0.4997 | 1141.5842
| 15.04 | 0.5003 | 1145.7926
| 15.06 | 0.5009 | 1150.092
| 15.08 | 0.5016 | 1154.5916
| 15.1 | 0.5022 | 1159.5344
| 15.12 | 0.503 | 1164.6406
| 15.14 | 0.5037 | 1169.6664
| 15.16 | 0.5043 | 1174.505
| 15.18 | 0.505 | 1178.951
| 15.2 | 0.5056 | 1183.2393
| 15.22 | 0.5062 | 1187.5984
| 15.24 | 0.5069 | 1192.3779
| 15.26 | 0.5076 | 1197.6189
| 15.28 | 0.5083 | 1202.8572
| 15.3 | 0.509 | 1207.7725
| 15.32 | 0.5096 | 1212.124
| 15.34 | 0.5102 | 1216.2148
| 15.36 | 0.5109 | 1220.5681
| 15.38 | 0.5115 | 1225.2458
| 15.4 | 0.5122 | 1230.4232
| 15.42 | 0.513 | 1235.7384
| 15.44 | 0.5137 | 1240.6718
| 15.46 | 0.5144 | 1245.292
| 15.48 | 0.515 | 1249.442
| 15.5 | 0.5156 | 1253.5865
| 15.52 | 0.5162 | 1257.9016
| 15.54 | 0.5168 | 1262.743
| 15.56 | 0.5175 | 1267.8834
| 15.58 | 0.5182 | 1272.8306
| 15.6 | 0.5189 | 1277.3258
| 15.62 | 0.5196 | 1281.6709
| 15.64 | 0.5202 | 1286.0682
| 15.66 | 0.5209 | 1290.7316
| 15.68 | 0.5216 | 1295.946
| 15.7 | 0.5223 | 1301.2339
| 15.72 | 0.523 | 1306.4574
| 15.74 | 0.5237 | 1311.2883
| 15.76 | 0.5244 | 1315.5294
| 15.78 | 0.525 | 1319.6171
| 15.8 | 0.5256 | 1323.677
| 15.82 | 0.5262 | 1328.3036
| 15.84 | 0.5269 | 1333.3575
| 15.86 | 0.5276 | 1338.3684
| 15.88 | 0.5283 | 1343.0494
| 15.9 | 0.5289 | 1347.2181
| 15.92 | 0.5295 | 1351.5354
| 15.94 | 0.5302 | 1355.8115
| 15.96 | 0.5308 | 1360.5739
| 15.98 | 0.5315 | 1365.6426
| 16 | 0.5323 | 1370.7583
| 16.02 | 0.533 | 1375.7466
| 16.04 | 0.5337 | 1380.3187
| 16.06 | 0.5343 | 1384.5671
| 16.08 | 0.535 | 1388.899
| 16.1 | 0.5356 | 1393.3051
| 16.12 | 0.5363 | 1398.0144
| 16.14 | 0.5371 | 1403.1833
| 16.16 | 0.5378 | 1408.265
| 16.18 | 0.5384 | 1412.5973
| 16.2 | 0.5391 | 1416.4739
| 16.22 | 0.5397 | 1420.429
| 16.24 | 0.5403 | 1424.667
| 16.26 | 0.5409 | 1429.1355
| 16.28 | 0.5416 | 1433.9067
| 16.3 | 0.5424 | 1438.9111
| 16.32 | 0.543 | 1443.4165
| 16.34 | 0.5437 | 1447.4847
| 16.36 | 0.5443 | 1451.292
| 16.38 | 0.5449 | 1455.5145
| 16.4 | 0.5456 | 1460.049
| 16.42 | 0.5463 | 1464.8647
| 16.44 | 0.547 | 1469.7393
| 16.46 | 0.5477 | 1474.3073
| 16.48 | 0.5484 | 1478.3286
| 16.5 | 0.549 | 1482.4259
| 16.52 | 0.5496 | 1486.6692
| 16.54 | 0.5503 | 1490.7571
| 16.56 | 0.551 | 1495.2288
| 16.58 | 0.5517 | 1499.972
| 16.6 | 0.5524 | 1504.3954
| 16.62 | 0.553 | 1508.3719
| 16.64 | 0.5536 | 1512.1234
| 16.66 | 0.5542 | 1516.0316
| 16.68 | 0.5549 | 1520.2166
| 16.7 | 0.5556 | 1524.7094
| 16.72 | 0.5563 | 1529.4694
| 16.74 | 0.557 | 1533.9419
| 16.76 | 0.5577 | 1538.1475
| 16.78 | 0.5583 | 1542.1384
| 16.8 | 0.5589 | 1546.0884
| 16.82 | 0.5595 | 1550.1423
| 16.84 | 0.5602 | 1554.5101
| 16.86 | 0.561 | 1559.1278
| 16.88 | 0.5617 | 1563.8824
| 16.9 | 0.5624 | 1568.4813
| 16.92 | 0.563 | 1572.5355
| 16.94 | 0.5637 | 1576.1394
| 16.96 | 0.5643 | 1579.9597
| 16.98 | 0.5649 | 1584.0642
| 17 | 0.5656 | 1588.4131
| 17.02 | 0.5663 | 1592.8373
| 17.04 | 0.567 | 1597.0657
| 17.06 | 0.5676 | 1600.9746
| 17.08 | 0.5682 | 1604.8644
| 17.1 | 0.5688 | 1608.8345
| 17.12 | 0.5695 | 1612.912
| 17.14 | 0.5702 | 1617.4041
| 17.16 | 0.571 | 1622.1011
| 17.18 | 0.5717 | 1626.5837
| 17.2 | 0.5723 | 1630.6849
| 17.22 | 0.573 | 1634.3031
| 17.24 | 0.5736 | 1637.9077
| 17.26 | 0.5742 | 1641.9626
| 17.28 | 0.5749 | 1646.2212
| 17.3 | 0.5756 | 1650.7034
| 17.32 | 0.5763 | 1655.2163
| 17.34 | 0.5769 | 1659.3348
| 17.36 | 0.5775 | 1662.9069
| 17.38 | 0.5782 | 1666.6516
| 17.4 | 0.5788 | 1670.5524
| 17.42 | 0.5795 | 1674.6141
| 17.44 | 0.5802 | 1679.1431
| 17.46 | 0.581 | 1683.8538
| 17.48 | 0.5817 | 1688.1527
| 17.5 | 0.5824 | 1691.4502
| 17.52 | 0.583 | 1694.3939
| 17.54 | 0.5836 | 1697.7103
| 17.56 | 0.5842 | 1701.775
| 17.58 | 0.5849 | 1706.1147
| 17.6 | 0.5857 | 1710.6708
| 17.62 | 0.5864 | 1714.8375
| 17.64 | 0.587 | 1718.6321
| 17.66 | 0.5876 | 1721.9398
| 17.68 | 0.5882 | 1725.6451
| 17.7 | 0.5889 | 1729.5553
| 17.72 | 0.5896 | 1733.8433
| 17.74 | 0.5903 | 1738.2599
| 17.76 | 0.591 | 1742.4952
| 17.78 | 0.5917 | 1746.2983
| 17.8 | 0.5923 | 1749.9677
| 17.82 | 0.5929 | 1753.5781
| 17.84 | 0.5936 | 1757.2981
| 17.86 | 0.5943 | 1761.5178
| 17.88 | 0.595 | 1766.1964
| 17.9 | 0.5957 | 1770.4598
| 17.92 | 0.5964 | 1774.5361
| 17.94 | 0.597 | 1778.0393
| 17.96 | 0.5976 | 1781.3824
| 17.98 | 0.5983 | 1785.1135
| 18 | 0.5989 | 1789.1582
| 18.02 | 0.5997 | 1793.4418
| 18.04 | 0.6004 | 1797.786
| 18.06 | 0.601 | 1801.7988
| 18.08 | 0.6017 | 1805.3483
| 18.1 | 0.6023 | 1808.6738
| 18.12 | 0.6029 | 1812.3082
| 18.14 | 0.6035 | 1816.3116
| 18.16 | 0.6042 | 1820.5894
| 18.18 | 0.605 | 1825.111
| 18.2 | 0.6057 | 1829.402
| 18.22 | 0.6064 | 1833.1271
| 18.24 | 0.607 | 1836.6907
| 18.26 | 0.6076 | 1840.3517
| 18.28 | 0.6083 | 1844.1735
| 18.3 | 0.609 | 1848.5771
| 18.32 | 0.6097 | 1853.1824
| 18.34 | 0.6105 | 1857.4353
| 18.36 | 0.6111 | 1861.3446
| 18.38 | 0.6117 | 1864.4996
| 18.4 | 0.6123 | 1867.5461
| 18.42 | 0.6129 | 1870.8323
| 18.44 | 0.6136 | 1874.476
| 18.46 | 0.6143 | 1878.6183
| 18.48 | 0.615 | 1882.9526
| 18.5 | 0.6156 | 1886.8296
| 18.52 | 0.6163 | 1890.345
| 18.54 | 0.6169 | 1893.8307
| 18.56 | 0.6175 | 1897.4955
| 18.58 | 0.6182 | 1901.7229
| 18.6 | 0.6189 | 1906.0261
| 18.62 | 0.6197 | 1910.4241
| 18.64 | 0.6204 | 1914.4902
| 18.66 | 0.621 | 1918.2009
| 18.68 | 0.6216 | 1921.7754
| 18.7 | 0.6223 | 1925.3936
| 18.72 | 0.6229 | 1929.157
| 18.74 | 0.6236 | 1933.3485
| 18.76 | 0.6243 | 1937.381
| 18.78 | 0.625 | 1941.1659
| 18.8 | 0.6256 | 1944.3622
| 18.82 | 0.6262 | 1947.5026
| 18.84 | 0.6268 | 1951.0281
| 18.86 | 0.6275 | 1954.7291
| 18.88 | 0.6282 | 1958.8917
| 18.9 | 0.6289 | 1963.2323
| 18.92 | 0.6296 | 1967.5221
| 18.94 | 0.6303 | 1971.2808
| 18.96 | 0.6309 | 1974.7362
| 18.98 | 0.6316 | 1978.2499
| 19 | 0.6322 | 1981.988
| 19.02 | 0.6329 | 1986.0468
| 19.04 | 0.6336 | 1990.4503
| 19.06 | 0.6343 | 1994.8135
| 19.08 | 0.635 | 1998.72
| 19.1 | 0.6356 | 2002.1688
| 19.12 | 0.6363 | 2005.788
| 19.14 | 0.6369 | 2009.488
| 19.16 | 0.6375 | 2013.1823
| 19.18 | 0.6382 | 2017.2993
| 19.2 | 0.639 | 2021.7925
| 19.22 | 0.6397 | 2026.0837
| 19.24 | 0.6403 | 2029.8407
| 19.26 | 0.6409 | 2033.1954
| 19.28 | 0.6416 | 2036.7625
| 19.3 | 0.6422 | 2040.6335
| 19.32 | 0.6429 | 2044.7081
| 19.34 | 0.6436 | 2048.9666
| 19.36 | 0.6443 | 2053.1052
| 19.38 | 0.645 | 2056.7756
| 19.4 | 0.6456 | 2060.2627
| 19.42 | 0.6462 | 2063.7935
| 19.44 | 0.6469 | 2067.7424
| 19.46 | 0.6476 | 2071.7742
| 19.48 | 0.6483 | 2076.0559
| 19.5 | 0.649 | 2080.4927
| 19.52 | 0.6497 | 2084.5049
| 19.54 | 0.6503 | 2087.9258
| 19.56 | 0.6509 | 2091.2395
| 19.58 | 0.6516 | 2094.9214
| 19.6 | 0.6522 | 2098.9246
| 19.62 | 0.653 | 2103.0818
| 19.64 | 0.6537 | 2107.2202
| 19.66 | 0.6544 | 2111.05
| 19.68 | 0.655 | 2114.5366
| 19.7 | 0.6556 | 2117.9126
| 19.72 | 0.6563 | 2121.6462
| 19.74 | 0.657 | 2125.6262
| 19.76 | 0.6577 | 2129.8132
| 19.78 | 0.6584 | 2134.3855
| 19.8 | 0.6591 | 2138.6484
| 19.82 | 0.6598 | 2142.1399
| 19.84 | 0.6603 | 2145.1753
| 19.86 | 0.6609 | 2148.626
| 19.88 | 0.6616 | 2152.1641
| 19.9 | 0.6623 | 2156.1287
| 19.92 | 0.663 | 2160.4763
| 19.94 | 0.6637 | 2164.7441
| 19.96 | 0.6643 | 2168.5737
| 19.98 | 0.665 | 2172.1982
| 20 | 0.6656 | 2175.822
| 20.02 | 0.6663 | 2179.6633
| 20.04 | 0.667 | 2183.8274
| 20.06 | 0.6677 | 2188.4321
| 20.08 | 0.6684 | 2192.8679
| 20.1 | 0.6691 | 2196.6853
| 20.12 | 0.6697 | 2200.0098
| 20.14 | 0.6703 | 2203.4043
| 20.16 | 0.6709 | 2207.0405
| 20.18 | 0.6716 | 2210.8301
| 20.2 | 0.6723 | 2214.9897
| 20.22 | 0.673 | 2219.2214
| 20.24 | 0.6736 | 2223.0032
| 20.26 | 0.6743 | 2226.459
| 20.28 | 0.6749 | 2229.9211
| 20.3 | 0.6755 | 2233.5886
| 20.32 | 0.6762 | 2237.7419
| 20.34 | 0.6769 | 2242.2007
| 20.36 | 0.6776 | 2246.7056
| 20.38 | 0.6784 | 2251.1057
| 20.4 | 0.679 | 2254.946
| 20.42 | 0.6797 | 2258.2769
| 20.44 | 0.6803 | 2261.8447
| 20.46 | 0.6809 | 2265.7607
| 20.48 | 0.6816 | 2269.9648
| 20.5 | 0.6824 | 2274.3457
| 20.52 | 0.6831 | 2278.5815
| 20.54 | 0.6837 | 2282.2178
| 20.56 | 0.6843 | 2285.3586
| 20.58 | 0.6849 | 2288.6335
| 20.6 | 0.6855 | 2292.2712
| 20.62 | 0.6862 | 2296.324
| 20.64 | 0.6869 | 2300.5508
| 20.66 | 0.6876 | 2304.7151
| 20.68 | 0.6883 | 2308.6958
| 20.7 | 0.6889 | 2312.2349
| 20.72 | 0.6895 | 2315.6033
| 20.74 | 0.6902 | 2319.2778
| 20.76 | 0.6909 | 2323.2703
| 20.78 | 0.6916 | 2327.7495
| 20.8 | 0.6923 | 2332.084
| 20.82 | 0.693 | 2336.125
| 20.84 | 0.6936 | 2339.719
| 20.86 | 0.6942 | 2343.1189
| 20.88 | 0.6949 | 2346.6958
| 20.9 | 0.6955 | 2350.7544
| 20.92 | 0.6963 | 2355.0522
| 20.94 | 0.697 | 2359.4121
| 20.96 | 0.6977 | 2363.4282
| 20.98 | 0.6983 | 2367.0903
| 21 | 0.6989 | 2370.6526
| 21.02 | 0.6995 | 2374.0742
| 21.04 | 0.7002 | 2377.938
| 21.06 | 0.7009 | 2382.2075
| 21.08 | 0.7016 | 2386.5398
| 21.1 | 0.7023 | 2390.8655
| 21.12 | 0.703 | 2394.7329
| 21.14 | 0.7036 | 2398.3584
| 21.16 | 0.7043 | 2401.8386
| 21.18 | 0.7049 | 2405.4895
| 21.2 | 0.7056 | 2409.6536
| 21.22 | 0.7063 | 2414.0925
| 21.24 | 0.7071 | 2418.6375
| 21.26 | 0.7078 | 2422.8533
| 21.28 | 0.7084 | 2426.3352
| 21.3 | 0.709 | 2429.5212
| 21.32 | 0.7096 | 2432.9419
| 21.34 | 0.7103 | 2436.7744
| 21.36 | 0.711 | 2440.9375
| 21.38 | 0.7117 | 2445.1875
| 21.4 | 0.7123 | 2449.2463
| 21.42 | 0.713 | 2452.7815
| 21.44 | 0.7136 | 2456.2749
| 21.46 | 0.7142 | 2459.9561
| 21.48 | 0.7149 | 2464.0337
| 21.5 | 0.7156 | 2468.3647
| 21.52 | 0.7164 | 2472.7007
| 21.54 | 0.7171 | 2476.6567
| 21.56 | 0.7177 | 2479.5876
| 21.58 | 0.7183 | 2482.2725
| 21.6 | 0.719 | 2485.3916
| 21.62 | 0.7196 | 2489.0886
| 21.64 | 0.7203 | 2493.272
| 21.66 | 0.721 | 2497.4917
| 21.68 | 0.7217 | 2501.4807
| 21.7 | 0.7223 | 2505.1172
| 21.72 | 0.723 | 2508.6423
| 21.74 | 0.7236 | 2512.301
| 21.76 | 0.7242 | 2516.0291
| 21.78 | 0.7249 | 2520.0576
| 21.8 | 0.7257 | 2524.5652
| 21.82 | 0.7264 | 2529.0017
| 21.84 | 0.7271 | 2533.0779
| 21.86 | 0.7277 | 2536.7412
| 21.88 | 0.7283 | 2540.0984
| 21.9 | 0.729 | 2543.6077
| 21.92 | 0.7296 | 2547.5364
| 21.94 | 0.7303 | 2551.9443
| 21.96 | 0.731 | 2556.1348
| 21.98 | 0.7317 | 2559.9404
| 22 | 0.7323 | 2563.5066
| 22.02 | 0.7329 | 2566.9265
| 22.04 | 0.7335 | 2570.4949
| 22.06 | 0.7342 | 2574.4038
| 22.08 | 0.7349 | 2578.4912
| 22.1 | 0.7356 | 2583.0476
| 22.12 | 0.7363 | 2587.249
| 22.14 | 0.737 | 2591.0474
| 22.16 | 0.7376 | 2594.6636
| 22.18 | 0.7382 | 2597.7466
| 22.2 | 0.7389 | 2601.2202
| 22.22 | 0.7396 | 2605.3499
| 22.24 | 0.7403 | 2609.4946
| 22.26 | 0.741 | 2613.5652
| 22.28 | 0.7417 | 2617.1609
| 22.3 | 0.7423 | 2620.6299
| 22.32 | 0.7429 | 2624.0232
| 22.34 | 0.7435 | 2627.5293
| 22.36 | 0.7442 | 2631.4336
| 22.38 | 0.7449 | 2635.6257
| 22.4 | 0.7456 | 2640.03
| 22.42 | 0.7463 | 2644.1685
| 22.44 | 0.7469 | 2647.5776
| 22.46 | 0.7475 | 2650.9124
| 22.48 | 0.7481 | 2654.4902
| 22.5 | 0.7488 | 2658.6169
| 22.52 | 0.7495 | 2662.8696
| 22.54 | 0.7503 | 2667.1621
| 22.56 | 0.751 | 2671.405
| 22.58 | 0.7516 | 2675.2893
| 22.6 | 0.7523 | 2678.9492
| 22.62 | 0.7529 | 2682.6943
| 22.64 | 0.7536 | 2686.7024
| 22.66 | 0.7543 | 2691.1357
| 22.68 | 0.755 | 2695.7295
| 22.7 | 0.7557 | 2699.9045
| 22.72 | 0.7564 | 2703.5483
| 22.74 | 0.757 | 2706.9138
| 22.76 | 0.7576 | 2710.1357
| 22.78 | 0.7582 | 2713.7104
| 22.8 | 0.7589 | 2717.5332
| 22.82 | 0.7596 | 2721.6855
| 22.84 | 0.7603 | 2725.9553
| 22.86 | 0.7609 | 2729.7922
| 22.88 | 0.7616 | 2733.3948
| 22.9 | 0.7622 | 2736.98
| 22.92 | 0.7628 | 2740.8293
| 22.94 | 0.7635 | 2744.9878
| 22.96 | 0.7643 | 2749.2087
| 22.98 | 0.765 | 2753.6443
| 23 | 0.7657 | 2757.4995
| 23.02 | 0.7664 | 2760.8684
| 23.04 | 0.767 | 2764.22
| 23.06 | 0.7676 | 2767.7532
| 23.08 | 0.7683 | 2771.6519
| 23.1 | 0.769 | 2775.8232
| 23.12 | 0.7697 | 2779.9309
| 23.14 | 0.7704 | 2783.748
| 23.16 | 0.771 | 2787.3813
| 23.18 | 0.7716 | 2790.7378
| 23.2 | 0.7722 | 2794.3816
| 23.22 | 0.7729 | 2798.3337
| 23.24 | 0.7736 | 2802.5649
| 23.26 | 0.7743 | 2807.0132
| 23.28 | 0.7751 | 2811.3748
| 23.3 | 0.7757 | 2815.0254
| 23.32 | 0.7763 | 2818.4285
| 23.34 | 0.777 | 2821.9521
| 23.36 | 0.7776 | 2825.7507
| 23.38 | 0.7783 | 2829.7703
| 23.4 | 0.779 | 2834.1228
| 23.42 | 0.7797 | 2838.2166
| 23.44 | 0.7804 | 2842.0515
| 23.46 | 0.781 | 2845.5071
| 23.48 | 0.7816 | 2848.8594
| 23.5 | 0.7823 | 2852.2134
| 23.52 | 0.7829 | 2856.1282
| 23.54 | 0.7836 | 2860.4307
| 23.56 | 0.7844 | 2864.8994
| 23.58 | 0.785 | 2868.8972
| 23.6 | 0.7857 | 2872.4153
| 23.62 | 0.7863 | 2875.7429
| 23.64 | 0.7869 | 2879.1921
| 23.66 | 0.7876 | 2883.0496
| 23.68 | 0.7883 | 2887.2722
| 23.7 | 0.789 | 2891.552
| 23.72 | 0.7897 | 2895.3196
| 23.74 | 0.7903 | 2898.7251
| 23.76 | 0.7909 | 2902.0842
| 23.78 | 0.7916 | 2905.7695
| 23.8 | 0.7922 | 2909.5491
| 23.82 | 0.7929 | 2913.5476
| 23.84 | 0.7936 | 2917.9412
| 23.86 | 0.7944 | 2922.2043
| 23.88 | 0.795 | 2925.7205
| 23.9 | 0.7956 | 2929.3894
| 23.92 | 0.7962 | 2933.0483
| 23.94 | 0.7969 | 2936.7844
| 23.96 | 0.7976 | 2940.9446
| 23.98 | 0.7983 | 2945.3108
| 24 | 0.799 | 2949.4397
| 24.02 | 0.7997 | 2953.134
| 24.04 | 0.8003 | 2956.7087
| 24.06 | 0.8009 | 2960.1753
| 24.08 | 0.8015 | 2963.7756
| 24.1 | 0.8022 | 2967.7546
| 24.12 | 0.803 | 2972.1201
| 24.14 | 0.8037 | 2976.5557
| 24.16 | 0.8044 | 2980.2759
| 24.18 | 0.805 | 2983.5339
| 24.2 | 0.8056 | 2986.7043
| 24.22 | 0.8062 | 2990.0996
| 24.24 | 0.8068 | 2993.6565
| 24.26 | 0.8075 | 2997.6597
| 24.28 | 0.8082 | 3002.0183
| 24.3 | 0.8089 | 3006.2183
| 24.32 | 0.8096 | 3009.9126
| 24.34 | 0.8102 | 3013.5249
| 24.36 | 0.8108 | 3017.1973
| 24.38 | 0.8115 | 3021.0337
| 24.4 | 0.8122 | 3025.2622
| 24.42 | 0.813 | 3029.7058
| 24.44 | 0.8137 | 3033.967
| 24.46 | 0.8144 | 3037.6897
| 24.48 | 0.815 | 3040.8838
| 24.5 | 0.8156 | 3044.1619
| 24.52 | 0.8162 | 3047.7349
| 24.54 | 0.8169 | 3051.7061
| 24.56 | 0.8176 | 3055.7168
| 24.58 | 0.8183 | 3059.7087
| 24.6 | 0.819 | 3063.4844
| 24.62 | 0.8196 | 3066.9307
| 24.64 | 0.8202 | 3070.408
| 24.66 | 0.8209 | 3074.1875
| 24.68 | 0.8215 | 3078.251
| 24.7 | 0.8223 | 3082.7422
| 24.72 | 0.823 | 3087.3474
| 24.74 | 0.8237 | 3091.4465
| 24.76 | 0.8244 | 3095.1177
| 24.78 | 0.825 | 3098.5391
| 24.8 | 0.8256 | 3102.1567
| 24.82 | 0.8263 | 3106.1187
| 24.84 | 0.827 | 3110.4199
| 24.86 | 0.8277 | 3114.8088
| 24.88 | 0.8284 | 3118.6406
| 24.9 | 0.8291 | 3122.1038
| 24.92 | 0.8297 | 3125.4993
| 24.94 | 0.8303 | 3128.9331
| 24.96 | 0.8309 | 3132.5042
| 24.98 | 0.8316 | 3136.3618
| 25 | 0.8323 | 3140.6592
| 25.02 | 0.833 | 3144.8513
| 25.04 | 0.8337 | 3148.5188
| 25.06 | 0.8343 | 3151.9114
| 25.08 | 0.8349 | 3155.386
| 25.1 | 0.8356 | 3159.0161
| 25.12 | 0.8362 | 3163.0762
| 25.14 | 0.837 | 3167.3718
| 25.16 | 0.8377 | 3171.5413
| 25.18 | 0.8384 | 3175.3591
| 25.2 | 0.839 | 3178.8406
| 25.22 | 0.8396 | 3182.1094
| 25.24 | 0.8403 | 3185.583
| 25.26 | 0.8409 | 3189.478
| 25.28 | 0.8417 | 3193.7559
| 25.3 | 0.8424 | 3198.2244
| 25.32 | 0.8431 | 3202.1235
| 25.34 | 0.8437 | 3205.4712
| 25.36 | 0.8443 | 3208.8162
| 25.38 | 0.8449 | 3212.3284
| 25.4 | 0.8456 | 3216.3379
| 25.42 | 0.8463 | 3220.696
| 25.44 | 0.847 | 3224.8025
| 25.46 | 0.8477 | 3228.6741
| 25.48 | 0.8483 | 3232.3611
| 25.5 | 0.8489 | 3235.6702
| 25.52 | 0.8496 | 3238.9768
| 25.54 | 0.8502 | 3242.7554
| 25.56 | 0.8509 | 3247.0088
| 25.58 | 0.8517 | 3251.5317
| 25.6 | 0.8524 | 3255.668
| 25.62 | 0.8531 | 3259.293
| 25.64 | 0.8537 | 3262.6045
| 25.66 | 0.8543 | 3265.9446
| 25.68 | 0.8549 | 3269.353
| 25.7 | 0.8556 | 3272.9714
| 25.72 | 0.8563 | 3276.9739
| 25.74 | 0.857 | 3281.0564
| 25.76 | 0.8576 | 3284.6357
| 25.78 | 0.8582 | 3287.936
| 25.8 | 0.8589 | 3291.0759
| 25.82 | 0.8595 | 3294.5037
| 25.84 | 0.8602 | 3298.4578
| 25.86 | 0.8609 | 3302.7393
| 25.88 | 0.8616 | 3307.0862
| 25.9 | 0.8623 | 3311.2239
| 25.92 | 0.863 | 3314.6453
| 25.94 | 0.8636 | 3317.8301
| 25.96 | 0.8642 | 3321.1392
| 25.98 | 0.8649 | 3324.7632
| 26 | 0.8656 | 3328.8105
| 26.02 | 0.8663 | 3332.8916
| 26.04 | 0.8669 | 3336.7112
| 26.06 | 0.8676 | 3340.29
| 26.08 | 0.8682 | 3343.7576
| 26.1 | 0.8688 | 3347.2507
| 26.12 | 0.8695 | 3351.0425
| 26.14 | 0.8702 | 3355.3367
| 26.16 | 0.871 | 3359.7422
| 26.18 | 0.8717 | 3364.0947
| 26.2 | 0.8724 | 3367.865
| 26.22 | 0.873 | 3371.2693
| 26.24 | 0.8736 | 3374.6809
| 26.26 | 0.8743 | 3378.2539
| 26.28 | 0.8749 | 3382.2249
| 26.3 | 0.8756 | 3386.4565
| 26.32 | 0.8764 | 3390.688
| 26.34 | 0.877 | 3394.3135
| 26.36 | 0.8777 | 3397.6692
| 26.38 | 0.8783 | 3400.856
| 26.4 | 0.8789 | 3404.1729
| 26.42 | 0.8795 | 3408.0359
| 26.44 | 0.8802 | 3412.0898
| 26.46 | 0.881 | 3416.3699
| 26.48 | 0.8817 | 3420.5105
| 26.5 | 0.8823 | 3424.0857
| 26.52 | 0.883 | 3426.4158
| 26.54 | 0.8836 | 3427.7114
| 26.56 | 0.8843 | 3430.0093
| 26.58 | 0.885 | 3433.6873
| 26.6 | 0.8857 | 3437.8503
| 26.62 | 0.8864 | 3441.7078
| 26.64 | 0.8871 | 3445.0342
| 26.66 | 0.8877 | 3447.0801
| 26.68 | 0.8883 | 3448.9714
| 26.7 | 0.8889 | 3451.5493
| 26.72 | 0.8896 | 3455.0977
| 26.74 | 0.8904 | 3459.2815
| 26.76 | 0.8911 | 3463.3711
| 26.78 | 0.8917 | 3467.0576
| 26.8 | 0.8923 | 3470.377
| 26.82 | 0.8929 | 3473.6406
| 26.84 | 0.8936 | 3477.0234
| 26.86 | 0.8942 | 3480.7686
| 26.88 | 0.895 | 3484.9028
| 26.9 | 0.8957 | 3488.9766
| 26.92 | 0.8964 | 3493.0613
| 26.94 | 0.897 | 3496.7854
| 26.96 | 0.8977 | 3500.2229
| 26.98 | 0.8983 | 3503.8523
| 27 | 0.899 | 3507.6575
| 27.02 | 0.8997 | 3511.9158
| 27.04 | 0.9004 | 3516.3235
| 27.06 | 0.9011 | 3520.4111
| 27.08 | 0.9018 | 3523.8218
| 27.1 | 0.9024 | 3526.9272
| 27.12 | 0.903 | 3530.0344
| 27.14 | 0.9036 | 3533.4338
| 27.16 | 0.9043 | 3537.3586
| 27.18 | 0.905 | 3541.5117
| 27.2 | 0.9056 | 3545.4712
| 27.22 | 0.9063 | 3549.1816
| 27.24 | 0.9069 | 3552.5686
| 27.26 | 0.9075 | 3555.7766
| 27.28 | 0.9082 | 3559.437
| 27.3 | 0.9089 | 3563.5845
| 27.32 | 0.9096 | 3568.0913
| 27.34 | 0.9104 | 3572.5388
| 27.36 | 0.911 | 3576.2888
| 27.38 | 0.9117 | 3579.7332
| 27.4 | 0.9123 | 3583.0259
| 27.42 | 0.9129 | 3586.5247
| 27.44 | 0.9136 | 3590.5249
| 27.46 | 0.9143 | 3594.6624
| 27.48 | 0.915 | 3598.8774
| 27.5 | 0.9157 | 3602.5837
| 27.52 | 0.9163 | 3605.9395
| 27.54 | 0.9169 | 3609.3262
| 27.56 | 0.9175 | 3612.5742
| 27.58 | 0.9182 | 3616.3818
| 27.6 | 0.9189 | 3620.8694
| 27.62 | 0.9196 | 3625.594
| 27.64 | 0.9203 | 3629.9207
| 27.66 | 0.921 | 3633.5071
| 27.68 | 0.9216 | 3636.8054
| 27.7 | 0.9222 | 3640.1016
| 27.72 | 0.9229 | 3643.8159
| 27.74 | 0.9236 | 3647.9578
| 27.76 | 0.9243 | 3652.3755
| 27.78 | 0.925 | 3656.561
| 27.8 | 0.9257 | 3660.2449
| 27.82 | 0.9263 | 3663.7046
| 27.84 | 0.9269 | 3667.1282
| 27.86 | 0.9275 | 3670.6902
| 27.88 | 0.9282 | 3674.6152
| 27.9 | 0.9289 | 3678.7075
| 27.92 | 0.9296 | 3682.9348
| 27.94 | 0.9303 | 3686.9712
| 27.96 | 0.931 | 3690.5688
| 27.98 | 0.9316 | 3693.9136
| 28 | 0.9322 | 3697.5574
| 28.02 | 0.9329 | 3701.301
| 28.04 | 0.9336 | 3705.426
| 28.06 | 0.9343 | 3709.6572
| 28.08 | 0.935 | 3713.6719
| 28.1 | 0.9356 | 3717.3662
| 28.12 | 0.9363 | 3720.7454
| 28.14 | 0.9369 | 3724.1504
| 28.16 | 0.9376 | 3728.0872
| 28.18 | 0.9383 | 3732.5391
| 28.2 | 0.939 | 3736.9814
| 28.22 | 0.9397 | 3741.1106
| 28.24 | 0.9403 | 3744.7192
| 28.26 | 0.941 | 3747.9297
| 28.28 | 0.9416 | 3751.395
| 28.3 | 0.9422 | 3755.3872
| 28.32 | 0.943 | 3759.6663
| 28.34 | 0.9437 | 3764.0168
| 28.36 | 0.9444 | 3766.7356
| 28.38 | 0.9451 | 3769.3086
| 28.4 | 0.9457 | 3772.4197
| 28.42 | 0.9463 | 3775.9409
| 28.44 | 0.947 | 3779.8264
| 28.46 | 0.9476 | 3784.0295
| 28.48 | 0.9484 | 3788.3159
| 28.5 | 0.9491 | 3792.6897
| 28.52 | 0.9498 | 3796.6226
| 28.54 | 0.9504 | 3799.9314
| 28.56 | 0.951 | 3803.0271
| 28.58 | 0.9516 | 3806.3516
| 28.6 | 0.9522 | 3810.1663
| 28.62 | 0.9529 | 3814.21
| 28.64 | 0.9536 | 3818.3767
| 28.66 | 0.9543 | 3822.3564
| 28.68 | 0.955 | 3825.9971
| 28.7 | 0.9556 | 3829.5762
| 28.72 | 0.9562 | 3833.2466
| 28.74 | 0.9569 | 3837.2363
| 28.76 | 0.9576 | 3841.6182
| 28.78 | 0.9584 | 3845.9836
| 28.8 | 0.9591 | 3850.2935
| 28.82 | 0.9597 | 3853.8579
| 28.84 | 0.9603 | 3856.9927
| 28.86 | 0.961 | 3860.2185
| 28.88 | 0.9616 | 3864.1018
| 28.9 | 0.9623 | 3868.2778
| 28.92 | 0.963 | 3872.3889
| 28.94 | 0.9637 | 3876.2432
| 28.96 | 0.9643 | 3879.7234
| 28.98 | 0.9649 | 3883.176
| 29 | 0.9655 | 3886.6863
| 29.02 | 0.9662 | 3890.4243
| 29.04 | 0.9669 | 3894.2234
| 29.06 | 0.9676 | 3898.5215
| 29.08 | 0.9684 | 3903.0205
| 29.1 | 0.969 | 3907.1572
| 29.12 | 0.9697 | 3910.6882
| 29.14 | 0.9703 | 3914.1577
| 29.16 | 0.9709 | 3917.7749
| 29.18 | 0.9716 | 3921.6038
| 29.2 | 0.9723 | 3925.8918
| 29.22 | 0.9731 | 3930.324
| 29.24 | 0.9737 | 3934.2925
| 29.26 | 0.9743 | 3937.7234
| 29.28 | 0.9749 | 3940.7883
| 29.3 | 0.9755 | 3943.9551
| 29.32 | 0.9762 | 3947.4741
| 29.34 | 0.9769 | 3951.5867
| 29.36 | 0.9776 | 3955.7825
| 29.38 | 0.9783 | 3959.7876
| 29.4 | 0.9789 | 3963.4448
| 29.42 | 0.9796 | 3966.9431
| 29.44 | 0.9802 | 3970.4424
| 29.46 | 0.9808 | 3974.2417
| 29.48 | 0.9815 | 3978.2986
| 29.5 | 0.9823 | 3982.6614
| 29.52 | 0.983 | 3986.7432
| 29.54 | 0.9836 | 3990.4817
| 29.56 | 0.9843 | 3994.0347
| 29.58 | 0.9849 | 3997.3623
| 29.6 | 0.9855 | 4001.0535
| 29.62 | 0.9862 | 4005.0518
| 29.64 | 0.9869 | 4009.4041
| 29.66 | 0.9877 | 4013.6389
| 29.68 | 0.9883 | 4017.7319
| 29.7 | 0.989 | 4021.2107
| 29.72 | 0.9896 | 4024.3789
| 29.74 | 0.9902 | 4027.8394
| 29.76 | 0.9909 | 4031.8604
| 29.78 | 0.9916 | 4036.123
| 29.8 | 0.9923 | 4040.2693
| 29.82 | 0.993 | 4044.3982
| 29.84 | 0.9937 | 4048.2114
| 29.86 | 0.9943 | 4051.5654
| 29.88 | 0.9949 | 4055.123
| 29.9 | 0.9956 | 4058.8806
| 29.92 | 0.9963 | 4063.2102
| 29.94 | 0.997 | 4067.7451
| 29.96 | 0.9978 | 4072.0657
| 29.98 | 0.9984 | 4075.6904
| 30 | 0.999 | 4078.9993
| 30.02 | 0.9996 | 4082.2815
| 30.04 | 1.0003 | 4085.7581
| 30.06 | 1.0009 | 4089.5898
| 30.08 | 1.0016 | 4093.8203
| 30.1 | 1.0023 | 4097.8262
| 30.12 | 1.003 | 4101.4546
| 30.14 | 1.0036 | 4104.9609
| 30.16 | 1.0043 | 4108.3047
| 30.18 | 1.0049 | 4111.9727
| 30.2 | 1.0056 | 4115.9937
| 30.22 | 1.0063 | 4120.3408
| 30.24 | 1.007 | 4124.8379
| 30.26 | 1.0077 | 4128.7886
| 30.28 | 1.0084 | 4131.9722
| 30.3 | 1.009 | 4135.2397
| 30.32 | 1.0096 | 4138.6558
| 30.34 | 1.0103 | 4142.4453
| 30.36 | 1.011 | 4146.5898
| 30.38 | 1.0117 | 4150.7573
| 30.4 | 1.0123 | 4154.5303
| 30.42 | 1.013 | 4158.0469
| 30.44 | 1.0136 | 4161.5449
| 30.46 | 1.0142 | 4164.9854
| 30.48 | 1.0149 | 4168.7485
| 30.5 | 1.0156 | 4173.2285
| 30.52 | 1.0164 | 4177.7891
| 30.54 | 1.0171 | 4182.0713
| 30.56 | 1.0178 | 4185.7759
| 30.58 | 1.0184 | 4189.04
| 30.6 | 1.019 | 4192.2363
| 30.62 | 1.0196 | 4196.0215
| 30.64 | 1.0203 | 4200.0488
| 30.66 | 1.021 | 4204.2046
| 30.68 | 1.0217 | 4208.2822
| 30.7 | 1.0224 | 4211.9497
| 30.72 | 1.023 | 4215.1919
| 30.74 | 1.0236 | 4218.4302
| 30.76 | 1.0242 | 4222.0337
| 30.78 | 1.0249 | 4225.7402
| 30.8 | 1.0256 | 4229.7495
| 30.82 | 1.0263 | 4233.9341
| 30.84 | 1.027 | 4237.9648
| 30.86 | 1.0276 | 4241.479
| 30.88 | 1.0282 | 4244.8428
| 30.9 | 1.0289 | 4248.3872
| 30.92 | 1.0296 | 4252.3833
| 30.94 | 1.0303 | 4256.6616
| 30.96 | 1.031 | 4260.7954
| 30.98 | 1.0317 | 4264.5176
| 31 | 1.0323 | 4267.8911
| 31.02 | 1.0329 | 4271.1421
| 31.04 | 1.0335 | 4274.6079
| 31.06 | 1.0342 | 4278.2261
| 31.08 | 1.0349 | 4282.1616
| 31.1 | 1.0356 | 4286.3965
| 31.12 | 1.0363 | 4290.46
| 31.14 | 1.0369 | 4294.0806
| 31.16 | 1.0376 | 4297.272
| 31.18 | 1.0382 | 4300.6079
| 31.2 | 1.0388 | 4304.1768
| 31.22 | 1.0395 | 4308.1631
| 31.24 | 1.0402 | 4312.4976
| 31.26 | 1.041 | 4316.8037
| 31.28 | 1.0416 | 4320.7383
| 31.3 | 1.0423 | 4324.145
| 31.32 | 1.0429 | 4327.3926
| 31.34 | 1.0436 | 4331.0996
| 31.36 | 1.0443 | 4335.0146
| 31.38 | 1.045 | 4339.1685
| 31.4 | 1.0457 | 4343.5229
| 31.42 | 1.0464 | 4347.3579
| 31.44 | 1.047 | 4350.5947
| 31.46 | 1.0476 | 4353.8643
| 31.48 | 1.0482 | 4357.0371
| 31.5 | 1.0489 | 4360.5391
| 31.52 | 1.0496 | 4364.3799
| 31.54 | 1.0503 | 4368.2212
| 31.56 | 1.0509 | 4372.0322
| 31.58 | 1.0516 | 4375.6113
| 31.6 | 1.0522 | 4379.104
| 31.62 | 1.0529 | 4382.5718
| 31.64 | 1.0535 | 4386.252
| 31.66 | 1.0542 | 4390.3633
| 31.68 | 1.055 | 4394.606
| 31.7 | 1.0557 | 4398.665
| 31.72 | 1.0564 | 4402.2891
| 31.74 | 1.057 | 4405.3809
| 31.76 | 1.0576 | 4408.4424
| 31.78 | 1.0583 | 4412.0308
| 31.8 | 1.059 | 4415.9526
| 31.82 | 1.0597 | 4420.1216
| 31.84 | 1.0604 | 4424.0088
| 31.86 | 1.061 | 4427.543
| 31.88 | 1.0616 | 4430.665
| 31.9 | 1.0623 | 4433.7114
| 31.92 | 1.0629 | 4437.1245
| 31.94 | 1.0636 | 4440.9189
| 31.96 | 1.0643 | 4445.2183
| 31.98 | 1.065 | 4449.5288
| 32 | 1.0657 | 4453.4419
| 32.02 | 1.0664 | 4456.6138
| 32.04 | 1.067 | 4459.7192
| 32.06 | 1.0676 | 4463.0718
| 32.08 | 1.0683 | 4466.7173
| 32.1 | 1.069 | 4470.8921
| 32.12 | 1.0697 | 4474.9902
| 32.14 | 1.0704 | 4478.7554
| 32.16 | 1.0711 | 4482.3555
| 32.18 | 1.0717 | 4485.5601
| 32.2 | 1.0723 | 4488.6255
| 32.22 | 1.0729 | 4492.0166
| 32.24 | 1.0736 | 4495.9282
| 32.26 | 1.0743 | 4500.0454
| 32.28 | 1.075 | 4504.1816
| 32.3 | 1.0757 | 4507.7573
| 32.32 | 1.0763 | 4510.7778
| 32.34 | 1.0769 | 4513.813
| 32.36 | 1.0776 | 4517.228
| 32.38 | 1.0783 | 4521.1167
| 32.4 | 1.079 | 4525.1465
| 32.42 | 1.0797 | 4528.9697
| 32.44 | 1.0803 | 4532.4595
| 32.46 | 1.0809 | 4535.6621
| 32.48 | 1.0816 | 4538.6689
| 32.5 | 1.0822 | 4541.8979
| 32.52 | 1.0829 | 4545.7637
| 32.54 | 1.0836 | 4550.0762
| 32.56 | 1.0843 | 4554.3047
| 32.58 | 1.085 | 4557.9473
| 32.6 | 1.0857 | 4561.168
| 32.62 | 1.0863 | 4564.0669
| 32.64 | 1.0869 | 4567.23
| 32.66 | 1.0876 | 4570.8315
| 32.68 | 1.0883 | 4574.8354
| 32.7 | 1.089 | 4578.769
| 32.72 | 1.0897 | 4582.4331
| 32.74 | 1.0903 | 4585.7314
| 32.76 | 1.0909 | 4588.8467
| 32.78 | 1.0916 | 4591.9468
| 32.8 | 1.0922 | 4595.3604
| 32.82 | 1.0929 | 4599.3662
| 32.84 | 1.0937 | 4603.3237
| 32.86 | 1.0944 | 4607.1582
| 32.88 | 1.095 | 4610.3726
| 32.9 | 1.0956 | 4613.1616
| 32.92 | 1.0962 | 4615.7954
| 32.94 | 1.0969 | 4618.563
| 32.96 | 1.0975 | 4622.0688
| 32.98 | 1.0982 | 4626.0571
| 33 | 1.0989 | 4629.7393
| 33.02 | 1.0996 | 4633.4077
| 33.04 | 1.1002 | 4636.7334
| 33.06 | 1.1009 | 4640.0947
| 33.08 | 1.1015 | 4643.4004
| 33.1 | 1.1022 | 4647.0537
| 33.12 | 1.1029 | 4651.043
| 33.14 | 1.1036 | 4655.0835
| 33.16 | 1.1044 | 4659.0298
| 33.18 | 1.105 | 4662.4141
| 33.2 | 1.1056 | 4665.2432
| 33.22 | 1.1062 | 4668.1704
| 33.24 | 1.1069 | 4671.4888
| 33.26 | 1.1076 | 4675.0869
| 33.28 | 1.1083 | 4678.9502
| 33.3 | 1.1089 | 4682.728
| 33.32 | 1.1096 | 4686.0469
| 33.34 | 1.1102 | 4689.1099
| 33.36 | 1.1108 | 4692.2212
| 33.38 | 1.1115 | 4695.8804
| 33.4 | 1.1122 | 4699.9746
| 33.42 | 1.113 | 4704.3071
| 33.44 | 1.1137 | 4708.5361
| 33.46 | 1.1144 | 4712.1631
| 33.48 | 1.115 | 4715.1631
| 33.5 | 1.1157 | 4718.2363
| 33.52 | 1.1163 | 4721.5342
| 33.54 | 1.117 | 4725.3271
| 33.56 | 1.1177 | 4729.3164
| 33.58 | 1.1184 | 4733.2144
| 33.6 | 1.1191 | 4736.8071
| 33.62 | 1.1197 | 4739.9004
| 33.64 | 1.1203 | 4742.79
| 33.66 | 1.1209 | 4745.2729
| 33.68 | 1.1216 | 4748.2266
| 33.7 | 1.1223 | 4751.6772
| 33.72 | 1.123 | 4755.1431
| 33.74 | 1.1237 | 4758.1519
| 33.76 | 1.1243 | 4760.8418
| 33.78 | 1.1249 | 4763.0811
| 33.8 | 1.1256 | 4764.4517
| 33.82 | 1.1262 | 4765.5859
| 33.84 | 1.1269 | 4768.1577
| 33.86 | 1.1276 | 4771.542
| 33.88 | 1.1283 | 4775.1016
| 33.9 | 1.129 | 4778.2065
| 33.92 | 1.1296 | 4781.0654
| 33.94 | 1.1303 | 4783.936
| 33.96 | 1.1309 | 4786.9702
| 33.98 | 1.1316 | 4790.2334
| 34 | 1.1323 | 4793.6123
| 34.02 | 1.133 | 4796.6099
| 34.04 | 1.1337 | 4799.6099
| 34.06 | 1.1343 | 4802.4917
| 34.08 | 1.1349 | 4805.3657
| 34.1 | 1.1356 | 4808.542
| 34.12 | 1.1363 | 4812.0762
| 34.14 | 1.137 | 4815.9902
| 34.16 | 1.1377 | 4819.6475
| 34.18 | 1.1384 | 4823.0752
| 34.2 | 1.139 | 4826.0859
| 34.22 | 1.1396 | 4828.8677
| 34.24 | 1.1402 | 4831.936
| 34.26 | 1.1409 | 4835.2031
| 34.28 | 1.1416 | 4839.0117
| 34.3 | 1.1424 | 4843.1123
| 34.32 | 1.1431 | 4847.0264
| 34.34 | 1.1437 | 4850.3477
| 34.36 | 1.1444 | 4853.2114
| 34.38 | 1.145 | 4856.189
| 34.4 | 1.1456 | 4859.4082
| 34.42 | 1.1463 | 4862.4795
| 34.44 | 1.147 | 4865.749
| 34.46 | 1.1476 | 4869.0435
| 34.48 | 1.1483 | 4871.9453
| 34.5 | 1.1489 | 4874.6851
| 34.52 | 1.1495 | 4877.6387
| 34.54 | 1.1502 | 4880.8726
| 34.56 | 1.1509 | 4884.5171
| 34.58 | 1.1516 | 4888.3018
| 34.6 | 1.1523 | 4892.2563
| 34.62 | 1.153 | 4895.7549
| 34.64 | 1.1536 | 4898.8423
| 34.66 | 1.1542 | 4901.9126
| 34.68 | 1.1548 | 4905.0552
| 34.7 | 1.1555 | 4908.5083
| 34.72 | 1.1562 | 4912.2822
| 34.74 | 1.1569 | 4915.9507
| 34.76 | 1.1576 | 4919.4185
| 34.78 | 1.1582 | 4922.5444
| 34.8 | 1.1589 | 4925.4604
| 34.82 | 1.1595 | 4928.6729
| 34.84 | 1.1602 | 4932.3472
| 34.86 | 1.1609 | 4936.5728
| 34.88 | 1.1617 | 4940.4443
| 34.9 | 1.1624 | 4943.418
| 34.92 | 1.1631 | 4946.333
| 34.94 | 1.1637 | 4949.0342
| 34.96 | 1.1643 | 4952.0107
| 34.98 | 1.1649 | 4955.4668
| 35 | 1.1656 | 4959.2124
| 35.02 | 1.1663 | 4963.0557
| 35.04 | 1.167 | 4966.208
| 35.06 | 1.1677 | 4968.584
| 35.08 | 1.1683 | 4971.1396
| 35.1 | 1.1689 | 4974.0596
| 35.12 | 1.1696 | 4977.3574
| 35.14 | 1.1702 | 4980.9644
| 35.16 | 1.1709 | 4984.6685
| 35.18 | 1.1717 | 4988.4648
| 35.2 | 1.1723 | 4991.6372
| 35.22 | 1.173 | 4994.6094
| 35.24 | 1.1736 | 4997.5391
| 35.26 | 1.1742 | 5000.6104
| 35.28 | 1.1749 | 5004.2739
| 35.3 | 1.1756 | 5007.9761
| 35.32 | 1.1764 | 5011.5835
| 35.34 | 1.177 | 5014.9048
| 35.36 | 1.1777 | 5017.1802
| 35.38 | 1.1783 | 5019.7275
| 35.4 | 1.1789 | 5022.6675
| 35.42 | 1.1796 | 5026.1597
| 35.44 | 1.1803 | 5029.9717
| 35.46 | 1.181 | 5033.9692
| 35.48 | 1.1817 | 5037.418
| 35.5 | 1.1823 | 5040.4072
| 35.52 | 1.183 | 5043.1064
| 35.54 | 1.1836 | 5045.9741
| 35.56 | 1.1842 | 5049.3809
| 35.58 | 1.1849 | 5052.9702
| 35.6 | 1.1857 | 5056.8545
| 35.62 | 1.1864 | 5060.6055
| 35.64 | 1.1871 | 5064.0825
| 35.66 | 1.1877 | 5066.9868
| 35.68 | 1.1883 | 5069.7627
| 35.7 | 1.189 | 5072.9995
| 35.72 | 1.1897 | 5076.0723
| 35.74 | 1.1904 | 5079.0293
| 35.76 | 1.1911 | 5082.4248
| 35.78 | 1.1918 | 5085.5024
| 35.8 | 1.1924 | 5088.1089
| 35.82 | 1.193 | 5090.6143
| 35.84 | 1.1936 | 5093.2847
| 35.86 | 1.1942 | 5096.4185
| 35.88 | 1.1949 | 5099.6606
| 35.9 | 1.1956 | 5102.4199
| 35.92 | 1.1963 | 5105.1675
| 35.94 | 1.1969 | 5108.1919
| 35.96 | 1.1975 | 5111.2598
| 35.98 | 1.1982 | 5114.498
| 36 | 1.1988 | 5118.0361
| 36.02 | 1.1996 | 5121.7671
| 36.04 | 1.2003 | 5125.7896
| 36.06 | 1.201 | 5129.3745
| 36.08 | 1.2017 | 5132.4878
| 36.1 | 1.2023 | 5134.5347
| 36.12 | 1.2029 | 5136.813
| 36.14 | 1.2036 | 5139.9946
| 36.16 | 1.2043 | 5143.6567
| 36.18 | 1.205 | 5147.3311
| 36.2 | 1.2057 | 5150.6377
| 36.22 | 1.2063 | 5153.6362
| 36.24 | 1.2069 | 5156.1357
| 36.26 | 1.2075 | 5159.0293
| 36.28 | 1.2082 | 5162.3872
| 36.3 | 1.2089 | 5166.0811
| 36.32 | 1.2096 | 5169.8076
| 36.34 | 1.2103 | 5173.5933
| 36.36 | 1.211 | 5177.0205
| 36.38 | 1.2117 | 5180.0474
| 36.4 | 1.2123 | 5182.7866
| 36.42 | 1.2129 | 5185.8711
| 36.44 | 1.2136 | 5189.4097
| 36.46 | 1.2143 | 5193.0356
| 36.48 | 1.215 | 5196.7847
| 36.5 | 1.2157 | 5200.1021
| 36.52 | 1.2163 | 5203.0122
| 36.54 | 1.2169 | 5206.1499
| 36.56 | 1.2176 | 5208.9014
| 36.58 | 1.2182 | 5211.9268
| 36.6 | 1.2189 | 5215.457
| 36.62 | 1.2196 | 5219.2578
| 36.64 | 1.2203 | 5222.8438
| 36.66 | 1.221 | 5226.0659
| 36.68 | 1.2216 | 5228.9102
| 36.7 | 1.2222 | 5231.6841
| 36.72 | 1.2229 | 5234.7383
| 36.74 | 1.2235 | 5238.2915
| 36.76 | 1.2243 | 5241.9023
| 36.78 | 1.225 | 5245.5044
| 36.8 | 1.2256 | 5248.7368
| 36.82 | 1.2263 | 5251.519
| 36.84 | 1.2269 | 5254.2378
| 36.86 | 1.2275 | 5257.249
| 36.88 | 1.2282 | 5260.5112
| 36.9 | 1.229 | 5264.2983
| 36.92 | 1.2297 | 5268.0107
| 36.94 | 1.2304 | 5271.2109
| 36.96 | 1.231 | 5273.9409
| 36.98 | 1.2316 | 5276.5742
| 37 | 1.2323 | 5279.5132
| 37.02 | 1.2329 | 5282.9834
| 37.04 | 1.2337 | 5286.7793
| 37.06 | 1.2344 | 5290.5537
| 37.08 | 1.2351 | 5294.0625
| 37.1 | 1.2357 | 5296.9692
| 37.12 | 1.2364 | 5299.8008
| 37.14 | 1.237 | 5302.6738
| 37.16 | 1.2376 | 5305.7339
| 37.18 | 1.2384 | 5309.3662
| 37.2 | 1.2391 | 5313.022
| 37.22 | 1.2398 | 5316.3623
| 37.24 | 1.2404 | 5319.333
| 37.26 | 1.241 | 5322.0654
| 37.28 | 1.2416 | 5324.6221
| 37.3 | 1.2423 | 5327.4932
| 37.32 | 1.2429 | 5330.7012
| 37.34 | 1.2436 | 5333.9414
| 37.36 | 1.2443 | 5337.3428
| 37.38 | 1.245 | 5340.4731
| 37.4 | 1.2456 | 5343.4126
| 37.42 | 1.2462 | 5346.2295
| 37.44 | 1.2469 | 5349.2275
| 37.46 | 1.2476 | 5352.5854
| 37.48 | 1.2483 | 5356.4644
| 37.5 | 1.249 | 5360.0312
| 37.52 | 1.2497 | 5363.2417
| 37.54 | 1.2504 | 5366.0322
| 37.56 | 1.251 | 5368.6899
| 37.58 | 1.2516 | 5371.2974
| 37.6 | 1.2523 | 5374.5215
| 37.62 | 1.253 | 5378.0918
| 37.64 | 1.2537 | 5381.4678
| 37.66 | 1.2543 | 5384.6416
| 37.68 | 1.2549 | 5387.2598
| 37.7 | 1.2556 | 5389.9194
| 37.72 | 1.2562 | 5392.8799
| 37.74 | 1.2569 | 5396.1265
| 37.76 | 1.2576 | 5399.7256
| 37.78 | 1.2583 | 5403.5356
| 37.8 | 1.259 | 5407.2427
| 37.82 | 1.2597 | 5410.354
| 37.84 | 1.2603 | 5413.0562
| 37.86 | 1.261 | 5415.7417
| 37.88 | 1.2616 | 5418.7803
| 37.9 | 1.2623 | 5422.2388
| 37.92 | 1.263 | 5425.8438
| 37.94 | 1.2637 | 5429.2114
| 37.96 | 1.2644 | 5432.043
| 37.98 | 1.265 | 5434.6226
| 38 | 1.2656 | 5437.0405
| 38.02 | 1.2662 | 5439.52
| 38.04 | 1.2669 | 5442.5771
| 38.06 | 1.2676 | 5445.9907
| 38.08 | 1.2683 | 5449.5005
| 38.1 | 1.2689 | 5452.6694
| 38.12 | 1.2696 | 5455.2632
| 38.14 | 1.2702 | 5457.9839
| 38.16 | 1.2708 | 5460.8369
| 38.18 | 1.2715 | 5464.0415
| 38.2 | 1.2722 | 5467.4292
| 38.22 | 1.2729 | 5470.7515
| 38.24 | 1.2736 | 5474.2397
| 38.26 | 1.2743 | 5477.2334
| 38.28 | 1.2749 | 5479.9702
| 38.3 | 1.2755 | 5482.626
| 38.32 | 1.2762 | 5485.7544
| 38.34 | 1.2769 | 5489.3965
| 38.36 | 1.2776 | 5492.8843
| 38.38 | 1.2783 | 5496.2378
| 38.4 | 1.279 | 5499.2095
| 38.42 | 1.2796 | 5501.9224
| 38.44 | 1.2802 | 5504.6113
| 38.46 | 1.2809 | 5507.5469
| 38.48 | 1.2816 | 5510.7383
| 38.5 | 1.2823 | 5514.2085
| 38.52 | 1.283 | 5517.7754
| 38.54 | 1.2837 | 5520.959
| 38.56 | 1.2843 | 5523.6914
| 38.58 | 1.2849 | 5526.2651
| 38.6 | 1.2856 | 5529.2065
| 38.62 | 1.2863 | 5532.6899
| 38.64 | 1.287 | 5536.415
| 38.66 | 1.2877 | 5540.0112
| 38.68 | 1.2884 | 5543.1812
| 38.7 | 1.2891 | 5545.8794
| 38.72 | 1.2897 | 5548.3135
| 38.74 | 1.2903 | 5550.9551
| 38.76 | 1.291 | 5553.876
| 38.78 | 1.2916 | 5557.0645
| 38.8 | 1.2923 | 5560.4121
| 38.82 | 1.293 | 5563.5942
| 38.84 | 1.2937 | 5566.3486
| 38.86 | 1.2943 | 5568.8604
| 38.88 | 1.2949 | 5571.5098
| 38.9 | 1.2956 | 5574.6016
| 38.92 | 1.2963 | 5578.1138
| 38.94 | 1.297 | 5581.5723
| 38.96 | 1.2977 | 5584.8247
| 38.98 | 1.2984 | 5587.8345
| 39 | 1.299 | 5590.5415
| 39.02 | 1.2996 | 5593.0005
| 39.04 | 1.3002 | 5595.8013
| 39.06 | 1.3009 | 5599.021
| 39.08 | 1.3016 | 5602.4507
| 39.1 | 1.3023 | 5605.6411
| 39.12 | 1.303 | 5608.7705
| 39.14 | 1.3036 | 5611.5635
| 39.16 | 1.3043 | 5614.228
| 39.18 | 1.3049 | 5616.8735
| 39.2 | 1.3056 | 5620.1665
| 39.22 | 1.3063 | 5623.9019
| 39.24 | 1.3071 | 5627.6455
| 39.26 | 1.3078 | 5631.0532
| 39.28 | 1.3084 | 5633.6396
| 39.3 | 1.309 | 5635.9751
| 39.32 | 1.3096 | 5638.5713
| 39.34 | 1.3103 | 5641.5186
| 39.36 | 1.311 | 5644.7568
| 39.38 | 1.3117 | 5648.1758
| 39.4 | 1.3124 | 5651.2051
| 39.42 | 1.313 | 5653.9697
| 39.44 | 1.3136 | 5656.271
| 39.46 | 1.3142 | 5658.7788
| 39.48 | 1.3149 | 5661.5044
| 39.5 | 1.3156 | 5664.791
| 39.52 | 1.3163 | 5668.2593
| 39.54 | 1.317 | 5671.7573
| 39.56 | 1.3177 | 5674.6289
| 39.58 | 1.3183 | 5677.3027
| 39.6 | 1.3189 | 5679.793
| 39.62 | 1.3195 | 5682.4556
| 39.64 | 1.3202 | 5685.7529
| 39.66 | 1.321 | 5689.3779
| 39.68 | 1.3217 | 5692.4932
| 39.7 | 1.3223 | 5695.2935
| 39.72 | 1.323 | 5697.8223
| 39.74 | 1.3236 | 5700.3555
| 39.76 | 1.3242 | 5703.0083
| 39.78 | 1.3249 | 5705.9658
| 39.8 | 1.3256 | 5709.0996
| 39.82 | 1.3263 | 5712.4956
| 39.84 | 1.327 | 5715.5249
| 39.86 | 1.3276 | 5718.2778
| 39.88 | 1.3282 | 5720.6567
| 39.9 | 1.3288 | 5722.9722
| 39.92 | 1.3295 | 5725.8311
| 39.94 | 1.3302 | 5729.1309
| 39.96 | 1.3309 | 5732.5361
| 39.98 | 1.3316 | 5735.918
| 40 | 1.3323 | 5738.7407
| 40.02 | 1.3329 | 5741.2227
| 40.04 | 1.3336 | 5743.8486
| 40.06 | 1.3342 | 5746.6162
| 40.08 | 1.335 | 5749.7017
| 40.1 | 1.3357 | 5753.0864
| 40.12 | 1.3364 | 5756.2129
| 40.14 | 1.3371 | 5759.0254
| 40.16 | 1.3377 | 5761.4263
| 40.18 | 1.3383 | 5763.5
| 40.2 | 1.3389 | 5765.707
| 40.22 | 1.3396 | 5768.4219
| 40.24 | 1.3403 | 5771.3511
| 40.26 | 1.341 | 5774.3286
| 40.28 | 1.3416 | 5777.1431
| 40.3 | 1.3423 | 5779.792
| 40.32 | 1.3429 | 5782.2412
| 40.34 | 1.3435 | 5784.8008
| 40.36 | 1.3442 | 5787.5181
| 40.38 | 1.3449 | 5790.8555
| 40.4 | 1.3457 | 5794.3174
| 40.42 | 1.3464 | 5797.2437
| 40.44 | 1.347 | 5799.9121
| 40.46 | 1.3477 | 5802.459
| 40.48 | 1.3483 | 5804.7422
| 40.5 | 1.349 | 5807.4624
| 40.52 | 1.3497 | 5810.5991
| 40.54 | 1.3504 | 5813.7632
| 40.56 | 1.351 | 5816.5625
| 40.58 | 1.3517 | 5819.0498
| 40.6 | 1.3523 | 5821.2812
| 40.62 | 1.3529 | 5823.5205
| 40.64 | 1.3536 | 5826.2275
| 40.66 | 1.3543 | 5829.2515
| 40.68 | 1.355 | 5832.4868
| 40.7 | 1.3557 | 5835.5361
| 40.72 | 1.3564 | 5838.1377
| 40.74 | 1.357 | 5840.2866
| 40.76 | 1.3576 | 5842.418
| 40.78 | 1.3583 | 5844.5312
| 40.8 | 1.359 | 5847.0835
| 40.82 | 1.3597 | 5850.0601
| 40.84 | 1.3604 | 5852.9023
| 40.86 | 1.3611 | 5855.5376
| 40.88 | 1.3617 | 5857.6831
| 40.9 | 1.3623 | 5859.8262
| 40.92 | 1.3629 | 5861.9009
| 40.94 | 1.3636 | 5864.4956
| 40.96 | 1.3643 | 5867.2812
| 40.98 | 1.365 | 5870.1826
| 41 | 1.3657 | 5872.8301
| 41.02 | 1.3664 | 5875.0679
| 41.04 | 1.367 | 5877.1875
| 41.06 | 1.3676 | 5879.3203
| 41.08 | 1.3682 | 5881.6841
| 41.1 | 1.3689 | 5884.2808
| 41.12 | 1.3696 | 5887.0029
| 41.14 | 1.3703 | 5889.48
| 41.16 | 1.371 | 5891.8511
| 41.18 | 1.3716 | 5893.9512
| 41.2 | 1.3722 | 5895.9971
| 41.22 | 1.3729 | 5898.0679
| 41.24 | 1.3736 | 5900.3486
| 41.26 | 1.3743 | 5902.7451
| 41.28 | 1.375 | 5905.084
| 41.3 | 1.3757 | 5907.2861
| 41.32 | 1.3763 | 5909.1074
| 41.34 | 1.3769 | 5910.7197
| 41.36 | 1.3775 | 5912.7471
| 41.38 | 1.3782 | 5915.2515
| 41.4 | 1.3789 | 5918.0884
| 41.42 | 1.3797 | 5920.8462
| 41.44 | 1.3803 | 5923.313
| 41.46 | 1.381 | 5924.9272
| 41.48 | 1.3816 | 5922.8477
| 41.5 | 1.3822 | 5922.1597
| 41.52 | 1.3829 | 5923.9546
| 41.54 | 1.3836 | 5925.3779
| 41.56 | 1.3843 | 5926.1392
| 41.58 | 1.385 | 5927.77
| 41.6 | 1.3857 | 5929.8569
| 41.62 | 1.3863 | 5931.7944
| 41.64 | 1.3869 | 5933.5972
| 41.66 | 1.3875 | 5935.7847
| 41.68 | 1.3882 | 5938.2988
| 41.7 | 1.3889 | 5941.1572
| 41.72 | 1.3896 | 5943.7222
| 41.74 | 1.3903 | 5946.0396
| 41.76 | 1.3909 | 5948.2163
| 41.78 | 1.3915 | 5950.0552
| 41.8 | 1.3922 | 5952.0869
| 41.82 | 1.3929 | 5954.708
| 41.84 | 1.3936 | 5957.8799
| 41.86 | 1.3943 | 5961.0049
| 41.88 | 1.395 | 5963.7847
| 41.9 | 1.3957 | 5965.8896
| 41.92 | 1.3963 | 5967.5601
| 41.94 | 1.3969 | 5969.8003
| 41.96 | 1.3976 | 5972.4043
| 41.98 | 1.3983 | 5975.2441
| 42 | 1.399 | 5977.8672
| 42.02 | 1.3996 | 5980.0771
| 42.04 | 1.4003 | 5982.1011
| 42.06 | 1.4009 | 5984.0415
| 42.08 | 1.4015 | 5986.1812
| 42.1 | 1.4022 | 5988.772
| 42.12 | 1.4029 | 5991.8745
| 42.14 | 1.4037 | 5995.0176
| 42.16 | 1.4044 | 5997.6812
| 42.18 | 1.4051 | 5999.645
| 42.2 | 1.4057 | 6001.5488
| 42.22 | 1.4063 | 6003.5659
| 42.24 | 1.407 | 6005.8623
| 42.26 | 1.4077 | 6008.5444
| 42.28 | 1.4084 | 6011.3887
| 42.3 | 1.4091 | 6013.9287
| 42.32 | 1.4098 | 6015.9858
| 42.34 | 1.4104 | 6017.7139
| 42.36 | 1.411 | 6019.3198
| 42.38 | 1.4116 | 6021.1919
| 42.4 | 1.4123 | 6023.5234
| 42.42 | 1.413 | 6026.0244
| 42.44 | 1.4137 | 6028.2881
| 42.46 | 1.4143 | 6030.5742
| 42.48 | 1.415 | 6032.6533
| 42.5 | 1.4156 | 6034.5122
| 42.52 | 1.4162 | 6036.4702
| 42.54 | 1.4169 | 6038.7534
| 42.56 | 1.4176 | 6041.397
| 42.58 | 1.4183 | 6043.3359
| 42.6 | 1.419 | 6045.4546
| 42.62 | 1.4197 | 6047.52
| 42.64 | 1.4203 | 6049.3892
| 42.66 | 1.4209 | 6051.0186
| 42.68 | 1.4216 | 6053.1577
| 42.7 | 1.4223 | 6055.8101
| 42.72 | 1.423 | 6058.54
| 42.74 | 1.4237 | 6061.0698
| 42.76 | 1.4244 | 6063.0562
| 42.78 | 1.425 | 6064.5317
| 42.8 | 1.4256 | 6066.2437
| 42.82 | 1.4262 | 6068.3975
| 42.84 | 1.4269 | 6070.9565
| 42.86 | 1.4277 | 6073.5991
| 42.88 | 1.4284 | 6075.8433
| 42.9 | 1.429 | 6077.6577
| 42.92 | 1.4296 | 6079.4458
| 42.94 | 1.4302 | 6081.2412
| 42.96 | 1.4309 | 6083.3457
| 42.98 | 1.4316 | 6085.751
| 43 | 1.4323 | 6088.4268
| 43.02 | 1.4331 | 6091.1567
| 43.04 | 1.4337 | 6093.2661
| 43.06 | 1.4344 | 6094.6797
| 43.08 | 1.435 | 6096.1455
| 43.1 | 1.4356 | 6097.7324
| 43.12 | 1.4363 | 6099.5547
| 43.14 | 1.4369 | 6101.6064
| 43.16 | 1.4376 | 6103.1021
| 43.18 | 1.4383 | 6103.8965
| 43.2 | 1.4389 | 6105.0503
| 43.22 | 1.4395 | 6106.4399
| 43.24 | 1.4402 | 6108.2344
| 43.26 | 1.4408 | 6110.3501
| 43.28 | 1.4415 | 6112.4438
| 43.3 | 1.4423 | 6114.0342
| 43.32 | 1.443 | 6115.8569
| 43.34 | 1.4436 | 6117.7236
| 43.36 | 1.4443 | 6119.4712
| 43.38 | 1.4449 | 6121.0376
| 43.4 | 1.4455 | 6122.7661
| 43.42 | 1.4462 | 6124.9121
| 43.44 | 1.4469 | 6127.5386
| 43.46 | 1.4476 | 6129.9121
| 43.48 | 1.4482 | 6131.6553
| 43.5 | 1.4489 | 6133.0928
| 43.52 | 1.4495 | 6134.7554
| 43.54 | 1.4502 | 6136.5215
| 43.56 | 1.4509 | 6138.9805
| 43.58 | 1.4516 | 6141.5488
| 43.6 | 1.4523 | 6144.0381
| 43.62 | 1.453 | 6146.1953
| 43.64 | 1.4537 | 6148.0811
| 43.66 | 1.4543 | 6149.6826
| 43.68 | 1.4549 | 6151.2051
| 43.7 | 1.4556 | 6152.9136
| 43.72 | 1.4563 | 6155.0566
| 43.74 | 1.457 | 6157.2539
| 43.76 | 1.4577 | 6158.9194
| 43.78 | 1.4583 | 6160.3276
| 43.8 | 1.4589 | 6161.6963
| 43.82 | 1.4596 | 6163.019
| 43.84 | 1.4602 | 6164.8525
| 43.86 | 1.4609 | 6167.0156
| 43.88 | 1.4616 | 6169.3853
| 43.9 | 1.4623 | 6171.4009
| 43.92 | 1.463 | 6173.3047
| 43.94 | 1.4636 | 6174.7485
| 43.96 | 1.4643 | 6176.3608
| 43.98 | 1.4649 | 6178.1748
| 44 | 1.4656 | 6180.3691
| 44.02 | 1.4663 | 6182.7319
| 44.04 | 1.467 | 6184.9287
| 44.06 | 1.4677 | 6186.667
| 44.08 | 1.4683 | 6188.1226
| 44.1 | 1.469 | 6189.2627
| 44.12 | 1.4696 | 6190.3486
| 44.14 | 1.4703 | 6191.8896
| 44.16 | 1.471 | 6194.0283
| 44.18 | 1.4717 | 6196.0708
| 44.2 | 1.4724 | 6198.1099
| 44.22 | 1.473 | 6199.6074
| 44.24 | 1.4736 | 6200.9116
| 44.26 | 1.4742 | 6202.481
| 44.28 | 1.4749 | 6204.29
| 44.3 | 1.4756 | 6206.6948
| 44.32 | 1.4763 | 6209.1445
| 44.34 | 1.477 | 6211.2671
| 44.36 | 1.4777 | 6212.8984
| 44.38 | 1.4783 | 6213.8516
| 44.4 | 1.479 | 6215.0645
| 44.42 | 1.4796 | 6216.7178
| 44.44 | 1.4804 | 6219.0503
| 44.46 | 1.4811 | 6221.478
| 44.48 | 1.4818 | 6223.7593
| 44.5 | 1.4825 | 6225.2861
| 44.52 | 1.4831 | 6226.4961
| 44.54 | 1.4836 | 6227.8062
| 44.56 | 1.4843 | 6229.0601
| 44.58 | 1.4849 | 6230.2896
| 44.6 | 1.4856 | 6231.6602
| 44.62 | 1.4863 | 6233.2646
| 44.64 | 1.487 | 6234.8774
| 44.66 | 1.4876 | 6236.4849
| 44.68 | 1.4882 | 6238.0562
| 44.7 | 1.4889 | 6239.7046
| 44.72 | 1.4895 | 6241.749
| 44.74 | 1.4903 | 6243.9219
| 44.76 | 1.491 | 6246.1313
| 44.78 | 1.4917 | 6247.9922
| 44.8 | 1.4923 | 6249.3452
| 44.82 | 1.493 | 6250.5806
| 44.84 | 1.4936 | 6250.5171
| 44.86 | 1.4943 | 6249.9966
| 44.88 | 1.495 | 6250.9165
| 44.9 | 1.4957 | 6252.5259
| 44.92 | 1.4963 | 6253.896
| 44.94 | 1.4969 | 6255.0439
| 44.96 | 1.4975 | 6256.2554
| 44.98 | 1.4982 | 6257.3491
| 45 | 1.4988 | 6258.7036
| 45.02 | 1.4995 | 6260.5215
| 45.04 | 1.5003 | 6262.73
| 45.06 | 1.501 | 6264.6523
| 45.08 | 1.5017 | 6266.2705
| 45.1 | 1.5023 | 6267.3545
| 45.12 | 1.5029 | 6268.2568
| 45.14 | 1.5036 | 6269.7666
| 45.16 | 1.5042 | 6271.5547
| 45.18 | 1.505 | 6273.0396
| 45.2 | 1.5057 | 6274.5698
| 45.22 | 1.5063 | 6276.002
| 45.24 | 1.507 | 6277.2578
| 45.26 | 1.5076 | 6278.3232
| 45.28 | 1.5082 | 6279.584
| 45.3 | 1.5089 | 6281.1167
| 45.32 | 1.5096 | 6282.9209
| 45.34 | 1.5103 | 6284.7627
| 45.36 | 1.511 | 6286.4468
| 45.38 | 1.5116 | 6287.7798
| 45.4 | 1.5123 | 6288.7275
| 45.42 | 1.5129 | 6289.8638
| 45.44 | 1.5135 | 6291.3916
| 45.46 | 1.5142 | 6293.2686
| 45.48 | 1.515 | 6295.062
| 45.5 | 1.5156 | 6296.6011
| 45.52 | 1.5163 | 6297.8862
| 45.54 | 1.5169 | 6298.8818
| 45.56 | 1.5175 | 6299.4404
| 45.58 | 1.5182 | 6299.8555
| 45.6 | 1.5189 | 6300.6079
| 45.62 | 1.5197 | 6302.0229
| 45.64 | 1.5204 | 6303.501
| 45.66 | 1.521 | 6304.5562
| 45.68 | 1.5217 | 6305.335
| 45.7 | 1.5223 | 6305.7559
| 45.72 | 1.5229 | 6306.4248
| 45.74 | 1.5236 | 6307.7197
| 45.76 | 1.5243 | 6309.2739
| 45.78 | 1.5251 | 6311.0068
| 45.8 | 1.5257 | 6312.4971
| 45.82 | 1.5264 | 6313.4023
| 45.84 | 1.527 | 6313.9414
| 45.86 | 1.5276 | 6314.9912
| 45.88 | 1.5283 | 6316.3555
| 45.9 | 1.529 | 6317.9473
| 45.92 | 1.5298 | 6319.6509
| 45.94 | 1.5304 | 6321.1055
| 45.96 | 1.5311 | 6321.9004
| 45.98 | 1.5317 | 6322.2231
| 46 | 1.5323 | 6322.9336
| 46.02 | 1.5329 | 6323.8286
| 46.04 | 1.5336 | 6325.1431
| 46.06 | 1.5343 | 6326.6523
| 46.08 | 1.535 | 6327.9717
| 46.1 | 1.5356 | 6328.9019
| 46.12 | 1.5363 | 6329.6968
| 46.14 | 1.5369 | 6330.6733
| 46.16 | 1.5376 | 6331.9438
| 46.18 | 1.5383 | 6333.6626
| 46.2 | 1.539 | 6335.5327
| 46.22 | 1.5397 | 6337.0923
| 46.24 | 1.5404 | 6338.1709
| 46.26 | 1.541 | 6338.8848
| 46.28 | 1.5416 | 6339.6299
| 46.3 | 1.5423 | 6340.3413
| 46.32 | 1.5429 | 6341.626
| 46.34 | 1.5436 | 6343.1045
| 46.36 | 1.5443 | 6344.2759
| 46.38 | 1.545 | 6345.1313
| 46.4 | 1.5456 | 6345.9141
| 46.42 | 1.5462 | 6346.6445
| 46.44 | 1.5469 | 6347.4819
| 46.46 | 1.5475 | 6348.7319
| 46.48 | 1.5483 | 6350.4023
| 46.5 | 1.549 | 6352.0654
| 46.52 | 1.5497 | 6353.3022
| 46.54 | 1.5504 | 6354.1694
| 46.56 | 1.551 | 6354.7163
| 46.58 | 1.5516 | 6355.4048
| 46.6 | 1.5523 | 6356.5396
| 46.62 | 1.553 | 6357.9009
| 46.64 | 1.5537 | 6359.1919
| 46.66 | 1.5544 | 6359.8081
| 46.68 | 1.555 | 6360.165
| 46.7 | 1.5556 | 6360.4849
| 46.72 | 1.5562 | 6360.7812
| 46.74 | 1.5569 | 6361.5093
| 46.76 | 1.5575 | 6362.6968
| 46.78 | 1.5582 | 6364.0444
| 46.8 | 1.5589 | 6365.3325
| 46.82 | 1.5596 | 6366.3677
| 46.84 | 1.5602 | 6367.1382
| 46.86 | 1.5608 | 6367.7036
| 46.88 | 1.5615 | 6368.4517
| 46.9 | 1.5622 | 6369.5273
| 46.92 | 1.5629 | 6370.6411
| 46.94 | 1.5636 | 6370.6479
| 46.96 | 1.5643 | 6370.8647
| 46.98 | 1.5649 | 6371.3618
| 47 | 1.5656 | 6372.106
| 47.02 | 1.5662 | 6373.1514
| 47.04 | 1.5669 | 6374.6357
| 47.06 | 1.5676 | 6376.0063
| 47.08 | 1.5683 | 6377.2969
| 47.1 | 1.569 | 6378.3325
| 47.12 | 1.5696 | 6379.2183
| 47.14 | 1.5703 | 6379.5933
| 47.16 | 1.5709 | 6379.9351
| 47.18 | 1.5715 | 6380.7944
| 47.2 | 1.5722 | 6382.2588
| 47.22 | 1.573 | 6383.8838
| 47.24 | 1.5737 | 6385.0767
| 47.26 | 1.5743 | 6385.8398
| 47.28 | 1.575 | 6386.4238
| 47.3 | 1.5756 | 6386.8979
| 47.32 | 1.5762 | 6387.4082
| 47.34 | 1.577 | 6388.3223
| 47.36 | 1.5777 | 6389.7617
| 47.38 | 1.5784 | 6391.1602
| 47.4 | 1.5791 | 6392.1953
| 47.42 | 1.5797 | 6392.7485
| 47.44 | 1.5803 | 6393.1206
| 47.46 | 1.581 | 6393.9019
| 47.48 | 1.5816 | 6394.9414
| 47.5 | 1.5823 | 6396.3071
| 47.52 | 1.583 | 6397.7358
| 47.54 | 1.5837 | 6398.811
| 47.56 | 1.5843 | 6399.5771
| 47.58 | 1.5849 | 6400.1694
| 47.6 | 1.5856 | 6401.0928
| 47.62 | 1.5862 | 6402.3911
| 47.64 | 1.587 | 6404.1509
| 47.66 | 1.5877 | 6405.916
| 47.68 | 1.5884 | 6407.2876
| 47.7 | 1.589 | 6407.9473
| 47.72 | 1.5896 | 6408.54
| 47.74 | 1.5903 | 6409.2124
| 47.76 | 1.5909 | 6410.2041
| 47.78 | 1.5916 | 6411.5571
| 47.8 | 1.5923 | 6413.1118
| 47.82 | 1.593 | 6414.5317
| 47.84 | 1.5937 | 6415.397
| 47.86 | 1.5943 | 6416.1875
| 47.88 | 1.5949 | 6416.8096
| 47.9 | 1.5956 | 6417.5918
| 47.92 | 1.5963 | 6418.9644
| 47.94 | 1.597 | 6420.6772
| 47.96 | 1.5978 | 6422.2158
| 47.98 | 1.5984 | 6423.3267
| 48 | 1.5991 | 6423.8638
| 48.02 | 1.5997 | 6424.3779
| 48.04 | 1.6003 | 6424.9551
| 48.06 | 1.601 | 6425.7158
| 48.08 | 1.6017 | 6426.896
| 48.1 | 1.6024 | 6427.9155
| 48.12 | 1.6031 | 6428.4487
| 48.14 | 1.6037 | 6429.1143
| 48.16 | 1.6043 | 6429.585
| 48.18 | 1.6049 | 6429.8496
| 48.2 | 1.6055 | 6430.5952
| 48.22 | 1.6062 | 6431.7925
| 48.24 | 1.6069 | 6433.168
| 48.26 | 1.6076 | 6434.126
| 48.28 | 1.6083 | 6434.7051
| 48.3 | 1.6089 | 6435.0171
| 48.32 | 1.6095 | 6435.4365
| 48.34 | 1.6102 | 6435.875
| 48.36 | 1.6109 | 6436.4111
| 48.38 | 1.6116 | 6437.3247
| 48.4 | 1.6123 | 6438.2417
| 48.42 | 1.613 | 6438.9087
| 48.44 | 1.6136 | 6438.9751
| 48.46 | 1.6142 | 6439.3105
| 48.48 | 1.6149 | 6440.0576
| 48.5 | 1.6155 | 6440.8975
| 48.52 | 1.6163 | 6441.9282
| 48.54 | 1.617 | 6442.9492
| 48.56 | 1.6176 | 6442.8687
| 48.58 | 1.6182 | 6441.1714
| 48.6 | 1.6189 | 6440.085
| 48.62 | 1.6195 | 6440.1357
| 48.64 | 1.6202 | 6440.7954
| 48.66 | 1.6209 | 6441.9849
| 48.68 | 1.6216 | 6442.9863
| 48.7 | 1.6223 | 6443.2847
| 48.72 | 1.623 | 6443.4023
| 48.74 | 1.6236 | 6443.502
| 48.76 | 1.6242 | 6443.8931
| 48.78 | 1.6249 | 6444.5166
| 48.8 | 1.6256 | 6445.5063
| 48.82 | 1.6264 | 6446.5376
| 48.84 | 1.6271 | 6447.4976
| 48.86 | 1.6277 | 6447.9844
| 48.88 | 1.6283 | 6447.7368
| 48.9 | 1.6289 | 6447.646
| 48.92 | 1.6296 | 6447.9141
| 48.94 | 1.6302 | 6448.6636
| 48.96 | 1.6309 | 6449.377
| 48.98 | 1.6316 | 6449.938
| 49 | 1.6323 | 6450.291
| 49.02 | 1.6329 | 6450.4819
| 49.04 | 1.6335 | 6450.4639
| 49.06 | 1.6342 | 6450.8467
| 49.08 | 1.6349 | 6451.7012
| 49.1 | 1.6356 | 6452.6333
| 49.12 | 1.6364 | 6453.5806
| 49.14 | 1.637 | 6453.9858
| 49.16 | 1.6377 | 6454.0498
| 49.18 | 1.6383 | 6454.0059
| 49.2 | 1.6389 | 6454.1094
| 49.22 | 1.6396 | 6454.3999
| 49.24 | 1.6403 | 6454.9624
| 49.26 | 1.641 | 6455.5205
| 49.28 | 1.6417 | 6455.6001
| 49.3 | 1.6423 | 6455.1577
| 49.32 | 1.6429 | 6454.6841
| 49.34 | 1.6436 | 6454.4404
| 49.36 | 1.6442 | 6454.5156
| 49.38 | 1.645 | 6454.9155
| 49.4 | 1.6457 | 6455.3037
| 49.42 | 1.6464 | 6455.4082
| 49.44 | 1.6471 | 6455.0303
| 49.46 | 1.6477 | 6454.2227
| 49.48 | 1.6483 | 6452.8413
| 49.5 | 1.649 | 6448.6504
| 49.52 | 1.6497 | 6444.0898
| 49.54 | 1.6504 | 6441.0962
| 49.56 | 1.6511 | 6438.9897
| 49.58 | 1.6517 | 6436.9717
| 49.6 | 1.6524 | 6434.4966
| 49.62 | 1.653 | 6431.8433
| 49.64 | 1.6536 | 6429.1558
| 49.66 | 1.6543 | 6426.0356
| 49.68 | 1.655 | 6423.1045
| 49.7 | 1.6557 | 6420.4409
| 49.72 | 1.6564 | 6416.9287
| 49.74 | 1.657 | 6412.6597
| 49.76 | 1.6576 | 6407.9517
| 49.78 | 1.6582 | 6403.3398
| 49.8 | 1.6589 | 6398.8804
| 49.82 | 1.6596 | 6394.3872
| 49.84 | 1.6603 | 6389.6982
| 49.86 | 1.661 | 6384.2632
| 49.88 | 1.6616 | 6378.1338
| 49.9 | 1.6623 | 6371.8691
| 49.92 | 1.6629 | 6365.0278
| 49.94 | 1.6636 | 6358.3555
| 49.96 | 1.6643 | 6351.5747
| 49.98 | 1.665 | 6344.8481
| 50 | 1.6657 | 6337.4927
| 50.02 | 1.6663 | 6329.3486
| 50.04 | 1.667 | 6320.4302
| 50.06 | 1.6676 | 6311.1714
| 50.08 | 1.6682 | 6301.7026
| 50.1 | 1.6689 | 6291.6489
| 50.12 | 1.6697 | 6280.502
| 50.14 | 1.6704 | 6267.4946
| 50.16 | 1.671 | 6251.563
| 50.18 | 1.6716 | 6231.7388
| 50.2 | 1.6723 | 6207.1792
| 50.22 | 1.6729 | 6165.5205
| 50.24 | 1.6736 | 6024.4771
| 50.26 | 1.6744 | 3462.4539
| 50.28 | 1.6753 | 1127.738
| 50.3 | 1.676 | 359.7298
| 50.32 | 1.6766 | 362.1035
| 50.34 | 1.6771 | 497.5444
| 50.36 | 1.6777 | 571.6218
| 50.38 | 1.6783 | 591.0375
| 50.4 | 1.679 | 592.2579
| 50.42 | 1.6797 | 593.3364
| 50.44 | 1.6804 | 596.9716
| 50.46 | 1.681 | 601.6993
| 50.48 | 1.6816 | 606.4768
| 50.5 | 1.6823 | 611.1905
| 50.52 | 1.6829 | 615.7671
| 50.54 | 1.6836 | 620.5659
| 50.56 | 1.6844 | 625.363
| 50.58 | 1.6851 | 630.2096
| 50.6 | 1.6857 | 634.1654
| 50.62 | 1.6863 | 638.1171
| 50.64 | 1.687 | 641.9904
| 50.66 | 1.6876 | 646.1243
| 50.68 | 1.6883 | 650.35
| 50.7 | 1.689 | 654.6897
| 50.72 | 1.6897 | 658.86
| 50.74 | 1.6903 | 662.726
| 50.76 | 1.6909 | 666.4828
| 50.78 | 1.6916 | 670.1198
| 50.8 | 1.6922 | 673.9675
| 50.82 | 1.6929 | 678.2012
| 50.84 | 1.6936 | 682.4977
| 50.86 | 1.6944 | 686.8326
| 50.88 | 1.6951 | 690.7823
| 50.9 | 1.6957 | 694.3254
| 50.92 | 1.6964 | 697.9495
| 50.94 | 1.697 | 701.7306
| 50.96 | 1.6977 | 705.5044
| 50.98 | 1.6984 | 709.4341
| 51 | 1.6991 | 713.3731
| 51.02 | 1.6998 | 717.1158
| 51.04 | 1.7004 | 720.6764
| 51.06 | 1.701 | 723.8723
| 51.08 | 1.7016 | 727.0406
| 51.1 | 1.7022 | 730.5474
| 51.12 | 1.7029 | 734.4091
| 51.14 | 1.7036 | 738.213
| 51.16 | 1.7043 | 741.9733
| 51.18 | 1.705 | 745.3154
| 51.2 | 1.7056 | 748.5432
| 51.22 | 1.7062 | 751.6772
| 51.24 | 1.7069 | 754.9979
| 51.26 | 1.7076 | 758.7657
| 51.28 | 1.7083 | 762.6088
| 51.3 | 1.709 | 766.3437
| 51.32 | 1.7097 | 769.6595
| 51.34 | 1.7103 | 772.8469
| 51.36 | 1.711 | 775.9388
| 51.38 | 1.7116 | 779.1398
| 51.4 | 1.7123 | 782.5037
| 51.42 | 1.713 | 786.1807
| 51.44 | 1.7137 | 789.8242
| 51.46 | 1.7144 | 792.9982
| 51.48 | 1.715 | 795.8683
| 51.5 | 1.7156 | 798.5518
| 51.52 | 1.7163 | 801.5878
| 51.54 | 1.7169 | 804.8289
| 51.56 | 1.7176 | 808.2972
| 51.58 | 1.7184 | 811.7677
| 51.6 | 1.719 | 814.9894
| 51.62 | 1.7197 | 817.6676
| 51.64 | 1.7203 | 820.5524
| 51.66 | 1.7209 | 823.2664
| 51.68 | 1.7216 | 826.3399
| 51.7 | 1.7223 | 829.8156
| 51.72 | 1.723 | 833.2936
| 51.74 | 1.7237 | 836.539
| 51.76 | 1.7244 | 839.225
| 51.78 | 1.725 | 841.7328
| 51.8 | 1.7256 | 844.1722
| 51.82 | 1.7262 | 846.8978
| 51.84 | 1.7269 | 849.8162
| 51.86 | 1.7276 | 852.8644
| 51.88 | 1.7283 | 855.7053
| 51.9 | 1.7289 | 858.0912
| 51.92 | 1.7296 | 860.6451
| 51.94 | 1.7302 | 863.1437
| 51.96 | 1.7308 | 865.9348
| 51.98 | 1.7315 | 868.6346
| 52 | 1.7322 | 871.3857
| 52.02 | 1.733 | 874.4454
| 52.04 | 1.7337 | 877.3248
| 52.06 | 1.7343 | 879.6255
| 52.08 | 1.7349 | 881.7116
| 52.1 | 1.7355 | 884.0049
| 52.12 | 1.7362 | 886.5095
| 52.14 | 1.7369 | 889.1954
| 52.16 | 1.7376 | 891.8463
| 52.18 | 1.7383 | 894.3989
| 52.2 | 1.7389 | 896.6329
| 52.22 | 1.7396 | 898.5792
| 52.24 | 1.7402 | 900.8036
| 52.26 | 1.7409 | 903.0862
| 52.28 | 1.7416 | 905.8013
| 52.3 | 1.7423 | 908.5492
| 52.32 | 1.7431 | 911.1187
| 52.34 | 1.7437 | 913.2614
| 52.36 | 1.7444 | 914.9222
| 52.38 | 1.745 | 916.6953
| 52.4 | 1.7456 | 918.7906
| 52.42 | 1.7463 | 921.0286
| 52.44 | 1.747 | 923.2855
| 52.46 | 1.7477 | 925.6036
| 52.48 | 1.7483 | 927.595
| 52.5 | 1.749 | 929.2847
| 52.52 | 1.7496 | 930.8937
| 52.54 | 1.7502 | 932.615
| 52.56 | 1.7509 | 934.4501
| 52.58 | 1.7516 | 936.683
| 52.6 | 1.7523 | 939.026
| 52.62 | 1.753 | 941.0107
| 52.64 | 1.7536 | 942.8603
| 52.66 | 1.7543 | 944.3349
| 52.68 | 1.7549 | 945.7589
| 52.7 | 1.7556 | 947.5216
| 52.72 | 1.7563 | 949.5819
| 52.74 | 1.757 | 951.8598
| 52.76 | 1.7577 | 953.7259
| 52.78 | 1.7584 | 955.2366
| 52.8 | 1.759 | 956.6448
| 52.82 | 1.7596 | 957.9971
| 52.84 | 1.7603 | 959.6998
| 52.86 | 1.761 | 961.6641
| 52.88 | 1.7617 | 963.671
| 52.9 | 1.7624 | 965.3138
| 52.92 | 1.763 | 966.5671
| 52.94 | 1.7637 | 967.5997
| 52.96 | 1.7643 | 968.684
| 52.98 | 1.7649 | 970.1354
| 53 | 1.7656 | 971.7443
| 53.02 | 1.7663 | 973.5325
| 53.04 | 1.7671 | 975.3799
| 53.06 | 1.7677 | 977.0513
| 53.08 | 1.7684 | 978.1636
| 53.1 | 1.769 | 979.2614
| 53.12 | 1.7696 | 980.4244
| 53.14 | 1.7703 | 981.8721
| 53.16 | 1.7711 | 983.6562
| 53.18 | 1.7718 | 985.5417
| 53.2 | 1.7725 | 986.8379
| 53.22 | 1.7731 | 987.6731
| 53.24 | 1.7737 | 988.5198
| 53.26 | 1.7743 | 989.2512
| 53.28 | 1.7749 | 990.2104
| 53.3 | 1.7756 | 991.6084
| 53.32 | 1.7763 | 992.9654
| 53.34 | 1.777 | 994.2525
| 53.36 | 1.7776 | 995.1688
| 53.38 | 1.7782 | 995.9572
| 53.4 | 1.7788 | 996.9047
| 53.42 | 1.7795 | 998.018
| 53.44 | 1.7802 | 999.5134
| 53.46 | 1.781 | 1001.1147
| 53.48 | 1.7817 | 1002.486
| 53.5 | 1.7824 | 1003.3613
| 53.52 | 1.783 | 1003.9325
| 53.54 | 1.7836 | 1004.4384
| 53.56 | 1.7843 | 1005.1819
| 53.58 | 1.785 | 1006.2256
| 53.6 | 1.7857 | 1007.5351
| 53.62 | 1.7864 | 1008.6544
| 53.64 | 1.787 | 1009.3698
| 53.66 | 1.7876 | 1009.811
| 53.68 | 1.7882 | 1010.1835
| 53.7 | 1.7888 | 1010.8748
| 53.72 | 1.7895 | 1011.7951
| 53.74 | 1.7903 | 1012.9858
| 53.76 | 1.791 | 1014.215
| 53.78 | 1.7917 | 1015.2016
| 53.8 | 1.7923 | 1015.7717
| 53.82 | 1.793 | 1015.9217
| 53.84 | 1.7936 | 1016.3039
| 53.86 | 1.7942 | 1016.8027
| 53.88 | 1.7949 | 1017.4357
| 53.9 | 1.7956 | 1018.0582
| 53.92 | 1.7963 | 1018.6484
| 53.94 | 1.797 | 1018.8975
| 53.96 | 1.7976 | 1018.8692
| 53.98 | 1.7982 | 1019.0101
| 54 | 1.7988 | 1019.2991
| 54.02 | 1.7995 | 1019.7961
| 54.04 | 1.8002 | 1020.3183
| 54.06 | 1.801 | 1021.0816
| 54.08 | 1.8016 | 1021.5913
| 54.1 | 1.8023 | 1021.8563
| 54.12 | 1.8029 | 1021.8744
| 54.14 | 1.8035 | 1021.7747
| 54.16 | 1.8042 | 1021.9735
| 54.18 | 1.8049 | 1022.5216
| 54.2 | 1.8056 | 1022.9393
| 54.22 | 1.8063 | 1023.275
| 54.24 | 1.8069 | 1023.5281
| 54.26 | 1.8076 | 1023.7156
| 54.28 | 1.8082 | 1024.0273
| 54.3 | 1.8089 | 1024.6973
| 54.32 | 1.8096 | 1025.5452
| 54.34 | 1.8104 | 1026.4404
| 54.36 | 1.8111 | 1026.8992
| 54.38 | 1.8117 | 1026.9034
| 54.4 | 1.8123 | 1026.8817
| 54.42 | 1.8129 | 1027.0707
| 54.44 | 1.8136 | 1027.4764
| 54.46 | 1.8143 | 1027.9816
| 54.48 | 1.8151 | 1028.621
| 54.5 | 1.8158 | 1029.0492
| 54.52 | 1.8164 | 1029.1514
| 54.54 | 1.817 | 1029.1241
| 54.56 | 1.8176 | 1029.2325
| 54.58 | 1.8183 | 1029.3967
| 54.6 | 1.819 | 1030.0355
| 54.62 | 1.8197 | 1030.738
| 54.64 | 1.8204 | 1031.2004
| 54.66 | 1.8211 | 1031.3235
| 54.68 | 1.8217 | 1031.2096
| 54.7 | 1.8223 | 1030.9622
| 54.72 | 1.8229 | 1031.0303
| 54.74 | 1.8236 | 1031.5807
| 54.76 | 1.8242 | 1032.1505
| 54.78 | 1.8249 | 1032.7494
| 54.8 | 1.8256 | 1033.183
| 54.82 | 1.8263 | 1033.2843
| 54.84 | 1.8269 | 1033.3965
| 54.86 | 1.8276 | 1033.5834
| 54.88 | 1.8282 | 1034.1188
| 54.9 | 1.829 | 1034.6337
| 54.92 | 1.8297 | 1035.2808
| 54.94 | 1.8304 | 1035.5637
| 54.944 | 1.8306 | 1035.5406